## Krycí list
SOUHRNNÝ ROZPOČET
| Stavba : | ZŠ Linecká , Český Krumlov
| Objekt : | Modernizace výdejny stravy v ZŠ Linecká, Český Krumlov
| Zhotovitel : |  |  | IČ:
DIČ:
| Objednatel : | ZŠ Linecká, Český Krumlov |  | IČ:
|  | Linecká 43, Český Krumlov |  | DIČ:
Rozpočtové náklady celkem podle jednotlivých SO
číslo a název dílu |  |  | % | HSV | PSV | Cena celkem v Kč
61 | ÚPRAVA POVRCHŮ VNITŘNÍCH |  | 0% | 0 | 0 | 0
63 | PODLAHOVÉ KONSTRUKCE |  | 0% | 0 | 0 | 0
720 | ZDRAVOTNÍ INSTALACE |  | 0% | 0 | 0 | 0
771 | PODLAHY Z DLAŽDIC |  | 41.92% | 0 | 11550 | 11550
781 | OBKLADY KERAMICKÉ |  | 58.08% | 0 | 16000 | 16000
783 | NÁTĚRY |  | 0% | 0 | 0 | 0
784 | MALBY |  | 0% | 0 | 0 | 0
821 | ELEKTROINSTALACE NN |  | 0% | 0 | 0 | 0
90 | DOKONČUJÍCÍ KCE A PRÁCE |  | 0% | 0 | 0 | 0
96 | BOURÁNÍ KONSTRUKCÍ |  | 0% | 0 | 0 | 0
99 | PŘESUN HMOT |  | 0% | 0 | 0 | 0
| Celkem bez DPH |  | 27550
| DPH 21% |  | 5785.5
| Celkem včetně DPH |  | 33335.5
Datum:
Podpis:
Za zhotovitele

## Položky
Stavba : |  | ZŠ Linecká , Český Krumlov |  |  | Rozpočet:
Objekt : |  | Modernizace výdejny stravy v ZŠ Linecká, Český Krumlov |  |  | Souhrnný rozpočet
Rozpočet
Poř. | Pol. | Čís. pol. | Popis | Množství | Jednotky | Jedn.cena | Cena celkem | Váha | Suť
61 |  | ÚPRAVA POVRCHŮ VNITŘNÍCH
1 | D+M | S61142-1231 | OPRAVA OMIT.STROPU ROV. MV DO 10% | 32.13 | M2 |  | 0 | 0.208 | 0
strop: 5,1*6,3 = 32.13
2 | D+M | S61242-1231 | OPRAVA OMIT.STEN MV DO 10% STUKOVYCH | 28.8 | M2 |  | 0 | 0.167 | 0
stěny: (5,1+6,3 +3,0)*2*1,0 = 28.8
3 | D+M | S61242-1615 | VNITR.OMITKY MVC STEN HRUBE ZATR. | 61.76 | M2 |  | 0 | 2.422 | 0
oprava omítek po odsekání obkladů
kuchyně: (5,1+6,3 +3,0)*2*2,2 -0,8*2,0 = 61.76
4 | D+M | A61249 | ODMAŠTĚNÍ STÁVAJÍCÍCH OMÍTEK | 60.93 | M2 |  | 0 | 0 | 0
stěny: (5,1+6,3 +3,0)*2*1,0 = 28.8
strop: 5,1*6,3 = 32.13
ÚPRAVA POVRCHŮ VNITŘNÍCH CELKEM: | [6 empty] | 0 | 2.796 | 0
63 |  | PODLAHOVÉ KONSTRUKCE
5 | D+M | A63245-E01 | SAMONIVELIZAČNÍ STĚRKA 2MM | 32 | M2 |  | 0 | 0.128
kuchyně: 32
PODLAHOVÉ KONSTRUKCE CELKEM: | [6 empty] | 0 | 0.128
90 |  | DOKONČUJÍCÍ KCE A PRÁCE
6 | D+M | S95290-1111 | VYCISTENI BUDOV BYT.A OBCAN.VYSTAVBY DO | 32 | M2 |  | 0 | 0.002 | 0
7 | D+M | A95394-A01 | ROHOŽ např. SOLIDNESS RED 91/91 | 4.86 | M2 |  | 0 | 0.024 | 0
2,7*1,8 = 4.86
DOKONČUJÍCÍ KCE A PRÁCE CELKEM: | [6 empty] | 0 | 0.026 | 0
96 |  | BOURÁNÍ KONSTRUKCÍ
8 | DMTŽ | S96508-1813 | BOURANI DLAZDIC KERAM. PL.PR 1M2 | 32 | M2 |  | 0 | 0 | 2.08
kuchyně: 32
9 | DMTŽ | S97805-9531 | ODSEKANI OBKLADU KERAM.VNITR. PRES 2M2 | 61.76 | M2 |  | 0 | 0 | 4.2
kuchyně: (5,1+6,3 +3,0)*2*2,2 -0,8*2,0 = 61.76
10 | DMTŽ | A97908-A01 | PŘESUN A NALOŽENÍ SUTĚ | 6.28 | T |  | 0 | 0 | 0
11 | DMTŽ | A97908-B03 | ODVOZ SUTI DO 15KM | 6.28 | T |  | 0 | 0 | 0
12 | DMTŽ | A97908-C01 | POPLATEK ZA SUŤ | 6.28 | T |  | 0 | 0 | 0
BOURÁNÍ KONSTRUKCÍ CELKEM: | [6 empty] | 0 | 0 | 6.28
99 |  | PŘESUN HMOT
13 |  | S99928-1111 | PRESUN HMOT PRO REKONSTRUKCE VYSKY DO | 8.238 | T |  | 0 | 0 | 0
PŘESUN HMOT CELKEM: | [6 empty] | 0 | 0 | 0
720 |  | ZDRAVOTNÍ INSTALACE
14 | D+M | A720 | SAMOSTATNÝ ROZPOČET ZI VČ.VÝPOMOCÍ | 1 | KPL |  | 0
ZDRAVOTNÍ INSTALACE CELKEM: | [6 empty] | 0
771 |  | PODLAHY Z DLAŽDIC
15 | MTŽ | S77157-5107 | DLAZBA KERAM.HLAD. 200x200MM DO TMELU | 32 | M2 |  | 0 | 0.157 | 0
kuchyně: 32 32
16 | SPEC | 59763000 | DLAZBA KERAMICKA např. RAKO EASY 450/450 | 33 | M2 | 350 | 11550 | 0.66 | 0
kuchyně: 32 32
ztratné: 3% = .96
PODLAHY Z DLAŽDIC CELKEM: | [6 empty] | 11550 | 0.817 | 0
781 |  | OBKLADY KERAMICKÉ
17 | MTŽ | S78147-1107 | OBKLAD VNIT.KERAM.HLAD. 200x200MM | 61.76 | M2 |  | 0 | 3.447 | 0
kuchyně: (5,1+6,3 +3,0)*2*2,2 -0,8*2,0 = 61.76
18 | SPEC | 59765000 | OBKLADY KERAMICKE např. RAKO EASY 400/200 | 64 | M2 | 250 | 16000 | 1.024 | 0
61,76 = 61.76
ztratné: 3% = 1.853
OBKLADY KERAMICKÉ CELKEM: | [6 empty] | 16000 | 4.471 | 0
783 |  | NÁTĚRY
19 | D+M | S78322-2100 | NATER KOV.SDK SYNTET. 2NAS | 2 | M2 |  | 0 | 0 | 0
nátěr zárubně: 2 2
NÁTĚRY CELKEM: | [6 empty] | 0 | 0 | 0
784 |  | MALBY
20 | D+M | S78442-3271 | MALBA 2xVAPNO,PACOK,1BAR MISTN.DO 3.8M | 260.93 | M2 |  | 0 | 0 | 0
stěny: (5,1+6,3 +3,0)*2*1,0 = 28.8
strop: 5,1*6,3 = 32.13
sousední místnosti: 200 200
MALBY CELKEM: | [6 empty] | 0 | 0 | 0
821 |  | ELEKTROINSTALACE NN
21 | D+M | M21 | SAMOSTATNÝ ROZPOČET EI | 1 | KPL |  | 0
22 | D+M | M21-09 | REVIZE EI | 1 | KPL |  | 0
23 | D+M | A99 | ZEDNICKÉ VÝPOMOCE | 1 | KPL |  | 0
ELEKTROINSTALACE NN CELKEM: | [6 empty] | 0
|  | CELKEM ZA STAVBU: |  |  |  |  | 27550