## Krycí list rozpočtu
Krycí list
Název stavby: |  | STAVEBNÍ ÚPRAVY OBJEKTU OBČANSKÉ VYBAVENOSTI - VEŘEJNÉ WC ŠPIČÁK, P.Č. 3032, KÚ ČESKÝ KRUMLOV |  | Objednatel: | MĚSTO ČESKÝ KRUMLOV, nám. Svornosti 1, 381 01 Český Krumlov |  | IČ/DIČ:
Druh stavby a účel: |  | VZDUCHOTECHNIKA |  | Projektant: |  |  | IČ/DIČ:
Lokalita: |  | ČESKÝ KRUMLOV |  | Zhotovitel: |  |  | IČ/DIČ:
Začátek výstavby: |  |  |  | Konec výstavby: |  |  | Položek:
JKSO: |  |  |  | Zpracoval: |  |  | Datum:
Rozpočtové náklady v Kč
A | Základní rozpočtové náklady |  | B | Doplňkové náklady |  | C | Náklady na umístění stavby (NUS)
HSV | Dodávky |  | Práce přesčas |  |  | Zařízení staveniště
| Montáž |  | Bez pevné podl. |  |  | Mimostav. doprava
PSV | Dodávky | 0 | Kulturní památka |  |  | Územní vlivy
| Montáž | 0 |  |  |  | Provozní vlivy
"M" | Dodávky |  |  |  |  | Ostatní
| Montáž |  |  |  |  | NUS z rozpočtu
Ostatní |  | 0
Přesun hmot a sutí |  | 0
ZRN celkem |  | 0 | DN celkem |  |  | NUS celkem
Celkem bez DPH |  | 0
Projektant |  |  | Objednatel |  |  | Zhotovitel
Datum, razítko a podpis |  |  | Datum, razítko a podpis |  |  | Datum, razítko a podpis
Pozn.: | Demontáže nejsou součástí výkazu výměr
V případě, že projektová dokumentace nebo soupis prací a dodávek obsahuje požadavky či odkazy na obchodní firmy, názvy nebo jména a příjmení, specifická označení zboží a služeb, které platí pro určitou osobu, firmu nebo její organizační složku za příznačné, patenty na vynálezy, užitné vzory, průmyslové vzory, ochranné známky nebo označení původu, připouští zadavatel ve smyslu znění § 44 odst. 11 zákona č. 137/2006 Sb., o veřejných zakázkách, ve znění pozd. předpisů, použití i jiných, kvalitativně a technicky obdobných řešení. Využije-li uchazeč této možnosti, bude součástí jeho nabídky jednoznačná specifikace věcná, technická i finanční takového řešení a popis případné odlišnosti navrhovaného řešení od zadavatelem uvedeného řešení v příslušné části zadávacích podmínek. Záměnou nesmí být zhoršeny jejich stavebně technické a fyzikální vlastnosti a musí být splněny požadavky na ně kladené normami a zákony.

## VZT Rozpočet
Název stavby: |  | STAVEBNÍ ÚPRAVY OBJEKTU OBČANSKÉ VYBAVENOSTI - VEŘEJNÉ WC ŠPIČÁK, P.Č. 3032, KÚ ČESKÝ KRUMLOV
Druh stavby a účel: |  | VZDUCHOTECHNIKA
| položka | Zkrácený popis | M.j. | Množství | Jednot. Cena (Kč) |  |  | Náklady (Kč)
[5 empty] | Dodávka | Montáž | Celkem | Dodávka | Montáž | Celkem
Zařízení č. 1 - Větrání s rekuperací tepla
| 1.1 | Střešní ventilátor např. SystemAir TFSK 125 XL, vč. prožného uložení, pružné připojovací manžety, montážního a připojovacího příslušenství | kus | 2 |  |  |  | 0 | 0 | 0
| 1.2 | Nástěnný ventilátor např. SystémAir CBF 100 LS, vč. montážního a připojovacího příslušenství | kus | 2 |  |  |  | 0 | 0 | 0
| 1.3 | Zpětná klapka pro střešní ventilátor, průměr 160mm např. SystemAir RSK 160, vč. montážního a připojovacího příslušenství | kus | 2 |  |  |  | 0 | 0 | 0
| 1.4 | Soklový tlumič hluku pro střešní ventilátor např. SystemAir TFSK 125 XL. SystemAir SSD 190/225, vč. montážního a připojovacího příslušenství | kus | 2 |  |  |  | 0 | 0 | 0
| 1.5 | Přechodový adaptér pro připojení kruhového potrubí prum. 160mm k soklovému tlumiči hluku, vč. montážního a připojovacího příslušenství | kus | 2 |  |  |  | 0 | 0 | 0
| 1.6 | Výfuková hlavice, kruhová, z pozink plechu, prům. 125mm, vč. montážního a připojovacího příslušenství, RAL dle architekta | kus | 1 |  |  |  | 0 | 0 | 0
| 1.7 | Venkovní, proti-dešťová žaluzie, hlinníková, rozměr 180x200, montáž na potrubí, vč. síta proti vniknutí cizích těles do potrubí (typ a RAL dle architekta) | kus | 3 |  |  |  | 0 | 0 | 0
| 1.8 | Talířový ventil pro přívod vzduchu, kovový, montáž na podhled, RAL dle architekta, prům 125mm s regulací průtoku vzduchu | kus | 3 |  |  |  | 0 | 0 | 0
| 1.9 | Talířový ventil pro odvod vzduchu, kovový, montáž na podhled nebo stěnu, RAL dle architekta, prům 100mm s regulací průtoku vzduchu | m | 5 |  |  |  | 0 | 0 | 0
| 1.10 | Stěnová mřížka, rozměr 400x200 ( typ a RAL dle architekta) | m | 6 |  |  |  | 0 | 0 | 0
| 1.11 | Polo-ohebné potrubí s akustickým útlumem, prům. 100mm, vč. montážního a připojovacího příslušenství | m | 4 |  |  |  | 0 | 0 | 0
| 1.12 | Polo-ohebné potrubí s akustickým útlumem, prům. 125mm, vč. montážního a připojovacího příslušenství | m | 2 |  |  |  | 0 | 0 | 0
| 1.13 | Kruhové potrubí z pozink. plechu - SPIRO, prům. 100mm + 30% tvarovek, vč. montážního a připojovacího příslušenství | m | 5 |  |  |  | 0 | 0 | 0
| 1.14 | Kruhové potrubí z pozink. plechu - SPIRO, prům. 125mm + 30% tvarovek, vč. montážního a připojovacího příslušenství | m | 4 |  |  |  | 0 | 0 | 0
| 1.15 | Kruhové potrubí z pozink. plechu - SPIRO, prům. 160mm + 30% tvarovek, vč. montážního a připojovacího příslušenství | m | 2 |  |  |  | 0 | 0 | 0
| 1.16 | Čtyřhranné potrubí z pozink. plechu, vč. 30% tvarovek | m2 | 1.5 |  |  |  | 0 | 0 | 0
| 1.17 | Tepelná izolace tl. 20mm z minerální vlny s AL polepem, vč. montážního a připojovacího příslušenství | m2 | 4 |  |  |  | 0 | 0 | 0
| 1.18 | Tepelná izolace tl. 60mm shora oplechované, vč. montážního a připojovacího příslušenství | m2 | 0.5 |  |  |  | 0 | 0 | 0
|  | Celkem dodávky (Kč): | [5 empty] | 0
|  | Celkem montáž (Kč): | [6 empty] | 0
|  | Celkem Zařízení č. 1 - Větrání s rekuperací tepla (Kč): | [7 empty] | 0
Ostatní položky
| 2.1 | Vyregulování VZT systému + zhotovení protokolu o vyregulování | Soubor | 1 |  |  |  | 0 | 0 | 0
| 2.2 | Vyhotovení dokumentace zkutečného provedení | Soubor | 1 |  |  |  | 0 | 0 | 0
| 2.3 | Ostatní montážn a připojovací materiál | Soubor | 1 |  |  |  | 0 | 0 | 0
|  | Celkem Ostatní položky (Kč): | [7 empty] | 0
Přesuny hmot a sutí
| 3.1 | Přesuny hmot a sutí | Soubor | 1 |  |  |  | 0 | 0 | 0
|  | Celkem Přesuny hmot a sutí (Kč): | [7 empty] | 0
|  | Celkem cena bez DPH (Kč): | [7 empty] | 0
Pozn.: Demontáže nejsou součástí výkazu výměr