## List2
Název akce: Vyšehrad č.p. 182 Český Krumlov
Změna způsobu vytápění-plynová kotelna
Úprava rozvodů ÚV a TUV
Místo stavby: Vyšehrad č.p. 182, 381 01 Český Krumlov
Kraj: Jihočeský
Investor: MĚSTO ČESKÝ KRUMLOV
NÁMĚSTÍ SVORNOSTI 1, ČESKÝ KRUMLOV
Hlavní projektant: Marie Vaněčková
Stupeň projektu: PDPS (Projektová dokumentace provedení stavby)
Obsah dokumentace: D.1.4.3 VZDUCHOTECHNIKA
Seznam strojů a zařízení
D.1.4.3-03
Vypracoval: Ing. Václav Sýkora
Zodp. projektant: Ing. Václav Sýkora
Číslo zakázky: 26-2015
Datum: květen 2015
č. pozice | název, popis položky | množství
1.01 | Mřížka plochá DN 160 | 1 ks
1.02 | Tlumič hluku MAA 160-600 (stand. Elektrodesign) | 1 ks
1.03 | Filtr MFL-160 (G3) | 1 ks
1.04 | Ventilátor TD 500/160 | 1 ks
V=122 m³/h; 170 Pa; Pi=50/40 W; 0,22/0,19 A; 230 V
1.05 | Regulační klapka DN 160 (ruční) | 1 ks
1.06 | Elektrický ohřívač MBE 160/2,1 R2 (2,1 kW) | 1 ks
1.07 | Potrubí SPIRO DN 160 vč. tvarovek | 2 m
1.08 | Mřížka plochá 200x250 mm | 1 ks
1.09 | Vícelistá klapka 200x250 JKL-P12 (ruční) | 1 ks
1.10 | Protidešťová žaluzie 200x250, WG-V | 1 ks
1.11 | Mřížka plochá 200x250 mm | 1 ks
1.12 | Protidešťová žaluzie 200x250, WG-V | 1 ks
1.13 | TR 200x250-500 (bez přírub) | 1 ks
1.14 | TR 200x250-500 VK (s přírubou) | 1 ks
| Tepelná izolace stand. ARMAFLEX tl. 19 mm | 1 m²
| Spojovací a těsnící materiál | 5 kg
| Závěsy | 15 kg
Montáž bez stavebních přípomocí
Doprava
| Seřízení a zaškolení obsluhy | 2 hod
| Autorský dozor | 3 hod
| Dokumentace skutečného provedení | 8 hod