## Stavební rozpočet
Stavební rozpočet
Název stavby: |  | Havarie dešťové kanalizace-I. Etapa | Doba výstavby: |  |  |  | Objednatel:
Druh stavby: |  | Venkovni kanalizace | Začátek výstavby: |  | 2015-07-15 |  | Projektant: | Thermotechnik s.r.o.
Lokalita: |  | ZŠ T.G.M. Český Krumlov | Konec výstavby: |  |  |  | Zhotovitel:
JKSO: |  |  | Zpracováno dne: |  | 2015-07-15 |  | Zpracoval: | Jiří Venuš
[5 empty] | Jednot. | Náklady (Kč) |  |  | Hmotnost (t)
Č | Kód | Zkrácený popis | M.j. | Množství | cena (Kč) | Dodávka | Montáž | Celkem | Jednot. | Celkem |  |  | Přesuny | Typ skupiny | HSV mat | HSV prac | PSV mat | PSV prac | Mont mat | Mont prac | Ostatní mat.
| 13 | Hloubené vykopávky | [7 empty] | 0 |  |  | 0 | HS | 0 | 0 | 0 | 0 | 0 | 0 | 0 | [6 empty] | 0 | 0 | 0
1 | 132201202R00 | Hloubení rýh šířky do 200 cm v hor.3 do 100 m3 | m3 | 42.75 |  |  |  |  | 0 | 0 | 1 | 0 | [9 empty] | 0 | 0 | 0 | 21 | 0 | 0
2 | 132201209R00 | Příplatek za lepivost - hloubení rýh 200cm v hor.3 | m3 | 21.38 |  |  |  |  | 0 | 0 | 1 | 0 | [9 empty] | 0 | 0 | 0 | 21 | 0 | 0
3 | 132301202R00 | Hloubení rýh šířky do 200 cm v hor.4 do 100 m3 | m3 | 42.75 |  |  |  |  | 0 | 0 | 1 | 0 | [9 empty] | 0 | 0 | 0 | 21 | 0 | 0
4 | 132301209R00 | Příplatek za lepivost - hloubení rýh 200cm v hor.4 | m3 | 21.38 |  |  |  |  | 0 | 0 | 1 | 0 | [9 empty] | 0 | 0 | 0 | 21 | 0 | 0
| 15 | Roubení | [7 empty] | 0.16929 |  |  | 0 | HS | 0 | 0 | 0 | 0 | 0 | 0 | 0 | [6 empty] | 0 | 0 | 0
5 | 151101101R00 | Pažení a rozepření stěn rýh - příložné - hl. do 2m | m2 | 171 |  |  |  |  | 0.00099 | 0.16929 | 1 | 0 | [9 empty] | 0 | 0 | 0 | 21 | 0 | 0
6 | 151101111R00 | Odstranění paženi stěn rýh - příložné - hl. do 2 m | m2 | 171 |  |  |  |  | 0 | 0 | 1 | 0 | [9 empty] | 0 | 0 | 0 | 21 | 0 | 0
| 16 | Přemístění výkopku | [7 empty] | 0 |  |  | 0 | HS | 0 | 0 | 0 | 0 | 0 | 0 | 0 | [6 empty] | 0 | 0 | 0
7 | 161101101R00 | Svislé přemístění výkopku z hor.1-4 do 2,5 m | m3 | 85.5 |  |  |  |  | 0 | 0 | 1 | 0 | [9 empty] | 0 | 0 | 0 | 21 | 0 | 0
8 | 162701105R00 | Vodorovné přemístění výkopku z hor.1-4 do 10000 m | m3 | 13.5 |  |  |  |  | 0 | 0 | 1 | 0 | [9 empty] | 0 | 0 | 0 | 21 | 0 | 0
9 | 167101102R00 | Nakládání výkopku z hor.1-4 v množství nad 100 m3 | m3 | 99 |  |  |  |  | 0 | 0 | 1 | 0 | [9 empty] | 0 | 0 | 0 | 21 | 0 | 0
| 17 | Konstrukce ze zemin | [7 empty] | 0 |  |  | 0 | HS | 0 | 0 | 0 | 0 | 0 | 0 | 0 | [6 empty] | 0 | 0 | 0
10 | 171201201RT1 | Uložení sypaniny na skládku, včetně poplatku za skládku | m3 | 13.5 |  |  |  |  | 0 | 0 | 1 | 0 | [9 empty] | 0 | 0 | 0 | 21 | 0 | 0
11 | 174101101R00 | Zásyp jam, rýh, šachet se zhutněním | m3 | 58.5 |  |  |  |  | 0 | 0 | 1 | 0 | [9 empty] | 0 | 0 | 0 | 21 | 0 | 0
12 | 175101101R00 | Obsyp potrubí bez prohození sypaniny | m3 | 13.5 |  |  |  |  | 0 | 0 | 1 | 0 | [9 empty] | 0 | 0 | 0 | 21 | 0 | 0
13 | 175101109R00 | Příplatek za prohození sypaniny pro obsyp potrubí | m3 | 13.5 |  |  |  |  | 0 | 0 | 1 | 0 | [9 empty] | 0 | 0 | 0 | 21 | 0 | 0
| 87 | Potrubí z trub z plastických hmot, skleněných a čedičových | [7 empty] | 0.20096 |  |  | 0 | HS | 0 | 0 | 0 | 0 | 0 | 0 | 0 | [6 empty] | 0 | 0 | 0
14 | 28611146.A | Trubka KGEM kanalizační hladká 125x3,0x1000mm SN4 | kus | 4 |  |  |  |  | 0.0017 | 0.0068 | 0 | 0 | [9 empty] | 0 | 0 | 0 | 21 | 0 | 0
15 | 28611151.A | Trubka KGEM kanalizační hladká 150x3,6x1000mm SN4 | kus | 14 |  |  |  |  | 0.0026 | 0.0364 | 0 | 0 | [9 empty] | 0 | 0 | 0 | 21 | 0 | 0
16 | 28611156.A | Trubka KGEM kanalizační hladká 200x4,5x1000mm SN4 | kus | 33 |  |  |  |  | 0.0041 | 0.1353 | 0 | 0 | [9 empty] | 0 | 0 | 0 | 21 | 0 | 0
17 | 28651662.A | Koleno kanalizační KGB 150/ 45° PVC | kus | 1 |  |  |  |  | 0.00066 | 0.00066 | 0 | 0 | [9 empty] | 0 | 0 | 0 | 21 | 0 | 0
18 | 28651664.A | Koleno kanalizační KGB 150/ 87° PVC | kus | 3 |  |  |  |  | 0.00092 | 0.00276 | 0 | 0 | [9 empty] | 0 | 0 | 0 | 21 | 0 | 0
19 | 28651667.A | Koleno kanalizační KGB 200/ 45° PVC | kus | 3 |  |  |  |  | 0.00127 | 0.00381 | 0 | 0 | [9 empty] | 0 | 0 | 0 | 21 | 0 | 0
20 | 28651692.A | Redukce kanalizační KGR 150/ 125 | kus | 3 |  |  |  |  | 0 | 0 | 0 | 0 | [9 empty] | 0 | 0 | 0 | 21 | 0 | 0
21 | 28651693.A | Redukce kanalizační KGR 200/ 150 | kus | 1 |  |  |  |  | 0.00079 | 0.00079 | 0 | 0 | [9 empty] | 0 | 0 | 0 | 21 | 0 | 0
22 | 28651707.A | Odbočka kanalizační KGEA 200/ 150/45° PVC | kus | 4 |  |  |  |  | 0.00172 | 0.00688 | 0 | 0 | [9 empty] | 0 | 0 | 0 | 21 | 0 | 0
23 | 28651709.A | Odbočka kanalizační KGEA 200/ 200/45° PVC | kus | 1 |  |  |  |  | 0.00264 | 0.00264 | 0 | 0 | [9 empty] | 0 | 0 | 0 | 21 | 0 | 0
24 | 28651785 | Přechod kamenina PVC KGUS 200 | kus | 1 |  |  |  |  | 0.0003 | 0.0003 | 0 | 0 | [9 empty] | 0 | 0 | 0 | 21 | 0 | 0
25 | 55162490.A | HL600/2 lapač střešních splavenin DN 125, kul. kloub | kus | 3 |  |  |  |  | 0.00143 | 0.00429 | 0 | 0 | [9 empty] | 0 | 0 | 0 | 21 | 0 | 0
26 | 871313121R00 | Montáž trub z tvrdého PVC, gumový kroužek do DN 150 | m | 18 |  |  |  |  | 0 | 0 | 1 | 0 | [9 empty] | 0 | 0 | 0 | 21 | 0 | 0
27 | 871353121R00 | Montáž trub z tvrdého PVC, gumový kroužek do DN 200 | m | 33 |  |  |  |  | 1e-05 | 0.00033 | 1 | 0 | [9 empty] | 0 | 0 | 0 | 21 | 0 | 0
28 | 877313123R00 | Montáž tvarovek jednoos. z PVC gum. kroužek do DN 150 | kus | 16 |  |  |  |  | 0 | 0 | 1 | 0 | [9 empty] | 0 | 0 | 0 | 21 | 0 | 0
29 | 877353121R00 | Montáž tvarovek odboč. z PVC gumový kroužek DN 200 | kus | 5 |  |  |  |  | 0 | 0 | 1 | 0 | [9 empty] | 0 | 0 | 0 | 21 | 0 | 0
| 89 | Ostatní konstrukce | [7 empty] | 31.3909 |  |  | 0 | HS | 0 | 0 | 0 | 0 | 0 | 0 | 0 | [6 empty] | 0 | 0 | 0
30 | 892571111R00 | Zkouška těsnosti kanalizace DN 150 - 250 | m | 51 |  |  |  |  | 0 | 0 | 1 | 0 | [9 empty] | 0 | 0 | 0 | 21 | 0 | 0
31 | 894411211RT2 | Zřízení dvorních vpustí včetně dodávky materiálu | kus | 2 |  |  |  |  | 2.8377 | 5.6754 | 1 | 0 | [9 empty] | 0 | 0 | 0 | 21 | 0 | 0
32 | 895013111R00 | Napojení kanalizačního potrubí na stávající kanalizaci | kus | 1 |  |  |  |  | 1.72 | 1.72 | 1 | 0 | [9 empty] | 0 | 0 | 0 | 21 | 0 | 0
33 | 899311114R00 | Osazení poklopů litinových s rámem nad 150 kg | kus | 4 |  |  |  |  | 0.012 | 0.048 | 1 | 0 | [9 empty] | 0 | 0 | 0 | 21 | 0 | 0
34 | 899621111R00 | Pískové lože pod potrubí | m3 | 13.5 |  |  |  |  | 0.157 | 2.1195 | 1 | 0 | [9 empty] | 0 | 0 | 0 | 21 | 0 | 0
35 | 899623141R00 | Obetonování potrubí nebo zdiva stok betonem C12/15 | m3 | 8.64 |  |  |  |  | 2.525 | 21.816 | 1 | 0 | [9 empty] | 0 | 0 | 0 | 21 | 0 | 0
36 | 899911114R00 | Geodetické zaměření | ks | 1 |  |  |  |  | 0.012 | 0.012 | 1 | 0 | [9 empty] | 0 | 0 | 0 | 21 | 0 | 0
| 9 | Dokončovací práce, demolice | [7 empty] | 0 |  |  | 0 | HS | 0 | 0 | 0 | 0 | 0 | 0 | 0 | [6 empty] | 0 | 0 | 0
37 | 9 R01 | Práce bourací a dokončovací | hod | 50 |  |  |  |  | 0 | 0 | 1 | 0 | [9 empty] | 0 | 0 | 0 | 21 | 0 | 0
| H27 | Vedení trubní dálková a přípojná | [7 empty] | 0 |  |  | 0 | PR | 0 | 0 | 0 | 0 | 0 | 0 | 0 | [6 empty] | 0 | 0 | 0
38 | 998276101R00 | Přesun hmot, trubní vedení plastová, otevř. výkop | t | 31.8 |  |  |  |  | 0 | 0 | 5 | 0 | [9 empty] | 0 | 0 | 0 | 21 | 0 | 0
[6 empty] | Celkem: | [15 empty] | 0 | 0 | 0

## Krycí list rozpočtu
Krycí list rozpočtu
Název stavby: |  | Havarie dešťové kanalizace-I. Etapa |  | Objednatel: |  |  | IČ/DIČ:
Druh stavby: |  | Venkovni kanalizace |  | Projektant: | Thermotechnik s.r.o. |  | IČ/DIČ: | 46680985/CZ46680985
Lokalita: |  | ZŠ T.G.M. Český Krumlov |  | Zhotovitel: |  |  | IČ/DIČ:
Začátek výstavby: |  | 2015-07-15 |  | Konec výstavby: |  |  | Položek: | 38
JKSO: |  |  |  | Zpracoval: | Jiří Venuš |  | Datum: | 2015-07-15
Rozpočtové náklady v Kč
A | Základní rozpočtové náklady |  | B | Doplňkové náklady |  | C | Náklady na umístění stavby (NUS)
HSV | Dodávky | 0 | Práce přesčas |  | 0 | Zařízení staveniště |  | 0
| Montáž | 0 | Bez pevné podl. |  | 0 | Mimostav. doprava |  | 0
PSV | Dodávky | 0 | Kulturní památka |  | 0 | Územní vlivy |  | 0
| Montáž | 0 |  |  |  | Provozní vlivy |  | 0
"M" | Dodávky | 0 |  |  |  | Ostatní |  | 0
| Montáž | 0 |  |  |  | NUS z rozpočtu |  | 0
Ostatní materiál |  | 0
Přesun hmot a sutí |  | 0
ZRN celkem |  | 0 | DN celkem |  | 0 | NUS celkem |  | 0
Základ 0% |  | 0
Základ 15% |  | 0 | DPH 15% |  | 0 | Celkem bez DPH |  | 0
Základ 21% |  | 0 | DPH 21% |  | 0 | Celkem včetně DPH |  | 0
Projektant |  |  | Objednatel |  |  | Zhotovitel
Datum, razítko a podpis |  |  | Datum, razítko a podpis |  |  | Datum, razítko a podpis