## NABIDKA KLASTER KRUMLOV
Pozice | Název | Popis | Orientační rozměry ŠxHxV [mm] - uvedené rozměry označují maximální možné rozměry | Výrobce | Model | Mn. ks | Cena za 1 mj bez DPH v Kč | Cena celkem bez DPH v Kč | DPH %
KUCHYNĚ, PŘÍPRAVNY, MYTÍ
01. | Nerez mycí stůl s jedním dřezem | - vlevo 1x dřez 450x450x250 mm, KOA D35 mm - 1x otvor pro baterii, vespod vyztuženo plast. deskou - v desce dráha pro koše - vpravo deska přesazená nad koš na odpadky - stěrka na talíře - vpravo 1x roh desky R25 - zvýšený zadní lem, v=150 mm - vlevo zvýšený dvojitý hygienický lem, v=200 mm - částečná spodní police včetně lemu - příprava pro uchycení desky poz. 02a. - sokové provedení stolu | 1600x700x750 - uvedené rozměry jsu orientační a označují maximální možné rozměry |  |  | 1 |  | 0 | 21
01a. | Tlakové mytí - stolní zabudované | - tlakový předoplach nádobí zabudovaný ve stolu | x |  |  | 1 |  | 0 | 21
01b. | Nástěnná police na koše | - velikost na 1 koš | 550x450x500 uvedené rozměry označují maximální možné rozměry |  |  | 1 |  | 0 | 21
01c. | Nádoba na odpadky nerez atyp - 50 ltr. vestavěná ve skříni | -pojízdné provedení - nutno snížit pro podjezd pod dřez | D380x615 uvedené rozměry označují maximální možné rozměry |  |  | 1 |  | 0 | 21
02. | Myčka nádobí a skla, koš 500x500 mm | - teoretický výkon: mycí programy 1/2/3 program 1: min.28 košů/hod program 2: min.32 košů/hod program 3: min.40 košů/hod krátký program: min.66 košů/hod. - digitální ovládání, dotykový displej - rozměr koše 500x500mm !!! - mediamat cyklo - čistič mycího roztoku - odpadní a oplachové čerpadlo - horní i spodní mycí ramena - teplota oplachu: min.65- max.85°C - spotřeba oplachové vody na cyklus max.2,4 ltr. - dávkovač mycího a opl. prostředku zabudovaný - vnější ploché topné těleso mycí vany - 4-násobný filtrační systém - samočistící program ovládaný na panelu - základní výbava: 1 koš - světlá vstupní výška 404 mm - příkon (400 V): max.7,9 kW | 600x637x855 uvedené rozměry označují maximální možné rozměry |  |  | 1 |  | 0 | 21
02a. | Nerez odkapová deska s prolomením | - prolis desky včetně prolomení a odtoku - uchycení mezi stůl poz. 01. a regál poz. 03. - zadní lem, v=150 mm - 1x roh desky R25 | 650x700x50 uvedené rozměry označují maximální možné rozměry |  |  | 1 |  | 0 | 21
03. | Nerez regál čtyřpolicový | - 4x pevná plná police - druhá police ve výšce prac. desky stolů včetně lemů - příprava pro uchycení desky poz. 02a. - soklové provedení regálu | 890x600x1650 uvedené rozměry označují maximální možné rozměry |  |  | 1 |  | 0 | 21
04. | Nerez chlazený stůl na GN s dřezem - dvousekcový | - chladicí stůl dvousekcový - dřez GN 1/1 vč. lokálního prolisu, KOA D35 mm - otvor pro baterii, vespod vyztuženo plastovou deskou - 4x chlazená zásuvka GN1/1-200 mm, plnovýsuv, nerez kolejnice - agregát součástí stolu, umístěn pod dřezem - komplet v nerez provedení - vlevo 1x roh pracovní desky R25 - zadní lem, v=50 mm - včetně stolní pákové baterie - profi provedení - prodloužené pákové ovládání (loketní ovládání) - model je v robustním nerezovém provedení - soklové provedení stolu | 1410x700x750 uvedené rozměry označují maximální možné rozměry |  |  | 1 |  | 0 | 21
04a. | Nerez nástěnná police dvouetážová | - 2x plná nerez police - přestavitelné provedení | 1450x300x700 uvedené rozměry označují maximální možné rozměry |  |  | 2 |  | 0 | 21
05. | Nerez pracovní stůl se 2 policemi | - 2x plná police, spodní vč. lemů - zadní a pravý lem, v=50 mm - úhel desky - soklové provedení stolu | 1500x700x750 uvedené rozměry označují maximální možné rozměry |  |  | 1 |  | 0 | 21
05a. | Nářezový stroj, šnekový, nůž prům. 250 mm | - šnekový převod - vodorovné uložení stolu - síla řezu 0-15mm - max. řez 165x230 mm - průměr nože: cca.250 mm / hladký - provedení: eloxovaný hliník - zařízení na broušení nože - příkon (230 V): max.0,3 kW | 420x510x370 uvedené rozměry označují maximální možné rozměry |  |  | 1 |  | 0 | 21
06. | Nerez pracovní stůl se zásuvkovým blokem | - vlevo zásuvkový blok, 3x zásuvka - vpravo a vlevo úkos desky - zadní a pravý lem, v=50 mm - soklové provedení stolu | 1550x700x750 uvedené rozměry označují maximální možné rozměry |  |  | 1 |  | 0 | 21
06a. | Univerzální kuchyňský robot, 8 litrů | - kotlík 8 litrů - metla - hák - míchač - plastový zákryt - digitální ovládání s časovačem a signalizací - český popis stroje - manuální řazení rychlosti - regulace otáček: 132 / 235 / 421 - kovové převody - barevné provedení: bílá - hmotnost: max.29 kg - příkon (230 V): max.0,18 kW | 470x360x660 uvedené rozměry označují maximální možné rozměry |  |  | 1 |  | 0 | 21
06b. | Krouhač zeleniny | - plátkuje, strouhá, nudličkuje, kostičkuje, hranolkuje - výkon: až 200 kg/hod. - min. 375 ot./min - kryt motoru polykarbonát - příkon (230 V): max.0,55 kW | 360x350x590 uvedené rozměry označují maximální možné rozměry |  |  | 1 |  | 0 | 21
06c. | Sada disků ke krouhači | - sada 6 krájecích disků k CL50 | x |  |  | 1 |  | 0 | 21
06d. | Vakuová balička | - jednokomorová programovatelná vakuová balička na sáčky vč. sáčků - robustní celonerezové provedení - hmotnost max.25kg - doba prac. cyklu cca.25-60 sec - ovládání digitální - výkon vývěvy min.4 m3/hod - příkon (230 V): max.0,35 kW | 330x450x295 uvedené rozměry označují maximální možné rozměry |  |  | 1 |  | 0 | 21
06e. | Nerez pojízdný podstavec pod vakuovou baličku | - zesílené provedení - včetně spodní police | 380x500x500 uvedené rozměry označují maximální možné rozměry |  |  | 1 |  | 0 | 21
09. | Nerez regál čtyřpolicový | - 4x pevná plná police | 1100x500x1800 uvedené rozměry označují maximální možné rozměry |  |  | 1 |  | 0 | 21
10. | Nerez pracovní stůl s dvěmi policemi | - atyp zaměření do výklenku - 2x úhel desky - uzavřené boky + záda - čelní dokrytý podnoží do výklenku - zadní, levý a pravý lem, v=50 mm - soklové provedení | 1100x400x750 uvedené rozměry označují maximální možné rozměry |  |  | 1 |  | 0 | 21
11. | Nerez pracovní deska nad chladící skříně | - pod deskou prostor pro chladící a mrazící podstolovou skříň - uchycení desky mezi pozici 14. a konzoli na zeď, včetně konzole - 1x úhel desky - zadní a levý lem, v=50 mm | 1350x700x50 uvedené rozměry označují maximální možné rozměry |  |  | 1 |  | 0 | 21
11a. | Chladící skříň profi, 180 litrů, podstolová, nerez dveře | - Dveře/víko: nerez - Povrchová úprava boků: stříbrná - Počet teplotních zón: 1 - Systém chlazení v chladicí části: dynamický - Způsob odmrazování v chladicí části: automatický - Ukazatel teploty chladící části: digitální - Materiál poliček: rošty potažené umělou hmotou - Počet poliček:min. 4 z toho výškově nastavitelných: mim.3 - Ventilátor: ano - Vnitřní osvětlení chladící části: žárovka na boční stěně - Teplotní rozsah v chladící části: min.+1°C až max.+15°C - Chladivo: R 600a - Rukojeť: nerezové tyčové madlo - Nastavitelné nožičky: 2 - Příkon (230 V): max.0,1 kW - Umístění dveří: vpravo lze zaměnit | 600x600x850 uvedené rozměry označují maximální možné rozměry |  |  | 1 |  | 0 | 21
12. | Prosklená chladící skříň | - obsah min.350 l, počet polic - min.4, rozměr cca 615x590x1190 mm, teplota min.0 max10C, klimatická třída N, napětí 230V/50HZ, příkon max.200 W, chlazení R600a,osvětlení a zámek, hmotnost max.70kg | 615x590x1990 uvedené rozměry označují maximální možné rozměry |  |  | 1 |  | 0 | 21
13. | Nerez nástěnná police pod MV troubu | - 1x PC průchodka - 1x pevná plná police | 600x450x30 uvedené rozměry označují maximální možné rozměry |  |  | 1 |  | 0 | 21
14. | Nerez pracovní stůl s dřezem, zásuvkovým blokem a výsuvným košem na odpadky | - vlevo zásuvkový blok, 3x zásuvka, nerez kolejnice - vpravo 1x dřez GN1/1, KOA D35 mm - lokální prolomení kolem dřezu - pod dřezem výsuvký koš na odpadky - zadní lem, v=50 mm - vpravo 1x roh desky R25 - včetně stolní pákové baterie - profi provedení - prodloužené pákové ovládání (loketní ovládání) - model je v robustním nerezovém provedení - soklové provedení stolu | 1720x700x750 uvedené rozměry označují maximální možné rozměry |  |  | 1 |  | 0 | 21
14a. | Nerez nástěnná police dvouetážová | - 2x plná nerez police - přestavitelné provedení | 1235x300x700 uvedené rozměry označují maximální možné rozměry |  |  | 2 |  | 0 | 21
15. | Mrazící skříň profi, 140 litrů, podstolová, nerez dveře | - SuperFrost: časově řízený - Hlučnost: max.42 dB - Čistý obsah mrazicí část: min.133 l - Dveře/víko: nerez - Povrchová úprava boků: stříbrná - Systém chlazení v mrazicí části: statický - Způsob odmrazování v mrazící části: ruční - Typ ovládání: elektronické - Ukazatel teploty mrazící části: vnější digitalní - Kontrolka činnosti mrazící části: ano - Kontrolka poruchy: optická a akustická - Poliček v mrazící části: min.4 - Materiál poliček v mrazící části: výparníkové police - Teplotní rozsah v mrazící části:min. -9°C ažmax. - 26°C - Chladivo: R 600a - Rukojeť: tyčové madlo - Nastavitelné nožičky: 2 - Zámek: ano - Příkon (230 V): max.0,1 kW - Umístění dveří: vpravo lze zaměnit | 600x600x850 uvedené rozměry označují maximální možné rozměry |  |  | 1 |  | 0 | 21
16. | Vestavný elektrický sklokeramický sporák čtyřplotýnkový | - dvouokruhový systém - rozměr ceranového skla: cca.650x560x6 mm - 4x kulatá plotna o průměru min.230 mm - příkon (400 V): max.4x3 kW = 12 kW | 650x560x100 uvedené rozměry označují maximální možné rozměry |  |  | 1 |  | 0 | 21
17. | Nerez stůl pro zabudování sklokeramické desky s vodní lázní | - zesílené provedení desky (plech tl. 2,0 mm), vespod vyztuženo profily - příprava pro zabudování sklokeramické desky - pod deskou ovládací panel - min.1x zás. 230 V - spodní plná police včetně lemů - vlevo vodní lázeň, vevařená lisovaná vana GN1/1 - pevný přívod vody a odpadu - rozsah teplot: min. 30 - max.90°C - ovládací a instalační šachta vlevo - příkon (230 V): min.1,2 kW lázeň + min.3 kW rezerva zásuvka - soklové provedení stolu - 1x roh desky R25 - zadní lem, v=50 mm | 1490x750x750 uvedené rozměry označují maximální možné rozměry |  |  | 1 |  | 0 | 21
18. | Ponorný mixér kompaktní | - otáčky: min.2300 - max.9600 ot/min ( plynulá regulace rychlosti ) - příkon (230 V):min. 0,27 kW | x |  |  | 1 |  | 0 | 21
19. | Nerez stůl pro zabudování el. trouby | - vlevo police pro HoldMaster - deska z plechu tl. 2 mm - příprava pro zabudování el. trouby - spodní plná police včetně lemů - úkos desky - zadní a pravý lem, v=50 mm | 1400x750x750 uvedené rozměry označují maximální možné rozměry |  |  | 1 |  | 0 | 21
19a. | Elektrická vestavná profesionální trouba GN11/2 | - 2x ovládání, 1x teplotní zona - vnitřní prostor pro plech GN1/1 - oblé provedení rohů komory trouby - pracovní a poruchový termostat - příkon (400 V):max. 4,6 kW | 800x610x465 uvedené rozměry označují maximální možné rozměry |  |  | 1 |  | 0 | 21
19b. | Holding. skříň, 3x GN1/1 | - dotykový min.7" displej - ovládání přes intuitivní varné procesy - min.6x piktogramy s odkazem na typ úpravy suroviny - manuální režim s řízením času - rozsah teplot: min 40 - max.130 °C - vnitřní zaoblená komora - kapacita 3x GN1/1-65mm - ventilátor elektroniky - vstup USB pro aktualizaci software - 4x madlo pro lepší manipulaci - zadní doraz pro zabezpečení proudění vzduchu - dvířka s regulací vlhkosti 100% / 50% / 0% otevřeno - vnitřní i vnější plášť nerez CrNi 18/10, jemný brus - indikace otevřených dveří - příkon (230 V): max.1,2 kW | 410x640x410 uvedené rozměry označují maximální možné rozměry |  |  | 1 |  | 0 | 21
20. | Vozík servírovací svařený | - 2x police 800x500 - výškový odstup polic 585 mm - 4x otočná kolečka 125 mm (2x bržděná s antikorozní úpravou) - nosnost vozíku max.120 kg | 900x600x950 uvedené rozměry označují maximální možné rozměry |  |  | 1 |  | 0 | 21
21. | Nerez mycí stůl s jedním dřezem | - 1x dřez 600x500x300 mm, KOA D35 mm - příprava pro baterii, vespod vyztuženo plast. deskou - 1x úhel desky - prolis desky - spodní plná police včetně lemů - zadní a levý zvýšený lem, v=150 mm - 1x roh desky R25 - soklové provedení stolu | 1850x700x750 uvedené rozměry označují maximální možné rozměry |  |  | 1 |  | 0 | 21
21a. | Tlakové mytí - stolní zabudované | - tlakový předoplach nádobí zabudovaný ve stolu | x |  |  | 1 |  | 0 | 21
21b. | Změkčovač vody automatický | - automatický mobilní změkčovač vody - regenarace řízena průtokem vody - ne časem ! - max. teplota vody 50°C - bez připojení na el. proud | 260x400x450 uvedené rozměry označují maximální možné rozměry |  |  | 1 |  | 0 | 21
22. | Nerez nástěnná digestoř nad varnou linku | - materiál použitý stejně jako u nerez nábytku - řada AL filtrů - odtokový žlábek s kohoutem - včetně osvětlení - vnitřní povrch leštěný - příprava pro napojení VZT - příkon osvětlení (230 V): max.200 W | 2350x1050x450 uvedené rozměry označují maximální možné rozměry |  |  | 1 |  | 0 | 21
BAR
31. | Nerez stůl pod kávovar s košem a umyvadlem na ruce | - vlevo 1x malé umyvadlo na ruce, 340x240x160 mm, KOA D35 mm - otvor pro baterii včetně spodního podlepu plastovou deskou - stolní baterie součástí stolu, běžné provedení, krátké raménko - úkos desky cca 300x300 mm 45° - vpravo výsuvný koš na odpadky, nerez kolejnice - nad košem v desce shoz na kávu - levý bok - křídlová dvířka - spodní plná police včetně lemu - nerez sokl, v=30 mm - zadní lem, v=50 mm | 1500x700x900 uvedené rozměry označují maximální možné rozměry |  |  | 1 |  | 0 | 21
34. | Filtr vody pro kávovar (30% odtok) | - připojení filtru (vstup/výstup) min. 3/8" - pevný odtok 30% - varianta pro kávovary - max. Provozní tlak min.8,6 barů - provozní teplota min.4 - max30 °C - provozní poloha: svislá, vodorovná, závěsná - maximální životnost patrony min.12 měsíců (dle průtoku a tvrdosti vody) - kapacita: min.2408 l při tvrdosti vody 10 °KH - rozměry: průměr nim.117 mm, výška min.421 mm | D180x500 uvedené rozměry označují maximální možné rozměry |  |  | 1 |  | 0 | 21
35. | Nerez stůl s dřezem a policí | - vpravo 1x dřez 450x450x250 mm, KOA D35 mm - otvor pro baterii včetně spodního podlepu plastovou deskou - stolní baterie součástí stolu, běžné provedení - lokální prolis kolem dřezu - zadní a pravý lem, 50 mm - spodní plná police včetně lemů - úhel desky nerez sokl, v=30 mm | 1500x700x900 uvedené rozměry označují maximální možné rozměry |  |  | 1 |  | 0 | 21
36. | Nerez pojízdný výčepní stůl s policí | - zakrytá záda a boky stolu - pojízdné provedení, 4x kolečko (2x bržděné) - příprava pro pípu - bez lemů - prolis horní desky - spodní plná police (prostor pro malý keg + malá lahev CO2!!!) | 1200x700x900 uvedené rozměry označují maximální možné rozměry |  |  | 1 |  | 0 | 21
37. | Průtokové chlazení a výrobník sodovky | - 2x kohout | 600x450x500 uvedené rozměry označují maximální možné rozměry |  |  | 1 |  | 0 | 21
38. | Nerez odkap stolní | - vyjímatelná mřížka - stolní provedení | 400x200x20 uvedené rozměry označují maximální možné rozměry |  |  | 1 |  | 0 | 21
39. | Nerez pojízdný stůl pro přípravu baget | - vpravo chlazená vana GN2/1 s cirkulačním chlazením - výdejní galerie (skleněné přední zakrytí a police) - šachta včetně chl. agregátu vpravo - digitální termostat - rozsah teplot: min. +4 až max.+10°C - příkon (230 V): max.0,5 kW - dále prostor s křídlovými dvířky a 2x policí - zakrytá záda a boky stolu - 2x roh desky R25 - pojízdné provedení, 4x kolečko (2x bržděné) | 1650x700x900 uvedené rozměry označují maximální možné rozměry |  |  | 1 |  | 0 | 21
40. | Nerez pojízdný podstavec pod zmrzlinovou vitrínu | - zakrytá záda a boky stolu - pojízdné provedení, 4x kolečko (2x bržděné) - spodní plná police - 1x PC průchodka pro kabel vitríny | 800x800x600 uvedené rozměry označují maximální možné rozměry |  |  | 1 |  | 0 | 21
41. | Zmrzlinová vitrína 2GN | - rozash teplot: min.-14 až max. -16°C - včetně osvětlení (13 W) - nerezová konstrukce - přední oblé sklo - zadní výklopná dvířka - kapacita 2x GN1/1 - příkon (230 V): max.0,47 kW | 750x726x585 uvedené rozměry označují maximální možné rozměry |  |  | 1 |  | 0 | 21
42. | Panoramatická vitrína stříbrná - otočná | - celokovová - chlazení s nuceným oběhem vzduchu a vlhkostí vzduchu 75 % - objem: min.360 litrů - min.6 otočných skleněných polic - rozměr police: průměr 452 mm - teplotní rozsah: min.+4 až max.+10 °C při okolní teplotě do + 30 °C - automatické odtávání a odpařování vody - vrstvené nemlživé sklo - 2 x svislé zářivkové osvětlení v protilehlých rozích - 4 zátěžová směrová kolečka, z toho 2 s brzdou - 1 x křídlové dveře - elektronické ovládání s digitálním teploměrem. - čtyřhranná panoramatická vitrína je určena pro prezentaci a uchovávání dortů a zákusků - barva stříbrná (možnost změny barvy za příplatek) - příkon (230 V): max.0,54 kW | 620x620x1860 uvedené rozměry označují maximální možné rozměry |  |  | 1 |  | 0 | 21
43. | Fresh juice nerezový | - výkonný stolní mixér pro lehčí gastroprovozy - odolné provedení - masivní skleněná nádoba s odměrkou - patentované nerezové nože (systém MultiZone) pro dokonalé mixování, sekání, drcení a míchání - 6 tlačítek předvolby - snadno ovladatelný plynulý ovladač rychlosti a pulsní volby - provedení kovové - objem nádoby: 1,6 litru - příkon (230 V): max. 1,4 kW | 160x220x430 uvedené rozměry označují maximální možné rozměry |  |  | 1 |  | 0 | 21
45. | Výrobník šlehačky | - obsah nádoby 1.0 litru - kapacita 50 litrů/hod. - konstantní teplota +5°C - náporová tyčinka na čerstvou šlehačku - tyčinku na UHT šlehačku nutno doobjednat - příkon (230 V): max. 0,35 kW | 200x290x440 uvedené rozměry označují maximální možné rozměry |  |  | 1 |  | 0 | 21
OSTATNÍ:
x01. | Kuchařský servis po dobu 3 dní | - časově rozloženo: - 1 den po instalaci - 1 den po 1 týdnu instalace - 1 den po 1 měsíci instalace | x | x | x | 1 |  | 0 | 21
x02. | Inženýring kuchyňského celku | - doprava technologií - doměření nerez nábytku - instalační materiál - vlastní montáž technologií - dílčí el. revize - nastavení a odzkoušení technologií - předávací dokumentace | x | x | x | 1 |  | 0 | 21
|  |  | Celkem technologie bez DPH: |  |  |  |  | 0
|  |  | Montáž bez DPH: |  |  |  |  | 0
|  |  | Doprava bez DPH: |  |  |  |  | 0
|  |  | Cena celkem s montáží a dopravou bez DPH: |  |  |  |  | 0
|  |  | Cena celkem s montáží a dopravou vč. DPH 21%: |  |  |  |  | 0
| NEREZ NÁBYTEK OBECNÉ TECHNICKÉ POŽADAVKY: | - kvalita materiálu: nemagnetický potravinářský plech ČSN 17240, 17241, AISI 304 = kompletní výrobek - povrchová úprava jemným broušením zrnitost 320 = kompletní výrobek - vrchní desky stolů tloušťky konstrukce 50mm !! - spodní police tloušťky konstrukce 40mm - pracovní desky i spodní police sendvičové, podlepené - konstrukce vyztužené - skládané provedení límců s přehyby - výška límců 50 - 150 mm - veškeré límce zapracovány přesně dle soupisu a vyrobeny dle potřeb stavby (tj. límce vlevo/vpravo/bez lemu atd.) - nohy (uzavřený profil) ukončené zátěžovou plastovou rektifikací v rozsahu ± 30 mm - u stolů navazujících na sebe budou nohy bez přesahů - při soklovém provedení stolu bude spodní police opatřena nerez plechem až za hranu stavebního soklu, z důvodu zamezení vniknutí nečistot pod stůl, po instalaci dojde k vytmelení zbylé spáry mezi soklem a spodní částí stolu - hrana pracovní desky směřující do uličky pak rádius R25 - u dřezů zároveň vyvrtat otvory pro baterie (stojánkové) - veškeré dřezy v lisovaném provedení - prolis desky u mycích stolů = min.10mm hloubky a odtok spádovaný na mycí dřez - u dřezů, např. velikosti GN1/1 vyrobit pouze lokální prolis v jinak rovné desce - veškeré pohledové a funkční hrany zavařeny a vybroušeny - vozíky: 4x kolečka pr. 100 - 150 mm, z toho 2x brzděná, ochranné plastové nárazníky - výdejní linka: čelní hrana rádius, bezpečnostní skla u výdejních polic, soklové provedení stolů-tj. nerez okopový plech, pojezdová dráha standardně 4x trubka D30mm - izolované vyhřívané zásobníky talířů: 3x spirála, kroucený přívodní elektrokabel se zvýšenou odolností proti vytahání - nástěnné skříňky: boky, dvířka a spodní police dvouplášťové - nástěnné police: vyztužení nerez profilem, přestavitelné provedení pomocí masivního nerez žebříčku, zadní límec u polic, zavěšené podháknutím - podlahové vpustě: síla plechu 1,5mm, protizápachová uzávěra, příruba k uchycení vinylové izolace (pokud se provádí), předložení certifikace pro zabudování do podlahy dle normy EN 1253 - pracovní zásuvky: vnější zakrytí nerez plechem, nerozvé ložiskové kolejnice - v nabídce sjednocení výrobce aktivní a pasivní nerez technologie: stejný design, použité materiály, servis - před výrobou nábytku nutno provést přesné zaměření na stavbě
| DIGESTOŘE - AKUMULAČNÍ ZÁKRYTY: | odsavače vyztuženy dvojitým pláštěm spojeným s boky souvislým svárem, který je vzhledově začištěn, tukové filtry nakloněny do kondenzačního žlábku s obrubou a výpustním kohoutem. Nakloněné zářivkové osvětlení zakryto průsvitným krytem s těsněním proti vlhkosti. Svítivost osvětlení násobena leštěným provedením vnitřní konstrukce odsavače
| TEPLÉ VODNÍ LÁZNĚ: | - vodní lázně také v lisovaném provedení - kontaktní vyhřívání topnými deskami (nejsou zde klasické spirály) pro optimálnější přenos tepla - zakryté pevné napouštění a vypouštění vody s protizápachovým provedením - manuální termostat
| CHLAZENÉ STOLY: | stejný design povrchové úpravy jako ostatní nábytek v místnosti - vyměnitelné magnetické těsnění - samozavírací kování dveří s aretací dveří v krajní poloze - zátěžové kolejnice s předvýsuvem pro půdorysné vložení GN 1/1 - prostor s dvířky doplněn o vyjímatelné nerezové rošty GN1/1 - celonerezové provedení chlazeného stolu vč. spojovacího materiálu a kolejnic ! - úchyty dveří resp. zásuvek vyprofilované