## Uchazeč
Vyplňte následující údaje o Vaší společnosti
Obchodní název
Ulice a č.p.
Místo
PSČ
IČO
DIČ
Kontaktní osoba
telefon, fax
e-mail
Poznámka :
Ve všech listech tohoto souboru můžete měnit pouze buňky s modrým pozadím. Jedná se o tyto údaje : - údaje o firmě - jednotkové ceny položek

## Stavba
-1
Soupis stavebních prací, dodávek a služeb
| Stavba : |  | IOP-M-2013 |  | Český Krumlov
Rekonstrukce areálu kláštera minoritů
| Cena bez DPH: |  | 0
| Zadavatel : |  | Město Český Krumlov |  |  | IČO : | 00245836
|  |  | náměstí Svornosti 1 |  |  | DIČ : | CZ00245836
|  | 38101 | Český Krumlov-Vnitřní Město
| Projektant : |  | IKP Consulting Engineers, s.r.o. |  |  | IČO : | 45799016
|  |  | Jankovcova 1037/49 |  |  | DIČ : | CZ45799016
|  | 17000 | Praha-Holešovice
Rekapitulace stavebních objektů a provozních souborů
| Číslo a název objektu / provozního souboru |  |  |  |  | JKSO | Počet | Cena
| Ostatní a vedlejší náklady | [5 empty] | 1
| OVN | Ostatní a vedlejší náklady stavby |  |  |  |  | 1 | 0 | = | =
| Stavební objekt | [5 empty] | 13
| A.M1 | Bývalý konvent minoritů |  |  |  | 801.47.1.2 | 5 | 0 | = | =
| A.M2 | Konvent bekyň |  |  |  | 801.49.1.2 | 4 | 0 | = | =
| A.M3 | Altán |  |  |  | 801.49.1.2 | 2 | 0 | = | =
| A.M4 | Nádvoří bývalého kláštera minoritů (Tramín) |  |  |  | 815.99.1.9 | 2 | 0 | = | =
| A.M5 | Zadní zahrada bývalého kláštera minoritů a přilehé ohradní zdi |  |  |  | 815.21.1.2 | 1 | 0 | = | =
| A.M6 | Přední zahrada bývalého kláštera minoritů - drobné zahradní objekty a mobiliář |  |  |  | 815.94.8.1 | 6 | 0 | = | =
| A.M6.1 | Přední zahrada bývalého kláštera minoritů - ohradní a opěrné zdi, terénní schodiště |  |  |  | 815.21.1.2 | 4 | 0 | = | =
| A.M6.2 | Přední zahrada bývalého kláštera minoritů - veřejné WC |  |  |  | 815.99.8.1 | 4 | 0 | = | =
| A.M6.3 | Přední zahrada bývalého kláštera minoritů - sklad dřeva |  |  |  | 815.94.8.1 | 2 | 0 | = | =
| A.M6.4 | Zahrady bývalého kláštera minoritů - venkovní rozvody - vodovod, kanalizace |  |  |  | 827.1.1 | 2 | 0 | = | =
| A.M6.5 | Zahrady bývalého kláštera minoritů - veřejné osvětlení a EI |  |  |  | 828.79.1.1 | 1 | 0 | = | =
| A.M7 | Klášterní kostel |  |  |  | 801.49.1.2 | 2 | 0 | = | =
| A.M-R | Restaurátorské práce |  |  |  | 801.49.1.2 | 3 | 0 | = | =
| Inženýrský objekt | [5 empty] | 3
| B.a-M4.6 | Čisté terénní úpravy |  |  |  | 823.27.1.2 | 12 | 0 | = | =
| B.b.M4.6 | Studna a závlahový systém |  |  |  | 831.29.1.1 | 2 | 0 | = | =
| B.c-M4.6 | Komunikace včetně dopravy v klidu |  |  |  | 822.29.3.2 | 1 | 0 | = | =
| Provozní soubor | [5 empty] | 1
| C | Slaboproudá zařízení a rozvody |  |  |  | 828.1.6.2 | 4 | 0 | = | =
| Celkem za stavbu | [6 empty] | 0
| 1. PODMÍNKY PRO ZPRACOVÁNÍ NABÍDKOVÉ CENY | [9 empty] | 1. PODMÍNKY PRO ZPRACOVÁNÍ NABÍDKOVÉ CENY
| Preambule | [9 empty] | Preambule
| Tento soupis stavebních prací, dodávek a služeb je sestaven jako podklad pro zpracování nabídek dodavatelů na veřejnou zakázku na stavební práce a obsahuje podmínky a požadavky zadavatele, za kterých má být zpracována nabídková cena dodavatelů. Účelem tohoto soupisu je zabezpečit obsahovou shodu všech nabídkových cen a usnadnit následné posouzení předložených cenových nabídek. | [9 empty] | Tento soupis stavebních prací, dodávek a služeb je sestaven jako podklad pro zpracování nabídek dodavatelů na veřejnou zakázku na stavební práce a obsahuje podmínky a požadavky zadavatele, za kterých má být zpracována nabídková cena dodavatelů. Účelem tohoto soupisu je zabezpečit obsahovou shodu všech nabídkových cen a usnadnit následné posouzení předložených cenových nabídek.
| Předpokládá se, že dodavatel před zpracováním cenové nabídky pečlivě prostuduje všechny pokyny a podmínky pro zpracování nabídkové ceny obsažené v zadávacích podmínkách a bude se jimi při zpracování nabídkové ceny řídit. Soupis stavebních prací, dodávek a služeb je sestaven v souladu s podmínkami vyhlášky Ministerstva pro místní rozvoj č.230/2012 Sb. | [9 empty] | Předpokládá se, že dodavatel před zpracováním cenové nabídky pečlivě prostuduje všechny pokyny a podmínky pro zpracování nabídkové ceny obsažené v zadávacích podmínkách a bude se jimi při zpracování nabídkové ceny řídit. Soupis stavebních prací, dodávek a služeb je sestaven v souladu s podmínkami vyhlášky Ministerstva pro místní rozvoj č.230/2012 Sb.
| Vymezení některých pojmů | [9 empty] | Vymezení některých pojmů
| Pro účely zpracování nabídkové ceny se jsou použity některé pojmy, pod kterými se rozumí: | [9 empty] | Pro účely zpracování nabídkové ceny se jsou použity některé pojmy, pod kterými se rozumí:
| Soupisem stavebních prací dodávek a služeb dokument, ve kterém jsou definovány zadavatelem požadované stavební práce, dodávky a služby v podrobnostech nezbytných pro zpracování cenové nabídky dodavatele. Soupis obsahuje i vymezení požadovaného množství stavebních prací, dodávek a služeb. | [9 empty] | Soupisem stavebních prací dodávek a služeb dokument, ve kterém jsou definovány zadavatelem požadované stavební práce, dodávky a služby v podrobnostech nezbytných pro zpracování cenové nabídky dodavatele. Soupis obsahuje i vymezení požadovaného množství stavebních prací, dodávek a služeb.
| Cenovou soustavou uspořádaný soubor informací o stavebních a montážních pracích, materiálech a výrobcích obsahující zatřídění položek, podrobný popis a měrnou jednotku, způsob měření a další technické a cenové podmínky pro možnost stanovení jednotkové ceny. | [9 empty] | Cenovou soustavou uspořádaný soubor informací o stavebních a montážních pracích, materiálech a výrobcích obsahující zatřídění položek, podrobný popis a měrnou jednotku, způsob měření a další technické a cenové podmínky pro možnost stanovení jednotkové ceny.
| Ostatními náklady náklady dodavatele spojené se splněním povinností dodavatele vyplývajících z obchodních či jiných podmínek zadávací dokumentace. Patří do nich zejména náklady na vyhotovení dokumentace skutečného provedení stavby, náklady na geodetické zaměření dokončeného díla, náklady spojené s podmínkami pro publicitu projektu, náklady na dílenskou či výrobní dokumentaci apod. | [9 empty] | Ostatními náklady náklady dodavatele spojené se splněním povinností dodavatele vyplývajících z obchodních či jiných podmínek zadávací dokumentace. Patří do nich zejména náklady na vyhotovení dokumentace skutečného provedení stavby, náklady na geodetické zaměření dokončeného díla, náklady spojené s podmínkami pro publicitu projektu, náklady na dílenskou či výrobní dokumentaci apod.
| Položkovým rozpočtem dokument odpovídající svým obsahem a strukturou soupisu stavebních prací, dodávek a služeb, předaného zadavatelem dodavateli ke zpracování nabídky, v němž dodavatel doplní k jednotlivým položkám stavebních prací, dodávek nebo služeb svoje nabídkové jednotkové ceny a stanoví i celkovou nabídkovou cenu příslušné položky a dále stanoví nabídkové ceny dle struktury soupisu až po celkovou nabídkovou cenu za veškeré stavební práce, dodávky nebo služby, které jsou obsahem soupisu stavebních prací, dodávek a služeb. | [9 empty] | Položkovým rozpočtem dokument odpovídající svým obsahem a strukturou soupisu stavebních prací, dodávek a služeb, předaného zadavatelem dodavateli ke zpracování nabídky, v němž dodavatel doplní k jednotlivým položkám stavebních prací, dodávek nebo služeb svoje nabídkové jednotkové ceny a stanoví i celkovou nabídkovou cenu příslušné položky a dále stanoví nabídkové ceny dle struktury soupisu až po celkovou nabídkovou cenu za veškeré stavební práce, dodávky nebo služby, které jsou obsahem soupisu stavebních prací, dodávek a služeb.
| Vedlejšími náklady náklady na činností zhotovitele, které nejsou zahrnuty v položkách soupisu stavebních prací, dodávek nebo služeb, ale se zhotovením stav-by souvisí a jsou pro realizaci stavby nezbytné. Někdy se definují jako vedlejší rozpočtové náklady a zahrnují zejména náklady na vybudování, provoz a odstranění zařízení staveniště. | [9 empty] | Vedlejšími náklady náklady na činností zhotovitele, které nejsou zahrnuty v položkách soupisu stavebních prací, dodávek nebo služeb, ale se zhotovením stav-by souvisí a jsou pro realizaci stavby nezbytné. Někdy se definují jako vedlejší rozpočtové náklady a zahrnují zejména náklady na vybudování, provoz a odstranění zařízení staveniště.
| Cenová soustava | [9 empty] | Cenová soustava
| Použitá cenová soustava | [9 empty] | Použitá cenová soustava
| Soupisy stavebních prací, dodávek a služeb jsou zpracovány s použitím cenové soustavy zpracované společností RTS, a.s.. Položky z cenové soustavy mají uveden odkaz na cenovou soustavu včetně označení příslušného ceníku. | [9 empty] | Soupisy stavebních prací, dodávek a služeb jsou zpracovány s použitím cenové soustavy zpracované společností RTS, a.s.. Položky z cenové soustavy mají uveden odkaz na cenovou soustavu včetně označení příslušného ceníku.
| Technické podmínky | [9 empty] | Technické podmínky
| Obsah jednotlivých položek, způsob měření a ostatní další podmínky definující obsah a použití jednotlivých položek jsou obsaženy v cenových a technických podmínkách příslušných ceníků (viz zařazení u položky), které jsou volně dostupné na elektronické adrese www.cenovasoustava.cz | [9 empty] | Obsah jednotlivých položek, způsob měření a ostatní další podmínky definující obsah a použití jednotlivých položek jsou obsaženy v cenových a technických podmínkách příslušných ceníků (viz zařazení u položky), které jsou volně dostupné na elektronické adrese www.cenovasoustava.cz
| Individuální položky | [9 empty] | Individuální položky
| Položky soupisu prací, které cenová soustava neobsahuje, jsou označeny popisem „vlastní“ nebo individuální. Pro tyto položky jsou cenové a technické podmínky definovány jejich popisem, případně odkazem na konkrétní část příslušné dokumentace. | [9 empty] | Položky soupisu prací, které cenová soustava neobsahuje, jsou označeny popisem „vlastní“ nebo individuální. Pro tyto položky jsou cenové a technické podmínky definovány jejich popisem, případně odkazem na konkrétní část příslušné dokumentace.
| Závaznost a změna soupisu | [9 empty] | Závaznost a změna soupisu
| Závaznost soupisu | [9 empty] | Závaznost soupisu
| Poskytnuté soupisy jsou pro zpracování nabídkové ceny závazné. Je vyloučeno jakékoliv vyřazení položek ze soupisu, doplnění položek do soupisu, slučování položek a jakýkoliv zásah do popisu položky, množství měrných jednotek nebo jakkoliv měnit či upravovat jakýkoliv jiný údaj v soupisu. | [9 empty] | Poskytnuté soupisy jsou pro zpracování nabídkové ceny závazné. Je vyloučeno jakékoliv vyřazení položek ze soupisu, doplnění položek do soupisu, slučování položek a jakýkoliv zásah do popisu položky, množství měrných jednotek nebo jakkoliv měnit či upravovat jakýkoliv jiný údaj v soupisu.
| Zvláštní podmínky pro stanovení nabídkové ceny | [9 empty] | Zvláštní podmínky pro stanovení nabídkové ceny
| Přeprava vybouraných hmot, suti a vytěžené zeminy | [9 empty] | Přeprava vybouraných hmot, suti a vytěžené zeminy
| Pokud soupis obsahuje i některé technologické položky vztahující se k uložení vytěžené zeminy nebo vybouraných hmot, vodorovné přesuny zeminy nebo vybouraných hmot pak v takových případech zpracovatel soupisu předpokládá určitou přepravní vzdálenost. Pokud z technologického postupu dodavatele vyplývá jiná přepravní vzdálenost, je povinností dodavatele stanovit takovou jednotkovou cenu, aby celková cena položky odpovídala jeho konkrétním technologickým podmínkám a konkrétní přepravní vzdálenosti, při soupisem vymezeném množství měrných jednotek. | [9 empty] | Pokud soupis obsahuje i některé technologické položky vztahující se k uložení vytěžené zeminy nebo vybouraných hmot, vodorovné přesuny zeminy nebo vybouraných hmot pak v takových případech zpracovatel soupisu předpokládá určitou přepravní vzdálenost. Pokud z technologického postupu dodavatele vyplývá jiná přepravní vzdálenost, je povinností dodavatele stanovit takovou jednotkovou cenu, aby celková cena položky odpovídala jeho konkrétním technologickým podmínkám a konkrétní přepravní vzdálenosti, při soupisem vymezeném množství měrných jednotek.
| Vnitrostaveništní přesun stavebního materiálu | [9 empty] | Vnitrostaveništní přesun stavebního materiálu
| Pokud soupis obsahuje i položky vztahující se ke vnitrostaveništnímu přesunu materiálů (položky označené jako přesun hmot), pak v takových případech je povinností dodavatele stanovit takovou jednotkovou cenu, aby celková cena položky odpovídala jeho konkrétním technologickým podmínkám a konkrétní přepravní vzdálenosti, při soupisem vymezeném množství měrných jednotek. | [9 empty] | Pokud soupis obsahuje i položky vztahující se ke vnitrostaveništnímu přesunu materiálů (položky označené jako přesun hmot), pak v takových případech je povinností dodavatele stanovit takovou jednotkovou cenu, aby celková cena položky odpovídala jeho konkrétním technologickým podmínkám a konkrétní přepravní vzdálenosti, při soupisem vymezeném množství měrných jednotek.
| Vnitrostaveništní přesun hmot prací PSV (pomocná stavební výroba) může být v soupisu stanoven procenticky z hodnoty ceny za provedení příslušných řemeslných prací, dodávek a služeb. V takovém případě není v soupisu uvedeno množství měrných jednotek. Dodavatel ocení celkovou cenu u takové položky přesunu hmot vždy konkrétní částkou v Kč, bez ohledu na to, jakým způsobem k jejímu výpočtu dospěl. | [9 empty] | Vnitrostaveništní přesun hmot prací PSV (pomocná stavební výroba) může být v soupisu stanoven procenticky z hodnoty ceny za provedení příslušných řemeslných prací, dodávek a služeb. V takovém případě není v soupisu uvedeno množství měrných jednotek. Dodavatel ocení celkovou cenu u takové položky přesunu hmot vždy konkrétní částkou v Kč, bez ohledu na to, jakým způsobem k jejímu výpočtu dospěl.
| Příplatky za ztížené podmínky prací | [9 empty] | Příplatky za ztížené podmínky prací
| Pokud soupis položku příplatku za ztížené podmínky obsahuje, je dodavatel povinen ji ocenit bez ohledu na to, že tento příplatek dodavatel standardně neuplatňuje. | [9 empty] | Pokud soupis položku příplatku za ztížené podmínky obsahuje, je dodavatel povinen ji ocenit bez ohledu na to, že tento příplatek dodavatel standardně neuplatňuje.
| Vedlejší a ostatní náklady | [9 empty] | Vedlejší a ostatní náklady
| Tyto náklady jsou popsány v samostatném soupisu stavebních prací, dodávek a služeb s tím, že dodavatel je povinen v rámci těchto nákladů ocenit všechny definované náklady souhrnně pro celou stavbu. | [9 empty] | Tyto náklady jsou popsány v samostatném soupisu stavebních prací, dodávek a služeb s tím, že dodavatel je povinen v rámci těchto nákladů ocenit všechny definované náklady souhrnně pro celou stavbu.
| 2. SPECIFICKÉ PODMÍNKY PRO ZPRACOVÁNÍ NABÍDKOVÉ CENY | [9 empty] | 2. SPECIFICKÉ PODMÍNKY PRO ZPRACOVÁNÍ NABÍDKOVÉ CENY
| U položek soupisu prací, které jsou významné z hlediska památkové ochrany objektu, a které zadavatel v soupisu prací označil u každé takové položky příslušným textem uvedeným ve výkazu výměr, bude zhotovitelem před dodáním každé položky na stavbu tato nejprve vzorkována s tím, že zadavatel po projednání vzorku s orgány památkové péče musí před dodáním odsouhlasit, že položka odpovídá technické specifikaci. Technická specifikace položky v zadávacích podmínkách byla provedena na základě doporučení orgánů památkové péče, aby byla zachována historická hodnota objektu. Zadavatel upozorňuje, že materiálové a estetické provedení musí odpovídat vysokému standardu památkově chráněného objektu. Zhotovitel není oprávněn dodávku každé příslušné položky uskutečnit dříve, než bude zadavatelem odsouhlasen vzorek. Samotná dodávka pak musí odpovídat odsouhlasenému vzorku. | [9 empty] | U položek soupisu prací, které jsou významné z hlediska památkové ochrany objektu, a které zadavatel v soupisu prací označil u každé takové položky příslušným textem uvedeným ve výkazu výměr, bude zhotovitelem před dodáním každé položky na stavbu tato nejprve vzorkována s tím, že zadavatel po projednání vzorku s orgány památkové péče musí před dodáním odsouhlasit, že položka odpovídá technické specifikaci. Technická specifikace položky v zadávacích podmínkách byla provedena na základě doporučení orgánů památkové péče, aby byla zachována historická hodnota objektu. Zadavatel upozorňuje, že materiálové a estetické provedení musí odpovídat vysokému standardu památkově chráněného objektu. Zhotovitel není oprávněn dodávku každé příslušné položky uskutečnit dříve, než bude zadavatelem odsouhlasen vzorek. Samotná dodávka pak musí odpovídat odsouhlasenému vzorku.
| 3. ELEKTRONICKÁ PODOBA SOUPISU | [9 empty] | 3. ELEKTRONICKÁ PODOBA SOUPISU
| Elektronická podoba soupisu | [9 empty] | Elektronická podoba soupisu
| V souladu se zákonem jsou předložené soupisy zpracovány i v elektronické podobě. Elektronickou podobou soupisu stavebních prací, dodávek a služeb je formát MS EXCEL. | [9 empty] | V souladu se zákonem jsou předložené soupisy zpracovány i v elektronické podobě. Elektronickou podobou soupisu stavebních prací, dodávek a služeb je formát MS EXCEL.
| Popis formátu soupisu odpovídá svou strukturou vzorovému soupisu volně dostupnému na internetové adrese: | [9 empty] | Popis formátu soupisu odpovídá svou strukturou vzorovému soupisu volně dostupnému na internetové adrese:
| www.stavebnionline.cz/soupis | [9 empty] | www.stavebnionline.cz/soupis
| Zpracování elektronické podoby soupisu | [9 empty] | Zpracování elektronické podoby soupisu
| Předaný formát MS EXCEL je nepřístupným (uzamčeným) souborem, do kterého dodavatel doplňuje pouze jednotkové ceny ke všem položkám. Ostatní cenové údaje, jako celková cena položky, mezisoučty za stavební či funkční díly nebo součty celkové ceny stavebního objektu, jakož i cena stavby jsou výsledkem vložených matematických vzorců v příslušných pozicích souboru. | [9 empty] | Předaný formát MS EXCEL je nepřístupným (uzamčeným) souborem, do kterého dodavatel doplňuje pouze jednotkové ceny ke všem položkám. Ostatní cenové údaje, jako celková cena položky, mezisoučty za stavební či funkční díly nebo součty celkové ceny stavebního objektu, jakož i cena stavby jsou výsledkem vložených matematických vzorců v příslušných pozicích souboru.
| Jiný formát soupisu | [9 empty] | Jiný formát soupisu
| Pokud by kterýkoliv dodavatel měl problémy s předaným formátem, lze na požádání poskytnout soupis stavebních prací také ve formátu *.xml, což je standardní formát používaný pro přenosy dat. Dokumentace tohoto formátu je volně přístupná na webových stránkách MMR. | [9 empty] | Pokud by kterýkoliv dodavatel měl problémy s předaným formátem, lze na požádání poskytnout soupis stavebních prací také ve formátu *.xml, což je standardní formát používaný pro přenosy dat. Dokumentace tohoto formátu je volně přístupná na webových stránkách MMR.
| Závěrečné ustanovení | [9 empty] | Závěrečné ustanovení
| Ostatní podmínky vztahující se ke zpracování nabídkové ceny jsou uvedeny v zadávací dokumentaci. | [9 empty] | Ostatní podmínky vztahující se ke zpracování nabídkové ceny jsou uvedeny v zadávací dokumentaci.
| UPOZORNĚNÍ | [9 empty] | UPOZORNĚNÍ
| V rámci vyplňování soupisu stavebních prací, dodávek a služeb s výkazem výměr zadavatel doporučuje uchazečům vyplnit zadavatelem předložený sešit v daném formátu Excel (s příponou .xlx). Zadavatel uchazečům nedoporučuje jakékoli změny ve formátu tohoto sešitu. Dále doporučený software ke zpracování je plná verze programu Excel v jakékoli úrovni vyšší než 1993-2007. Zadavatel nedoporučuje zpracování ve formátu 1993-2007 vzhledem k riziku ztráty důvěryhodnosti dat a hrozbě případného poškození vzorců. Za správnost předloženého položkového rozpočtu (vyplněného soupisu staveních prací, dodávek a služeb s výkazem výměr) je odpovědný uchazeč. | [9 empty] | V rámci vyplňování soupisu stavebních prací, dodávek a služeb s výkazem výměr zadavatel doporučuje uchazečům vyplnit zadavatelem předložený sešit v daném formátu Excel (s příponou .xlx). Zadavatel uchazečům nedoporučuje jakékoli změny ve formátu tohoto sešitu. Dále doporučený software ke zpracování je plná verze programu Excel v jakékoli úrovni vyšší než 1993-2007. Zadavatel nedoporučuje zpracování ve formátu 1993-2007 vzhledem k riziku ztráty důvěryhodnosti dat a hrozbě případného poškození vzorců. Za správnost předloženého položkového rozpočtu (vyplněného soupisu staveních prací, dodávek a služeb s výkazem výměr) je odpovědný uchazeč.

## VzorObjekt (hidden)
Stavba : | IOP-M-2013 | Rekonstrukce areálu kláštera minoritů
Objekt : |  |  | JKSO : | 800.122
Rekapitulace stavebního objektu
Zákl. údaje | 0
0
Třídník stavebních objektů:

## VzorPolozky (hidden)
Položkový rozpočet
S:
O:
R:
P.č. | Číslo položky | Název položky | MJ | množství | cena / MJ | celkem

## Rekapitulace Objekt OVN (hidden)
Stavba : | IOP-M-2013 | Rekonstrukce areálu kláštera minoritů
Objekt : | OVN | Ostatní a vedlejší náklady stavby |  | JKSO : | 800.122
Rekapitulace stavebního objektu
Zákl. údaje | OVN
Ostatní a vedlejší náklady stavby
Třídník stavebních objektů:
Rozsah:
Rekapitulace soupisů náležejících k objektu
Soupis |  |  |  |  | Cena (Kč)
01 | Ostatní a vedlejší náklady celé stavby |  |  |  | 0 | 0 | 0
| Celkem objekt |  | OVN |  | 0

## OVN 01 Naklady
Soupis vedlejších a ostatních nákladů
S: | IOP-M-2013 | Rekonstrukce areálu kláštera minoritů
O: | OVN | Ostatní a vedlejší náklady stavby
R: | 01 | Ostatní a vedlejší náklady celé stavby
P.č. | Číslo položky | Název položky | MJ | množství | cena / MJ | celkem | Ceník | Cen. soustava
| Ceník, kapitola | Poznámka uchazeče
Díl: | VN | Vedlejší náklady |  |  | 0
| 00511 Geodetické práce | [7 empty] | 1
1 | 005111010R | Zaměření stavby před výstavbou (sítí, objektu...) | Soubor | 1 |  | 0 | 800-0 | RTS |  |  |  | 21
| 00511 Geodetické práce | [7 empty] | 1
2 | 005111020R | Vytyčení stavby | Soubor | 1 |  | 0 | 800-0 | RTS |  |  |  | 21
| 005121 Zařízení staveniště | [7 empty] | 1
3 | 005121010R | Vybudování zařízení staveniště | Soubor | 1 |  | 0 | 800-0 | RTS |  |  |  | 21
| 005121 Zařízení staveniště | [7 empty] | 1
4 | 005121020R | Provoz zařízení staveniště | Soubor | 1 |  | 0 | 800-0 | RTS |  |  |  | 21
| 005121 Zařízení staveniště | [7 empty] | 1
5 | 005121030R | Odstranění zařízení staveniště | Soubor | 1 |  | 0 | 800-0 | RTS |  |  |  | 21
Díl: | ON | Ostatní náklady |  |  | 0
| 9 Hodinové zúčtovací sazby | [7 empty] | 1
6 | 902 R00 | Hzs-průzk.práce na památkách | h | 300 |  | 0 | Prav.M | RTS |  |  |  | 21
|  | provádění průzkumu omítek v trasách vedení instalací a v místech bourání : 300 |  | 300
| 00521 Staveniště | [7 empty] | 1
Náklady spojené s provozem staveniště, které vzniknou dodavateli podle podmínek smlouvy.
7 | 005211010R | Předání a převzetí staveniště | Soubor | 1 |  | 0 | 800-0 | RTS |  |  |  | 21
| 00521 Staveniště | [7 empty] | 1
Náklady spojené s provozem staveniště, které vzniknou dodavateli podle podmínek smlouvy.
8 | 005211030R | Dočasná dopravní opatření | Soubor | 1 |  | 0 | 800-0 | RTS |  |  |  | 21
| 00524 Předání a převzetí díla | [7 empty] | 1
Náklady zhotovitele, které vzniknou v souvislosti s povinnostmi zhotovitele při předání a převzetí díla.
9 | 005241010R | Dokumentace skutečného provedení | Soubor | 1 |  | 0 | 800-0 | RTS |  |  |  | 21
| 00524 Předání a převzetí díla | [7 empty] | 1
Náklady zhotovitele, které vzniknou v souvislosti s povinnostmi zhotovitele při předání a převzetí díla.
10 | 005241020R | Geodetické zaměření skutečného provedení | Soubor | 1 |  | 0 | 800-0 | RTS |  |  |  | 21
|  | včetně vyhotovení geometrického plánu schváleného příslušným KÚ : 1 |  | 1
[10 empty] | 0 | 0 |  | 15 | 21
| Celkem za objekt |  |  |  |  | 0 | [6 empty] | 0 | 0

## Rekapitulace Objekt A.M1
Stavba : | IOP-M-2013 | Rekonstrukce areálu kláštera minoritů
Objekt : | A.M1 | Bývalý konvent minoritů |  | JKSO : | 801.47.1.2
Rekapitulace stavebního objektu
Zákl. údaje | A.M1
Bývalý konvent minoritů
Třídník stavebních objektů: | 801 | Budovy občanské výstavby
| 801.4 | Budovy pro vědu, kulturu a osvětu
| 801.47 | budovy hradů, zámků, kostelů, kaplí apod.
| 801.47.1 | svislá nosná konstrukce zděná z cihel,tvárnic, bloků
| 801.47.1.2 | rekonstrukce a modernizace objektu prostá
Rozsah: |  | m3
Rekapitulace soupisů náležejících k objektu
Soupis |  |  |  |  | Cena (Kč)
01 | Stavební část |  |  |  | 0 | 0 | 0
02 | Zdravotní instalace |  |  |  | 0 | 0 | 0
03 | Ústřední vytápění |  |  |  | 0 | 0 | 0
04 | Vzduchotechnika |  |  |  | 0 | 0 | 0
05 | Elektroinstalace |  |  |  | 0 | 0 | 0
| Celkem objekt |  | A.M1 |  | 0

## A.M1 01 Pol
Položkový soupis prací a dodávek
S: | IOP-M-2013 | Rekonstrukce areálu kláštera minoritů
O: | A.M1 | Bývalý konvent minoritů
R: | 01 | Stavební část
P.č. | Číslo položky | Název položky | MJ | množství | cena / MJ | celkem | Ceník | Cen. soustava
| Ceník, kapitola | Poznámka uchazeče
Díl: | 0 | Přípravné a pomocné práce |  |  | 0
| Přípravné a vyklízecí práce | [7 empty] | 1
1 | 000011001T00 | Vyklízení stávajících prostorů pro rekonstrukci objektu | m2 | 2206.8 |  | 0 | 800-0 | Vlastní |  |  |  | 21
Vyklizení stávajících prostorů, odpojení stávajících vnitřních rozvodů a sítí :
- demontáž dále nevyužívaných rozvodů instalací :
|  | 1.PP - výkres č.A.M1.1.20 : 20,70+15,80 |  | 36.5
|  | 1.NP - výkres č.A.M1.1.21 : 4,60+10,80+425,00+23,60+5,50+4,60 |  | 474.1
|  | 1,80+31,00+6,50+64,90+8,10+31,40 |  | 143.7
|  | 6,40+6,90+4,80+3,40+13,40+25,20+15,20+5,50 |  | 80.8
|  | 8,40+82,50+97,20+3,00+36,40+4,80 |  | 232.3
|  | 2.NP - výkres č.A.M.1.1.22 : 16,90+96,10+40,30+2,20+2,80+1,70+16,00+28,30+12,40+1,70+1,70 |  | 220.1
|  | 34,70+15,70+16,10+2,80+1,80+9,70 |  | 80.8
|  | 15,60+15,60+16,90+16,20+16,20+16,30 |  | 96.8
|  | 90,70+1,90+3,20+13,60+4,20+4,00+13,60 |  | 131.2
|  | 7,40+21,00+31,20+4,60+3,40+13,40+13,40 |  | 94.4
|  | krov - výkres č.A.M.1.1.23 : 35,00*13,50 +20,00*4,50+8,00*6,70 |  | 616.1
2 | 000011002T00 | Vystěhování, vytřídění a vhodné uskladnění výpĺní otvorů | kpl | 1 |  | 0 | 800-0 | Vlastní |  |  |  | 21
|  | kompletní provedení včetně manipulace (viz.výkres.č. A.M1.1.21) : 1 |  | 1
3 | 000011003T00 | Odborné vystěhování a uskladnění historického mobiliáře | kpl | 1 |  | 0 | 800-0 | Vlastní |  |  |  | 21
|  | kompletní provedení včetně veškeré manipulace (viz.výkres.č. A.M1.1.21) : 1 |  | 1
4 | 000011004T00 | Ochranné obednění stávajícího schodiště | m2 | 71.6623 |  | 0 | 800-0 | Vlastní |  |  |  | 21
Ochranné obednění stávajícího schodiště, provedené před zahájením prací :
- hedvábný papír, netkaná textilie 300 g/m2, lepenka A300H, :
dřevotřískové desky 18mm / zřízení i odstranění :
stávající schodiště :
výkres č.A.M1.1.21 :
1.NP :
|  | m.102 : (1,60*16)*(0,30+0,16) |  | 11.776
|  | m.124 : (1,75*3)*(0,33+0,16)+(1,80*13)*(0,33+0,18) |  | 14.5065
|  | Mezisoučet |  | 26.2825
výkres č.A.M1.1.22 :
2.NP :
|  | m.201 : (1,30*4)*(0,10+0,40)+(1,45*4)*(0,15+0,25) |  | 4.92
|  | m.221 : (1,77*13)*(0,32+0,18) |  | 11.505
|  | m.212,209 : ((2,30+1,10)*4 +(1,35*11)+(1,30*10))*(0,30+0,18) |  | 19.896
|  | m.214 : (1,30*3)*(0,35+0,20) |  | 2.145
|  | Mezisoučet |  | 38.466
|  | krov - výkres č.A.M1.1.23 : (1,05)*(0,20+0,18) |  | 0.399
|  | Mezisoučet |  | 0.399
|  | rezerva 10% : 65,148 *0,10 |  | 6.5148
5 | 000011005T00 | Ochranné bednění nedemont. stav.kcí-podlahy | m2 | 148.852 |  | 0 | 800-0 | Vlastní |  |  |  | 21
Ochranné bednění nedemontovatelných stavebních konstrukcí (podlahy) :
- hedvábný papír, geotextilie 300 g/m2, lepenka A300H, :
dřevotřískové desky 18mm / zřízení i odstranění :
výkres č.A.M1.1.21 :
1.NP :
podesta stávající schodiště :
|  | místnost č.124 : 1,80*1,90 |  | 3.42
|  | Mezisoučet |  | 3.42
výkres č.A.M1.1.22 :
2.NP :
|  | místnost č.203 : 40,3 |  | 40.3
|  | místnost č.207 : 16 |  | 16
|  | místnost č.208 : 23,8 |  | 23.8
|  | místnost č.214 : 15,7 |  | 15.7
|  | místnost č.215 : 16,1 |  | 16.1
|  | Mezisoučet |  | 111.9
|  | krov - výkres č.A.M1.1.23 : 20 |  | 20
|  | Mezisoučet |  | 20
|  | rezerva 10% : 135,32*0,1 |  | 13.532
6 | 000011006T00 | Ochranné bednění nedemont. stav.kcí-okna, portály, otopná tělesa apod. | m2 | 220.77 |  | 0 | 800-0 | Vlastní |  |  |  | 21
Ochranné obednění nedemontovatelných stavebních konstrukcí (okna, portály, otopná tělesa) :
netkaná textilie 300 g/m2, :
dřevoštěpkové desky 18mm pospojované do výše 1500mm / zřízení i odstranění :
výkres č.A.M1.1.20 :
1.PP :
|  | portál : (0,20*2+0,40)*1,50*2 |  | 2.4
|  | Mezisoučet |  | 2.4
výkres č.A.M1.1.21 :
1.NP :
|  | m.101,102 : (0,45*4)*1,50*2 +(0,35*2+0,50)*1,50*2 |  | 9
m.103 :
|  | portály : (0,30*2+0,50)*1,50*4 +(0,40*2+0,80)*1,50*4 +(1,80+0,20*2)*1,50 |  | 19.5
|  | (1,00*2+1,20)*1,50*2 |  | 9.6
|  | sloupy : (0,80*4)*1,50*4 +(0,20*2+0,40)*1,50*12 +(0,20*2+0,40*2)*1,50*4 |  | 40.8
|  | náhrobky : (2,10+0,25*2)*1,50*3 +(1,20+0,20*2)*1,50 +(0,80+0,20*2)*1,50*2 |  | 17.7
|  | m.109 : (0,25*2+0,35)*1,50*2 |  | 2.55
|  | m.110 : (11,40*2+7,10*2 +1,20*2+1,90*2)*1,50 |  | 64.8
|  | Mezisoučet |  | 163.95
výkres č.A.M1.1.22 :
2.NP :
|  | m.202 : (0,25*2+0,40)*1,50*2 +(0,25*2+0,95)*1,50*2 |  | 7.05
|  | m.205,208 : (0,25*2+0,40)*1,50*6 |  | 8.1
|  | m.228 : (0,25*2+0,50)*1,50*2 |  | 3
|  | Mezisoučet |  | 18.15
|  | krov - výkres č.A.M1.1.23 : (1,00*2+0,55)*2,00*2 |  | 10.2
|  | portál / oblouk : (0,50*3)*2,00*2 |  | 6
|  | Mezisoučet |  | 16.2
|  | rezerva 10% : 200,70 *0,10 |  | 20.07
Díl: | 1 | Zemní práce |  |  | 0
| 139 6 Ruční výkop jam, rýh a šachet | [7 empty] | 1
s přehozením na vzdálenost do 5 m nebo s naložením na ruční dopravní prostředek
7 | 139601102R00 | ...v hornině 3 | m3 | 365.6587 |  | 0 | 800-1 | RTS |  |  |  | 21
VÝKOP PRO OBVODOVOU DRENÁŽ :
výkres č.A.M1.1.25 a A.M1.1.49.6 :
strana do nádvoří Na Tramínu - měřeno od kostela, kde kanál navazuje na kanál okolo kostela, který je v objektu M7 :
|  | dutina mezi kostelem a zadní stranou vchodu do kaple Sv. Bartoloměje : 1,1*2,5*2 |  | 5.5
|  | kanál : 1,1*0,9*(10,5+2,79+4,71+22,785+5,61+6,265+5,78+2,215+21,105+0,6) |  | 81.5364
|  | svahování výkopu : 1,1*0,6/2*(10,5+2,79+4,71+22,785+5,61+6,265+5,78+2,215+21,105+0,6) |  | 27.1788
|  | Mezisoučet |  | 114.2152
strana k pivovaru :
|  | kanál u refektáře a dvorku : 1,1*0,9*(14,035+0,85+8,51) |  | 23.1611
|  | kanál ve dvorku u kotelny : 1*0,9*(1,265+0,88+2,805+0,73+0,875+0,75+2,835+5,385+2,26+1,505+0,7+1,295+1,755+2,755+1,19+0,45) |  | 24.6915
|  | kanál okolo kaple Sv. Wolfganfa : 1,1*0,9*(0,85+1,22+0,44+1,21+1,41+1,29+0,425+1,255+1,35+1,44+0,48+1,2+2,915+1,63+1,61+0,575+1,47+2,435+1,55+2,9) |  | 27.3785
|  | dutina mezi kaplí Sv.Wolfganga a spojovací chodbou : 1,1*1,8*2,3 |  | 4.554
|  | kanál u spojovací chodby : 1,1*0,9*(11,665+8,2) |  | 19.6664
|  | svahování výkopu : 1,1*0,6/2*(14,035+0,85+8,51) |  | 7.7204
|  | 1*0,6/2*(1,265+0,88+2,805+0,73+0,875+0,75+2,835+5,385+2,26+1,505+0,7+1,295+1,755+2,755+1,19+0,45) |  | 8.2305
|  | 1,1*0,6/2*(0,85+1,22+0,44+1,21+1,41+1,29+0,425+1,255+1,35+1,44+0,48+1,2+2,915+1,63+1,61+0,575+1,47+2,435+1,55+2,9) |  | 9.1262
|  | 1,1*0,6/2*(11,665+8,2) |  | 6.5555
|  | Mezisoučet |  | 131.0838
|  | rajský dvůr - kanál okolo vnitřních stěn ambitu : 1*0,9*(3,595+0,86*2+0,585+3,4+1,015*2+0,565+3,45+1,085*2+0,57+3,445+0,825*2+0,535+3,525) |  | 24.516
|  | 1*0,9*(3,33+0,795*2+0,635+3,29+0,785*2+0,575+3,85) |  | 13.356
|  | 1*0,9*(3,51+0,95*2+0,595+3,46+0,95*2+0,545+3,535+1*2+0,575+3,47+1*2+0,61+3,48) |  | 24.822
|  | 1*0,9*(3,475+0,8*2+0,66+3,335+0,75*2+0,605+3,5) |  | 13.2075
|  | svahování výkopu : 1*0,5/2*(3,595+0,86*2+0,585+3,4+1,015*2+0,565+3,45+1,085*2+0,57+3,445+0,825*2+0,535+3,525) |  | 6.81
|  | 1*0,5/2*(3,33+0,795*2+0,635+3,29+0,785*2+0,575+3,85) |  | 3.71
|  | 1*0,5/2*(3,51+0,95*2+0,595+3,46+0,95*2+0,545+3,535+1*2+0,575+3,47+1*2+0,61+3,48) |  | 6.895
|  | 1*0,5/2*(3,475+0,8*2+0,66+3,335+0,75*2+0,605+3,5) |  | 3.6688
|  | Mezisoučet |  | 96.9853
rozšíření výkopu - pro základové pasy před vstupem do kaple Sv. Bartoloměje :
|  | pod předsazený stupeň : (3,00+1,85+1,90)*0,30*1,00 |  | 2.025
|  | Mezisoučet |  | 2.025
analogicky odkopání zeminy pro novou skladbu :
|  | rajský dvůr - výpočet plochy viz bourací práce : 0,11*150,38 |  | 16.5418
|  | dvorek u kotelny : 0,11*43,7055 |  | 4.8076
|  | Mezisoučet |  | 21.3494
| 139 7 Vykopávka v uzavřených prostorách | [7 empty] | 1
s naložením výkopku na dopravní prostředek
8 | 139711101R00 | ...v hornině 1-4 | m3 | 293.011 |  | 0 | 800-1 | RTS |  |  |  | 21
tabulky skladeb A.M1.1.50 :
1.PP :
odstranění udusané hlíny pro novou skladbu podlahy v tl.400mm :
skladba ozn.M1.P/01 :
|  | místnost č.001 : 0,4*20,7 |  | 8.28
|  | místnost č.002 : 0,4*15,8 |  | 6.32
|  | Mezisoučet |  | 14.6
1.NP :
analogicky odstranění ulehlého štěrkového podsypu nebo zeminy tl.200 mm :
skladba ozn.M1.P/02 :
|  | místnost č.104 : 0,2*7,6 |  | 1.52
|  | místnost č.116 : 0,2*60,6 |  | 12.12
|  | Mezisoučet |  | 13.64
odstranění štěrkového podkladu a ulehlé zeminy v tl.430 mm pro novou skladbu podlahy :
skladba ozn.M1.P/03 :
|  | místnost č.122 : 0,43*8,5 |  | 3.655
|  | místnost č.123 : 0,43*37,7 |  | 16.211
|  | Mezisoučet |  | 19.866
odstranění štěrkového podkladu a ulehlé zeminy v tl.50 mm pro novou skladbu podlahy :
skladba ozn.M1.P/04 :
|  | místnost č.105 : 28,9*0,05 |  | 1.445
|  | místnost č.106 : 8,4*0,05 |  | 0.42
|  | místnost č.107 : 3,7*0,05 |  | 0.185
|  | místnost č.108 : 8,4*0,05 |  | 0.42
|  | místnost č.109 : 10*0,05 |  | 0.5
|  | místnost č.110 : 11,9*0,05 |  | 0.595
|  | místnost č.113 : 4,8*0,05 |  | 0.24
|  | místnost č.114 : 1,4*0,05 |  | 0.07
|  | Mezisoučet |  | 3.875
odstranění štěrkového podkladu a ulehlé zeminy v tl.350 mm pro novou skladbu podlahy :
skladba ozn.M1.P/05 :
|  | místnost č.111 : 13,4*0,35 |  | 4.69
|  | místnost č.112 : 31,4*0,35 |  | 10.99
|  | Mezisoučet |  | 15.68
odkopávka pro skladbu podlahy M1.P/07 - provětrávaná podlaha :
odkopávka v ploše :
|  | místnost č.102 : 0,45*4,8 |  | 2.16
|  | místnost č.103 : 0,45*420,2 |  | 189.09
|  | místnost č.121 : 0,5*64,9 |  | 32.45
odkopávka pro prahy :
místnost č.102, 103 :
místnost č.121 :
|  | Mezisoučet |  | 223.7
|  | rezerva pro základ schodiště v místnosti č.122 : 3,3*0,5*0,5*2 |  | 1.65
|  | Mezisoučet |  | 1.65
| 162 10 Vodorovné přemístění výkopku | [7 empty] | 1
po suchu, bez ohledu na druh dopravního prostředku, bez naložení výkopku, avšak se složením bez rozhrnutí,
9 | 162201102R00 | ...z horniny 1 až 4, na vzdálenost přes 20 do 50 m | m3 | 234.792 |  | 0 | 800-1 | RTS |  |  |  | 21
pro zpětný zásyp v místě tam a zpět :
VÝKOP PRO OBVODOVOU DRENÁŽ - zpětný zásyp :
výkres č.A.M1.1.25 a A.M1.1.49.6 :
strana do nádvoří Na Tramínu - měřeno od kostela, kde kanál navazuje na kanál okolo kostela, který je v objektu M7 :
|  | kanál : 1,1*0,3*(10,5+2,79+4,71+22,785+5,61+6,265+5,78+2,215+21,105+0,6) |  | 27.1788
|  | svahování výkopu : 1,1*0,6/2*(10,5+2,79+4,71+22,785+5,61+6,265+5,78+2,215+21,105+0,6) |  | 27.1788
|  | Mezisoučet |  | 54.3576
strana k pivovaru :
|  | kanál u refektáře a dvorku : 1,1*0,3*(14,035+0,85+8,51) |  | 7.7204
|  | kanál ve dvorku u kotelny : 1*0,3*(1,265+0,88+2,805+0,73+0,875+0,75+2,835+5,385+2,26+1,505+0,7+1,295+1,755+2,755+1,19+0,45) |  | 8.2305
|  | kanál okolo kaple Sv. Wolfganfa : 1,1*0,3*(0,85+1,22+0,44+1,21+1,41+1,29+0,425+1,255+1,35+1,44+0,48+1,2+2,915+1,63+1,61+0,575+1,47+2,435+1,55+2,9) |  | 9.1262
|  | kanál u spojovací chodby : 1,1*0,3*(11,665+8,2) |  | 6.5555
|  | svahování výkopu : 1,1*0,6/2*(14,035+0,85+8,51) |  | 7.7204
|  | 1*0,6/2*(1,265+0,88+2,805+0,73+0,875+0,75+2,835+5,385+2,26+1,505+0,7+1,295+1,755+2,755+1,19+0,45) |  | 8.2305
|  | 1,1*0,6/2*(0,85+1,22+0,44+1,21+1,41+1,29+0,425+1,255+1,35+1,44+0,48+1,2+2,915+1,63+1,61+0,575+1,47+2,435+1,55+2,9) |  | 9.1262
|  | 1,1*0,6/2*(11,665+8,2) |  | 6.5555
|  | Mezisoučet |  | 63.2649
|  | rajský dvůr - kanál okolo vnitřních stěn ambitu : 1*0,3*(3,595+0,86*2+0,585+3,4+1,015*2+0,565+3,45+1,085*2+0,57+3,445+0,825*2+0,535+3,525) |  | 8.172
|  | 1*0,3*(3,33+0,795*2+0,635+3,29+0,785*2+0,575+3,85) |  | 4.452
|  | 1*0,3*(3,51+0,95*2+0,595+3,46+0,95*2+0,545+3,535+1*2+0,575+3,47+1*2+0,61+3,48) |  | 8.274
|  | 1*0,3*(3,475+0,8*2+0,66+3,335+0,75*2+0,605+3,5) |  | 4.4025
|  | svahování výkopu : 1*0,5/2*(3,595+0,86*2+0,585+3,4+1,015*2+0,565+3,45+1,085*2+0,57+3,445+0,825*2+0,535+3,525) |  | 6.81
|  | 1*0,5/2*(3,33+0,795*2+0,635+3,29+0,785*2+0,575+3,85) |  | 3.71
|  | 1*0,5/2*(3,51+0,95*2+0,595+3,46+0,95*2+0,545+3,535+1*2+0,575+3,47+1*2+0,61+3,48) |  | 6.895
|  | 1*0,5/2*(3,475+0,8*2+0,66+3,335+0,75*2+0,605+3,5) |  | 3.6688
|  | Mezisoučet |  | 46.3843
|  | odpočet zásypu drenáže : -46,61076 |  | -46.6108
|  | Mezisoučet |  | -46.6108
|  | přemístění zpět : 117,39599 |  | 117.396
10 | 162601102R00 | ...z horniny 1 až 4, na vzdálenost přes 4 000 do 5 000 m | m3 | 541.2737 |  | 0 | 800-1 | RTS |  |  |  | 21
|  | přebytek zeminy na skládku : 365,65865+293,011-117,39599 |  | 541.2737
| 162 20 Vodorovné přemístění výkopku nošením | [7 empty] | 1
bez naložení, avšak s vyprázdněním nádoby na hromadu nebo do dopravního prostředku,
11 | 162201201R00 | ...z horniny 1 až 4, nošením, na vzdálenost do 10 m | m3 | 14.6 |  | 0 | 800-1 | RTS |  |  |  | 21
tabulky skladeb A.M1.1.50 :
1.NP :
odstranění udusané hlíny pro novou skladbu podlahy v tl.400mm :
skladba ozn.M1.P/01 :
|  | místnost č.001 : 0,4*20,7 |  | 8.28
|  | místnost č.002 : 0,4*15,8 |  | 6.32
|  | Mezisoučet |  | 14.6
12 | 162201203R00 | ...z horniny 1 až 4, kolečkem, na vzdálenost do 10 m | m3 | 307.9028 |  | 0 | 800-1 | RTS |  |  |  | 21
tabulky skladeb A.M1.1.50 :
1.PP :
odstranění udusané hlíny pro novou skladbu podlahy v tl.400mm :
skladba ozn.M1.P/01 :
|  | místnost č.001 : 0,4*20,7 |  | 8.28
|  | místnost č.002 : 0,4*15,8 |  | 6.32
|  | Mezisoučet |  | 14.6
1.NP :
analogicky odstranění ulehlého štěrkového podsypu nebo zeminy tl.200 mm :
skladba ozn.M1.P/02 :
|  | místnost č.104 : 0,2*7,6 |  | 1.52
|  | místnost č.116 : 0,2*60,6 |  | 12.12
|  | Mezisoučet |  | 13.64
odstranění štěrkového podkladu a ulehlé zeminy v tl.430 mm pro novou skladbu podlahy :
skladba ozn.M1.P/03 :
|  | místnost č.122 : 0,43*8,5 |  | 3.655
|  | místnost č.123 : 0,43*37,7 |  | 16.211
|  | Mezisoučet |  | 19.866
odstranění štěrkového podkladu a ulehlé zeminy v tl.50 mm pro novou skladbu podlahy :
skladba ozn.M1.P/04 :
|  | místnost č.105 : 28,9*0,05 |  | 1.445
|  | místnost č.106 : 8,4*0,05 |  | 0.42
|  | místnost č.107 : 3,7*0,05 |  | 0.185
|  | místnost č.108 : 8,4*0,05 |  | 0.42
|  | místnost č.109 : 10*0,05 |  | 0.5
|  | místnost č.110 : 11,9*0,05 |  | 0.595
|  | místnost č.113 : 4,8*0,05 |  | 0.24
|  | místnost č.114 : 1,4*0,05 |  | 0.07
|  | Mezisoučet |  | 3.875
odstranění štěrkového podkladu a ulehlé zeminy v tl.350 mm pro novou skladbu podlahy :
skladba ozn.M1.P/05 :
|  | místnost č.111 : 13,4*0,35 |  | 4.69
|  | místnost č.112 : 31,4*0,35 |  | 10.99
|  | Mezisoučet |  | 15.68
odkopávka pro skladbu podlahy M1.P/07 - provětrávaná podlaha :
odkopávka v ploše :
|  | místnost č.102 : 0,45*4,8 |  | 2.16
|  | místnost č.103 : 0,45*420,2 |  | 189.09
|  | místnost č.121 : 0,5*64,9 |  | 32.45
odkopávka pro prahy :
místnost č.102, 103 :
místnost č.121 :
|  | Mezisoučet |  | 223.7
analogicky odkopání zeminy pro novou skladbu :
|  | rajský dvůr - výpočet plochy viz bourací práce : 0,11*150,38 |  | 16.5418
|  | Mezisoučet |  | 16.5418
| 162 20-9 příplatek k ceně za každých dalších 10 m | [7 empty] | 2
13 | 162201210R00 | ...z horniny 1 až 4, kolečkem | m3 | 153.9514 |  | 0 | 800-1 | RTS |  |  |  | 21
|  | 307,9028*0,5 |  | 153.9514
| 167 10 Nakládání, skládání, překládání neulehlého výkopku | [7 empty] | 1
| 167 10-1 nakládání výkopku | [7 empty] | 2
14 | 167101101R00 | ...do 100 m3, z horniny 1 až 4 | m3 | 117.396 |  | 0 | 800-1 | RTS |  |  |  | 21
|  | pro zpětný zásyp : 117,39599 |  | 117.396
| 174 10-11 Zásyp sypaninou se zhutněním | [7 empty] | 1
z jakékoliv horniny s uložením výkopku po vrstvách,
15 | 174101102R00 | ...v uzavřených prostorách s urovnáním povrchu zásypu s ručním zhutněním | m3 | 117.396 |  | 0 | 800-1 | RTS |  |  |  | 21
VÝKOP PRO OBVODOVOU DRENÁŽ - zpětný zásyp :
výkres č.A.M1.1.25 a A.M1.1.49.6 :
strana do nádvoří Na Tramínu - měřeno od kostela, kde kanál navazuje na kanál okolo kostela, který je v objektu M7 :
|  | kanál : 1,1*0,3*(10,5+2,79+4,71+22,785+5,61+6,265+5,78+2,215+21,105+0,6) |  | 27.1788
|  | svahování výkopu : 1,1*0,6/2*(10,5+2,79+4,71+22,785+5,61+6,265+5,78+2,215+21,105+0,6) |  | 27.1788
|  | Mezisoučet |  | 54.3576
strana k pivovaru :
|  | kanál u refektáře a dvorku : 1,1*0,3*(14,035+0,85+8,51) |  | 7.7204
|  | kanál ve dvorku u kotelny : 1*0,3*(1,265+0,88+2,805+0,73+0,875+0,75+2,835+5,385+2,26+1,505+0,7+1,295+1,755+2,755+1,19+0,45) |  | 8.2305
|  | kanál okolo kaple Sv. Wolfganfa : 1,1*0,3*(0,85+1,22+0,44+1,21+1,41+1,29+0,425+1,255+1,35+1,44+0,48+1,2+2,915+1,63+1,61+0,575+1,47+2,435+1,55+2,9) |  | 9.1262
|  | kanál u spojovací chodby : 1,1*0,3*(11,665+8,2) |  | 6.5555
|  | svahování výkopu : 1,1*0,6/2*(14,035+0,85+8,51) |  | 7.7204
|  | 1*0,6/2*(1,265+0,88+2,805+0,73+0,875+0,75+2,835+5,385+2,26+1,505+0,7+1,295+1,755+2,755+1,19+0,45) |  | 8.2305
|  | 1,1*0,6/2*(0,85+1,22+0,44+1,21+1,41+1,29+0,425+1,255+1,35+1,44+0,48+1,2+2,915+1,63+1,61+0,575+1,47+2,435+1,55+2,9) |  | 9.1262
|  | 1,1*0,6/2*(11,665+8,2) |  | 6.5555
|  | Mezisoučet |  | 63.2649
|  | rajský dvůr - kanál okolo vnitřních stěn ambitu : 1*0,3*(3,595+0,86*2+0,585+3,4+1,015*2+0,565+3,45+1,085*2+0,57+3,445+0,825*2+0,535+3,525) |  | 8.172
|  | 1*0,3*(3,33+0,795*2+0,635+3,29+0,785*2+0,575+3,85) |  | 4.452
|  | 1*0,3*(3,51+0,95*2+0,595+3,46+0,95*2+0,545+3,535+1*2+0,575+3,47+1*2+0,61+3,48) |  | 8.274
|  | 1*0,3*(3,475+0,8*2+0,66+3,335+0,75*2+0,605+3,5) |  | 4.4025
|  | svahování výkopu : 1*0,5/2*(3,595+0,86*2+0,585+3,4+1,015*2+0,565+3,45+1,085*2+0,57+3,445+0,825*2+0,535+3,525) |  | 6.81
|  | 1*0,5/2*(3,33+0,795*2+0,635+3,29+0,785*2+0,575+3,85) |  | 3.71
|  | 1*0,5/2*(3,51+0,95*2+0,595+3,46+0,95*2+0,545+3,535+1*2+0,575+3,47+1*2+0,61+3,48) |  | 6.895
|  | 1*0,5/2*(3,475+0,8*2+0,66+3,335+0,75*2+0,605+3,5) |  | 3.6688
|  | Mezisoučet |  | 46.3843
|  | odpočet zásypu drenáže : -46,61076 |  | -46.6108
| 181 10 Úprava pláně v zářezech | [7 empty] | 1
vyrovnáním výškových rozdílů, ploch vodorovných a ploch do sklonu 1 : 5.
16 | 181101102R00 | ...v hornině 1 až 4, se zhutněním | m2 | 957.1855 |  | 0 | 800-1 | RTS |  |  |  | 21
ÚPRAVA POVRCHU PO PROVEDENÍ ODKOPÁVEK PRO NOVOU SKLADBU PODLAHY :
tabulky skladeb A.M1.1.50 :
1.PP :
cihelná dlažba mrazuvzdorná kladená na kant do křemičitého písku s hydraulickým vápnem :
skladba ozn.M1.P/01 :
|  | místnost č.001 : 20,7 |  | 20.7
|  | místnost č.002 : 15,8 |  | 15.8
|  | Mezisoučet |  | 36.5
1.NP :
cihelná dlažba kladená do maltového lože MV (NHL5) :
skladba ozn.M1.P/02 :
|  | místnost č.104 : 7,6 |  | 7.6
|  | místnost č.116 : 60,6 |  | 60.6
|  | Mezisoučet |  | 68.2
skladba ozn.M1.P/03 :
cihelná dlažba :
|  | místnost č.122 : 8,5 |  | 8.5
|  | místnost č.123 : 37,7 |  | 37.7
|  | Mezisoučet |  | 46.2
skladba ozn.M1.P/04 :
dlažba cihlená z dlaždic cotto 300x300 mm s upraveným povrchem :
|  | místnost č.105 : 28,9 |  | 28.9
|  | místnost č.106 : 8,4 |  | 8.4
|  | místnost č.107 : 3,7 |  | 3.7
|  | místnost č.108 : 8,4 |  | 8.4
|  | místnost č.109 : 10 |  | 10
|  | místnost č.110 : 11,9 |  | 11.9
|  | místnost č.113 : 4,8 |  | 4.8
|  | místnost č.114 : 1,4 |  | 1.4
|  | Mezisoučet |  | 77.5
skladba ozn.M1.P/05 :
nová fošnová podlaha z dubových fošen :
|  | místnost č.111 : 13,4 |  | 13.4
|  | místnost č.112 : 31,4 |  | 31.4
|  | Mezisoučet |  | 44.8
skladba podlahy M1.P/07 - provětrávaná podlaha :
|  | místnost č.102 - křížová chodba ambitu : 4,8 |  | 4.8
|  | místnost č.103 - křížová chodba ambitu : 420,2 |  | 420.2
|  | místnost č.121 - kaple Sv. Wolfganga : 64,9 |  | 64.9
|  | Mezisoučet |  | 489.9
|  | rajský dvůr - výpočet plochy viz bourací práce : 150,38 |  | 150.38
|  | dvorek u kotelny : 43,7055 |  | 43.7055
|  | Mezisoučet |  | 194.0855
| 199 Poplatky za skládku | [7 empty] | 1
17 | 199000005R00 | ...zeminy 1- 4 | t | 541.2737 |  | 0 | 800-1 | RTS |  |  |  | 21
|  | výkop jam, rýh : 365,65865 |  | 365.6587
|  | vykopávka v uzavřených prostorách : 293,011 |  | 293.011
|  | odpočet zeminy pro zpětný zásyp : -117,39599 |  | -117.396
Díl: | 21 | Úprava podloží a základ.spáry |  |  | 0
| 212 5 Výplň trativodů | [7 empty] | 1
do rýh bez zhutnění s úpravou povrchu výplně
18 | 212561111R00 | Výplň odvodňov. trativodů kam. hrubě drcen. 16 mm | m3 | 46.6108 |  | 0 | 800-2 | RTS |  |  |  | 21
OBVODOVÁ DRENÁŽ - obsyp štěrkem frakce 8-16 mm :
výkres č.A.M1.1.25 a A.M1.1.49.6 :
strana do nádvoří Na Tramínu - měřeno od kostela, kde kanál navazuje na kanál okolo kostela, který je v objektu M7 :
|  | dutina mezi kostelem a zadní stranou vchodu do kaple Sv. Bartoloměje : 0,4*0,4*(2,5+2*2) |  | 1.04
|  | drenáž : 0,4*0,4*(10,5+2,79+4,71+22,785+5,61+6,265+5,78+2,215+21,105+0,6) |  | 13.1776
|  | Mezisoučet |  | 14.2176
strana k pivovaru :
|  | drenáž u refektáře a dvorku : 0,4*0,4*(14,035+0,85+8,51) |  | 3.7432
|  | drenáž ve dvorku u kotelny : 0,4*0,4*(1,265+0,88+2,805+0,73+0,875+0,75+2,835+5,385+2,26+1,505+0,7+1,295+1,755+2,755+1,19+0,45) |  | 4.3896
|  | drenáž okolo kaple Sv. Wolfganfa : 0,4*0,4*(0,85+1,22+0,44+1,21+1,41+1,29+0,425+1,255+1,35+1,44+0,48+1,2+2,915+1,63+1,61+0,575+1,47+2,435+1,55+2,9) |  | 4.4248
|  | dutina mezi kaplí Sv.Wolfganga a spojovací chodbou : 0,4*0,4*(2,3+1,8*2) |  | 0.944
|  | drenáž u spojovací chodby : 0,4*0,4*(11,665+8,2) |  | 3.1784
|  | Mezisoučet |  | 16.68
|  | rajský dvůr - drenáž okolo vnitřních stěn ambitu : 0,4*0,4*(3,595+0,86*2+0,585+3,4+1,015*2+0,565+3,45+1,085*2+0,57+3,445+0,825*2+0,535+3,525) |  | 4.3584
|  | 0,4*0,4*(3,33+0,795*2+0,635+3,29+0,785*2+0,575+3,85) |  | 2.3744
|  | 0,4*0,4*(3,51+0,95*2+0,595+3,46+0,95*2+0,545+3,535+1*2+0,575+3,47+1*2+0,61+3,48) |  | 4.4128
|  | 0,4*0,4*(3,475+0,8*2+0,66+3,335+0,75*2+0,605+3,5) |  | 2.348
|  | Mezisoučet |  | 13.4936
|  | rezerva 5% : 44,3912*0,05 |  | 2.2196
| 212 75-2 Trativody z drenážních trubek | [7 empty] | 1
se zřízením štěrkopískového lože pod trubky a s jejich obsypem v průměrném celkovém množství do 0,15 m3/m v otevřeném příkopu,
19 | 212752112R00 | ...DN od 80 do 100 mm | m | 291.3173 |  | 0 | 827-1 | RTS |  |  |  | 21
OBVODOVÁ DRENÁŽ :
výkres č.A.M1.1.25 a A.M1.1.49.6 :
strana do nádvoří Na Tramínu - měřeno od kostela, kde kanál navazuje na kanál okolo kostela, který je v objektu M7 :
|  | dutina mezi kostelem a zadní stranou vchodu do kaple Sv. Bartoloměje : 2,5+2*2 |  | 6.5
|  | drenáž : 10,5+2,79+4,71+22,785+5,61+6,265+5,78+2,215+21,105+0,6 |  | 82.36
|  | Mezisoučet |  | 88.86
strana k pivovaru :
|  | drenáž u refektáře a dvorku : 14,035+0,85+8,51 |  | 23.395
|  | drenáž ve dvorku u kotelny : 1,265+0,88+2,805+0,73+0,875+0,75+2,835+5,385+2,26+1,505+0,7+1,295+1,755+2,755+1,19+0,45 |  | 27.435
|  | drenáž okolo kaple Sv. Wolfganfa : 0,85+1,22+0,44+1,21+1,41+1,29+0,425+1,255+1,35+1,44+0,48+1,2+2,915+1,63+1,61+0,575+1,47+2,435+1,55+2,9 |  | 27.655
|  | dutina mezi kaplí Sv.Wolfganga a spojovací chodbou : 2,3+1,8*2 |  | 5.9
|  | drenáž u spojovací chodby : 11,665+8,2 |  | 19.865
|  | Mezisoučet |  | 104.25
|  | rajský dvůr - drenážl okolo vnitřních stěn ambitu : 3,595+0,86*2+0,585+3,4+1,015*2+0,565+3,45+1,085*2+0,57+3,445+0,825*2+0,535+3,525 |  | 27.24
|  | 3,33+0,795*2+0,635+3,29+0,785*2+0,575+3,85 |  | 14.84
|  | 3,51+0,95*2+0,595+3,46+0,95*2+0,545+3,535+1*2+0,575+3,47+1*2+0,61+3,48 |  | 27.58
|  | 3,475+0,8*2+0,66+3,335+0,75*2+0,605+3,5 |  | 14.675
|  | Mezisoučet |  | 84.335
|  | rezerva 5% : 277,445*0,05 |  | 13.8723
| 212 97-1 Zřízení opláštění odvod. trativodů z geotextilie | [7 empty] | 1
v rýze nebo v zářezu se stěnami
20 | 212971110R00 | Opláštění trativodů z geotext., do sklonu 1:2,5 | m2 | 582.6345 |  | 0 | 800-2 | RTS |  |  |  | 21
cca 2 m2/mb :
OBVODOVÁ DRENÁŽ :
výkres č.A.M1.1.25 a A.M1.1.49.6 :
strana do nádvoří Na Tramínu - měřeno od kostela, kde kanál navazuje na kanál okolo kostela, který je v objektu M7 :
|  | dutina mezi kostelem a zadní stranou vchodu do kaple Sv. Bartoloměje : (2,5+2*2)*2 |  | 13
|  | drenáž : (10,5+2,79+4,71+22,785+5,61+6,265+5,78+2,215+21,105+0,6)*2 |  | 164.72
|  | Mezisoučet |  | 177.72
strana k pivovaru :
|  | drenáž u refektáře a dvorku : (14,035+0,85+8,51)*2 |  | 46.79
|  | drenáž ve dvorku u kotelny : (1,265+0,88+2,805+0,73+0,875+0,75+2,835+5,385+2,26+1,505+0,7+1,295+1,755+2,755+1,19+0,45)*2 |  | 54.87
|  | drenáž okolo kaple Sv. Wolfganfa : (0,85+1,22+0,44+1,21+1,41+1,29+0,425+1,255+1,35+1,44+0,48+1,2+2,915+1,63+1,61+0,575+1,47+2,435+1,55+2,9)*2 |  | 55.31
|  | dutina mezi kaplí Sv.Wolfganga a spojovací chodbou : (2,3+1,8*2)*2 |  | 11.8
|  | drenáž u spojovací chodby : (11,665+8,2)*2 |  | 39.73
|  | Mezisoučet |  | 208.5
|  | rajský dvůr - drenážl okolo vnitřních stěn ambitu : (3,595+0,86*2+0,585+3,4+1,015*2+0,565+3,45+1,085*2+0,57+3,445+0,825*2+0,535+3,525)*2 |  | 54.48
|  | (3,33+0,795*2+0,635+3,29+0,785*2+0,575+3,85)*2 |  | 29.68
|  | (3,51+0,95*2+0,595+3,46+0,95*2+0,545+3,535+1*2+0,575+3,47+1*2+0,61+3,48)*2 |  | 55.16
|  | (3,475+0,8*2+0,66+3,335+0,75*2+0,605+3,5)*2 |  | 29.35
|  | Mezisoučet |  | 168.67
|  | rezerva 5% : 554,89*0,05 |  | 27.7445
| 895 11 Drenážní šachtice normální z betonových dílců | [7 empty] | 1
21 | 895111139R00 | Příplatek za další i započatý 0,5 m hloubky | kus | 36 |  | 0 | 831-1 | RTS |  |  |  | 21
na obvodové drenáži, hloubka šachet 1000mm, dodávka a montáž :
|  | na obvodové drenáži - po 10m : 20 |  | 20
dvorek :
na obvodové drenáži, hloubka šachet 1200mm, dodávka a montáž :
|  | na obvodové drenáži - po 10m : 8*2 |  | 16
dvorek :
| 895 29 Drenážní šachtice kontrolní, nadzemní kombinované | [7 empty] | 1
z PE škopku a betonové skruže
22 | 895291111R00 | Drenážní šachtice kontrolní kombi.,PE+skruž H 0,5m | kus | 28 |  | 0 | 831-1 | RTS |  |  |  | 21
na obvodové drenáži, hloubka šachet 1000mm, dodávka a montáž :
|  | na obvodové drenáži - po 10m : 20 |  | 20
dvorek :
na obvodové drenáži, hloubka šachet 1200mm, dodávka a montáž :
|  | na obvodové drenáži - po 10m : 8 |  | 8
dvorek :
23 | 69366055R | geotextilie PP; funkce drenážní, separační, výztužná, filtrační; plošná hmotnost 300 g/m2; tl. při 2 kPa 3,90 mm | m2 | 582.6345 |  | 0 | SPCM | RTS |  |  |  | 21
cca 2 m2/mb :
OBVODOVÁ DRENÁŽ :
výkres č.A.M1.1.25 a A.M1.1.49.6 :
strana do nádvoří Na Tramínu - měřeno od kostela, kde kanál navazuje na kanál okolo kostela, který je v objektu M7 :
|  | dutina mezi kostelem a zadní stranou vchodu do kaple Sv. Bartoloměje : (2,5+2*2)*2 |  | 13
|  | drenáž : (10,5+2,79+4,71+22,785+5,61+6,265+5,78+2,215+21,105+0,6)*2 |  | 164.72
|  | Mezisoučet |  | 177.72
strana k pivovaru :
|  | drenáž u refektáře a dvorku : (14,035+0,85+8,51)*2 |  | 46.79
|  | drenáž ve dvorku u kotelny : (1,265+0,88+2,805+0,73+0,875+0,75+2,835+5,385+2,26+1,505+0,7+1,295+1,755+2,755+1,19+0,45)*2 |  | 54.87
|  | drenáž okolo kaple Sv. Wolfganfa : (0,85+1,22+0,44+1,21+1,41+1,29+0,425+1,255+1,35+1,44+0,48+1,2+2,915+1,63+1,61+0,575+1,47+2,435+1,55+2,9)*2 |  | 55.31
|  | dutina mezi kaplí Sv.Wolfganga a spojovací chodbou : (2,3+1,8*2)*2 |  | 11.8
|  | drenáž u spojovací chodby : (11,665+8,2)*2 |  | 39.73
|  | Mezisoučet |  | 208.5
|  | rajský dvůr - drenážl okolo vnitřních stěn ambitu : (3,595+0,86*2+0,585+3,4+1,015*2+0,565+3,45+1,085*2+0,57+3,445+0,825*2+0,535+3,525)*2 |  | 54.48
|  | (3,33+0,795*2+0,635+3,29+0,785*2+0,575+3,85)*2 |  | 29.68
|  | (3,51+0,95*2+0,595+3,46+0,95*2+0,545+3,535+1*2+0,575+3,47+1*2+0,61+3,48)*2 |  | 55.16
|  | (3,475+0,8*2+0,66+3,335+0,75*2+0,605+3,5)*2 |  | 29.35
|  | Mezisoučet |  | 168.67
|  | rezerva 5% : 554,89*0,05 |  | 27.7445
Díl: | 27 | Základy |  |  | 0
| 271 5 Polštáře zhutněné pod základy | [7 empty] | 1
24 | 271531114R00 | Polštář základu z kameniva drceného 8-16 mm | m3 | 17.1407 |  | 0 | 800-2 | RTS |  |  |  | 21
výkres č.A.M1.1.25 a A.M1.1.49.6 :
strana do nádvoří Na Tramínu - měřeno od kostela, kde kanál navazuje na kanál okolo kostela, který je v objektu M7 :
|  | dutina mezi kostelem a zadní stranou vchodu do kaple Sv. Bartoloměje : 0,1*2,5*2 |  | 0.5
|  | pod odvětrávací dutinou : 0,1*0,6*(10,5+2,79+4,71+22,785+5,61+6,265+5,78+2,215+21,105+0,6) |  | 4.9416
|  | Mezisoučet |  | 5.4416
strana k pivovaru :
|  | pod odvětrávací dutinou u refektáře a dvorku : 0,1*0,6*(14,035+0,85+8,51) |  | 1.4037
|  | pod odvětrávací dutinou ve dvorku u kotelny : 0,1*0,6*(1,265+0,88+2,805+0,73+0,875+0,75+2,835+5,385+2,26+1,505+0,7+1,295+1,755+2,755+1,19+0,45) |  | 1.6461
|  | pod odvětrávací dutinou okolo kaple Sv. Wolfganfa : 0,1*0,6*(0,85+1,22+0,44+1,21+1,41+1,29+0,425+1,255+1,35+1,44+0,48+1,2+2,915+1,63+1,61+0,575+1,47+2,435+1,55+2,9) |  | 1.6593
|  | dutina mezi kaplí Sv.Wolfganga a spojovací chodbou : 0,1*1,8*2,3 |  | 0.414
|  | pod odvětrávací dutinou u spojovací chodby : 0,1*0,6*(11,665+8,2) |  | 1.1919
|  | Mezisoučet |  | 6.315
|  | rajský dvůr - pod odvětrávací dutinoul okolo vnitřních stěn ambitu : 0,1*0,6*(3,595+0,86*2+0,585+3,4+1,015*2+0,565+3,45+1,085*2+0,57+3,445+0,825*2+0,535+3,525) |  | 1.6344
|  | 0,1*0,6*(3,33+0,795*2+0,635+3,29+0,785*2+0,575+3,85) |  | 0.8904
|  | 0,1*0,6*(3,51+0,95*2+0,595+3,46+0,95*2+0,545+3,535+1*2+0,575+3,47+1*2+0,61+3,48) |  | 1.6548
|  | 0,1*0,6*(3,475+0,8*2+0,66+3,335+0,75*2+0,605+3,5) |  | 0.8805
|  | Mezisoučet |  | 5.0601
pod základové pasy :
|  | pod předsazený stupeň - vstupní schodiště ke kapli Sv. Bartoloměje : (3,00+1,85+1,90)*0,30*0,16 |  | 0.324
|  | Mezisoučet |  | 0.324
| 274 23 Zdivo základových pasů z cihel pálených | [7 empty] | 1
25 | 274271139T00 | Zdivo zákl. pasů z cihel pálených 29 cm na MV (NHL5) | m3 | 13.0569 |  | 0 | 801-1 | Vlastní |  |  |  | 21
tabulky skladeb A.M1.1.50 :
skladba podlahy M1.P/07 - provětrávaná podlaha :
podezdívka pod PZD deskami - zděno na ŽB prahy :
místnost č.102, 103 - křížová chodba ambitu :
|  | západní část : 4,1*29*0,15*0,15 |  | 2.6753
|  | východní část : 4,1*29*0,15*0,15 |  | 2.6753
|  | jižní část : 7,7*23*0,15*0,15 |  | 3.9848
|  | severní část : 4,6*15*0,15*0,15 |  | 1.5525
|  | místnost č.121 : (7,1*9+3*4+1,135+1,225+1,245)*0,15*0,15 |  | 1.7889
|  | rezerva 3% : 563,405*0,03*0,15*0,15 |  | 0.3803
|  | Mezisoučet |  | 13.0569
| 274 26 Osazování bloků základových pasů | [7 empty] | 1
z betonu prostého nebo železového na maltu MC-25
26 | 274261115R00 | ...objenu přes 0,1 do 0,2 m3 | kus | 290.1536 |  | 0 | 801-1 | RTS |  |  |  | 21
uvažovány prefabrikáty v průměrné délce 2m :
tabulky skladeb A.M1.1.50 :
skladba podlahy M1.P/07 - provětrávaná podlaha :
místnost č.102, 103 - křížová chodba ambitu :
|  | západní část : 4,1*29/2 |  | 59.45
|  | východní část : 4,1*29/2 |  | 59.45
|  | jižní část : 7,7*23/2 |  | 88.55
|  | severní část : 4,6*15/2 |  | 34.5
|  | místnost č.121 : (7,1*9+3*4+1,135+1,225+1,245)/2 |  | 39.7525
|  | rezerva 3% : 563,405*0,03/2 |  | 8.4511
|  | Mezisoučet |  | 290.1536
| 274 27-21 Zdivo základové z bednicích tvárnic | [7 empty] | 1
s výplní betonem, bez výztuže,
27 | 274272120RT2 | ...tloušťky 200 mm, výplň betonem C 12/15 | m2 | 167.667 |  | 0 | 801-1 | RTS |  |  |  | 21
výkres č.A.M1.1.25 a A.M1.1.49.6 :
strana do nádvoří Na Tramínu - měřeno od kostela, kde kanál navazuje na kanál okolo kostela, který je v objektu M7 :
|  | zdivo odvětrávací dutiny mezi kostelem a zadní stranou vchodu do kaple Sv. Bartoloměje : 0,6*2,5*3 |  | 4.5
|  | zdivo odvětrávací dutiny : 0,6*(10,5+2,79+4,71+22,785+5,61+6,265+5,78+2,215+21,105+0,6) |  | 49.416
|  | Mezisoučet |  | 53.916
strana k pivovaru :
|  | zdivo odvětrávací dutiny u refektáře a dvorku : 0,6*(14,035+0,85+8,51) |  | 14.037
|  | zdivo odvětrávací dutiny ve dvorku u kotelny : 0,6*(1,265+0,88+2,805+0,73+0,875+0,75+2,835+5,385+2,26+1,505+0,7+1,295+1,755+2,755+1,19+0,45) |  | 16.461
|  | zdivo odvětrávací dutiny okolo kaple Sv. Wolfganfa : 0,6*(0,85+1,22+0,44+1,21+1,41+1,29+0,425+1,255+1,35+1,44+0,48+1,2+2,915+1,63+1,61+0,575+1,47+2,435+1,55+2,9) |  | 16.593
|  | zdivo odvětrávací dutiny mezi kaplí Sv.Wolfganga a spojovací chodbou : 0,6*2,3*3 |  | 4.14
|  | zdivo odvětrávací dutiny u spojovací chodby : 0,6*(11,665+8,2) |  | 11.919
|  | Mezisoučet |  | 63.15
|  | rajský dvůr - zdivo odvětrávací dutiny okolo vnitřních stěn ambitu : 0,6*(3,595+0,86*2+0,585+3,4+1,015*2+0,565+3,45+1,085*2+0,57+3,445+0,825*2+0,535+3,525) |  | 16.344
|  | 0,6*(3,33+0,795*2+0,635+3,29+0,785*2+0,575+3,85) |  | 8.904
|  | 0,6*(3,51+0,95*2+0,595+3,46+0,95*2+0,545+3,535+1*2+0,575+3,47+1*2+0,61+3,48) |  | 16.548
|  | 0,6*(3,475+0,8*2+0,66+3,335+0,75*2+0,605+3,5) |  | 8.805
|  | Mezisoučet |  | 50.601
| 274 31 Beton základových pasů prostý | [7 empty] | 1
| 274 31-3 prostý | [7 empty] | 2
28 | 274313611R00 | ...z betonu C 16/20 | m3 | 3.27 |  | 0 | 801-1 | RTS |  |  |  | 21
výkres č.A.M1.1.25 :
základové pasy :
|  | pod předsazený stupeň - u vstupního schodiště do kaple Sv. Bartolomějě : (3,00+1,85+1,90)*0,30*0,80 |  | 1.62
|  | Mezisoučet |  | 1.62
|  | rezerva pro základ schodiště v místnosti č.122 - výkres č.A.M1.1.25 : 3,3*0,5*0,5*2 |  | 1.65
|  | Mezisoučet |  | 1.65
| 274 35 Bednění stěn základových pasů | [7 empty] | 1
| svislé nebo šikmé (odkloněné), půdorysně přímé nebo zalomené, stěn základových pasů ve volných nebo zapažených jámách, rýhách, šachtách, včetně případných vzpěr, | [13 empty] | svislé nebo šikmé (odkloněné), půdorysně přímé nebo zalomené, stěn základových pasů ve volných nebo zapažených jámách, rýhách, šachtách, včetně případných vzpěr,
29 | 274351215R00 | ...zřízení | m2 | 9.312 |  | 0 | 801-1 | RTS |  |  |  | 21
výkres č.A.M1.1.25 :
základové pasy :
|  | pod předsazený stupeň - u vstupního schodiště do kaple Sv. Bartolomějě : (3,00+1,85+1,90+0,3*2)*0,80 |  | 5.88
|  | Mezisoučet |  | 5.88
|  | rezerva pro základ schodiště v místnosti č.122 - výkres č.A.M1.1.25 : 3,3*0,52*2 |  | 3.432
30 | 274351216R00 | ...odstranění | m2 | 9.312 |  | 0 | 801-1 | RTS |  |  |  | 21
výkres č.A.M1.1.25 :
základové pasy :
|  | pod předsazený stupeň - u vstupního schodiště do kaple Sv. Bartolomějě : (3,00+1,85+1,90+0,3*2)*0,80 |  | 5.88
|  | Mezisoučet |  | 5.88
|  | rezerva pro základ schodiště v místnosti č.122 - výkres č.A.M1.1.25 : 3,3*0,52*2 |  | 3.432
| 274 36 Výztuž základových pasů | [7 empty] | 1
| 274 36-1 z betonářské oceli | [7 empty] | 2
31 | 274361721R00 | ...10 425 (BSt 500 S) | t | 0.1296 |  | 0 | 801-1 | RTS |  |  |  | 21
výkres č.A.M1.1.25 :
- u vstupního schodiště do kaple Sv. Bartolomějě :
|  | předpoklad vyztužení - 80kg/m3 : 1,620 *0,080 |  | 0.1296
| 279 36 Výztuž základových zdí | [7 empty] | 1
| 279 36-1 z betonářské oceli | [7 empty] | 2
32 | 279361721R00 | ...10425 (BSt 500 S) | t | 0.9054 |  | 0 | 801-1 | RTS |  |  |  | 21
předpoklad vyztužení 5kg/m2 :
rezerva, prostřih 8% :
podkladní beton ve spádu tl.100-110 mm se sítí 5/100/100 mm :
výkres č.A.M1.1.25 a A.M1.1.49.6 :
strana do nádvoří Na Tramínu - měřeno od kostela, kde kanál navazuje na kanál okolo kostela, který je v objektu M7 :
|  | zdivo odvětrávací dutiny mezi kostelem a zadní stranou vchodu do kaple Sv. Bartoloměje : 0,6*2,5*3*5*1,08/1000 |  | 0.0243
|  | zdivo odvětrávací dutiny : 0,6*(10,5+2,79+4,71+22,785+5,61+6,265+5,78+2,215+21,105+0,6)*5*1,08/1000 |  | 0.2669
|  | Mezisoučet |  | 0.2912
strana k pivovaru :
|  | zdivo odvětrávací dutiny u refektáře a dvorku : 0,6*(14,035+0,85+8,51)*5*1,08/1000 |  | 0.0758
|  | zdivo odvětrávací dutiny ve dvorku u kotelny : 0,6*(1,265+0,88+2,805+0,73+0,875+0,75+2,835+5,385+2,26+1,505+0,7+1,295+1,755+2,755+1,19+0,45)*5*1,08/1000 |  | 0.0889
|  | zdivo odvětrávací dutiny okolo kaple Sv. Wolfganfa : 0,6*(0,85+1,22+0,44+1,21+1,41+1,29+0,425+1,255+1,35+1,44+0,48+1,2+2,915+1,63+1,61+0,575+1,47+2,435+1,55+2,9)*5*1,08/1000 |  | 0.0896
|  | zdivo odvětrávací dutiny mezi kaplí Sv.Wolfganga a spojovací chodbou : 0,6*2,3*3*5*1,08/1000 |  | 0.0224
|  | zdivo odvětrávací dutiny u spojovací chodby : 0,6*(11,665+8,2)*5*1,08/1000 |  | 0.0644
|  | Mezisoučet |  | 0.341
|  | rajský dvůr - zdivo odvětrávací dutiny okolo vnitřních stěn ambitu : 0,6*(3,595+0,86*2+0,585+3,4+1,015*2+0,565+3,45+1,085*2+0,57+3,445+0,825*2+0,535+3,525)*5*1,08/1000 |  | 0.0883
|  | 0,6*(3,33+0,795*2+0,635+3,29+0,785*2+0,575+3,85)*5*1,08/1000 |  | 0.0481
|  | 0,6*(3,51+0,95*2+0,595+3,46+0,95*2+0,545+3,535+1*2+0,575+3,47+1*2+0,61+3,48)*5*1,08/1000 |  | 0.0894
|  | 0,6*(3,475+0,8*2+0,66+3,335+0,75*2+0,605+3,5)*5*1,08/1000 |  | 0.0476
|  | Mezisoučet |  | 0.2733
| 411 12-1 Osazování prefabrikovaných stropních dílců | [7 empty] | 1
montáž prefabrikovaných stropních dílců se zalitím spár, včetně podpěrné konstrukce, na cementovou maltu
33 | 411121221RT2 | Osazování stropních desek š. do 60, dl. do 90 cm | kus | 994.7227 |  | 0 | 801-2 | RTS |  |  |  | 21
strop provětrávací dutiny :
výkres č.A.M1.1.25 a A.M1.1.49.6 :
strana do nádvoří Na Tramínu - měřeno od kostela, kde kanál navazuje na kanál okolo kostela, který je v objektu M7 :
|  | strop odvětrávací dutiny mezi kostelem a zadní stranou vchodu do kaple Sv. Bartoloměje : (0,6*2,5*3)/(0,59*0,29) |  | 26.3004
|  | strop odvětrávací dutiny : 0,6*(10,5+2,79+4,71+22,785+5,61+6,265+5,78+2,215+21,105+0,6)/(0,59*0,29) |  | 288.8136
|  | Mezisoučet |  | 315.114
strana k pivovaru :
|  | strop odvětrávací dutiny u refektáře a dvorku : 0,6*(14,035+0,85+8,51)/(0,59*0,29) |  | 82.0397
|  | strop odvětrávací dutiny ve dvorku u kotelny : 0,6*(1,265+0,88+2,805+0,73+0,875+0,75+2,835+5,385+2,26+1,505+0,7+1,295+1,755+2,755+1,19+0,45)/(0,59*0,29) |  | 96.2069
|  | strop odvětrávací dutiny okolo kaple Sv. Wolfganfa : 0,6*(0,85+1,22+0,44+1,21+1,41+1,29+0,425+1,255+1,35+1,44+0,48+1,2+2,915+1,63+1,61+0,575+1,47+2,435+1,55+2,9)/(0,59*0,29) |  | 96.9784
|  | strop odvětrávací dutiny mezi kaplí Sv.Wolfganga a spojovací chodbou : 0,6*2,3*3/(0,59*0,29) |  | 24.1964
|  | strop odvětrávací dutiny u spojovací chodby : 0,6*(11,665+8,2)/(0,59*0,29) |  | 69.661
|  | Mezisoučet |  | 369.0824
|  | rajský dvůr - strop odvětrávací dutiny okolo vnitřních stěn ambitu : 0,6*(3,595+0,86*2+0,585+3,4+1,015*2+0,565+3,45+1,085*2+0,57+3,445+0,825*2+0,535+3,525)/(0,59*0,29) |  | 95.5231
|  | 0,6*(3,33+0,795*2+0,635+3,29+0,785*2+0,575+3,85)/(0,59*0,29) |  | 52.0397
|  | 0,6*(3,51+0,95*2+0,595+3,46+0,95*2+0,545+3,535+1*2+0,575+3,47+1*2+0,61+3,48)/(0,59*0,29) |  | 96.7154
|  | 0,6*(3,475+0,8*2+0,66+3,335+0,75*2+0,605+3,5)/(0,59*0,29) |  | 51.4611
|  | Mezisoučet |  | 295.7393
|  | ztrátné 5% : 295,73933*0,05 |  | 14.787
34 | 411121221RT3 | Osazování stropních desek š. do 60, dl. do 90 cm | kus | 1993.0066 |  | 0 | 801-2 | RTS |  |  |  | 21
tabulky skladeb A.M1.1.50 :
skladba podlahy M1.P/07 - provětrávaná podlaha :
|  | místnost č.102 : 4,8/(0,89*0,29) |  | 18.5974
|  | místnost č.103 : 420,2/(0,89*0,29) |  | 1628.0511
|  | místnost č.121 : 64,9/(0,89*0,29) |  | 251.4529
|  | ztrátné 5% : 1898,10151*0,05 |  | 94.9051
|  | Mezisoučet |  | 1993.0066
| 631 31 Mazanina z betonu prostého | [7 empty] | 1
(z kameniva) hlazená dřevěným hladítkem
| 631 31-3 tl. přes 80 do 120 mm | [7 empty] | 2
35 | 631313511R00 | ...z betonu C -/12,5 | m3 | 18.4984 |  | 0 | 801-1 | RTS |  |  |  | 21
podkladní beton ve spádu tl.100-110 mm se sítí 5/100/100 mm :
výkres č.A.M1.1.25 a A.M1.1.49.6 :
strana do nádvoří Na Tramínu - měřeno od kostela, kde kanál navazuje na kanál okolo kostela, který je v objektu M7 :
|  | dutina mezi kostelem a zadní stranou vchodu do kaple Sv. Bartoloměje : 0,11*2,5*2 |  | 0.55
|  | pod odvětrávací dutinou : 0,11*0,6*(10,5+2,79+4,71+22,785+5,61+6,265+5,78+2,215+21,105+0,6) |  | 5.4358
|  | Mezisoučet |  | 5.9858
strana k pivovaru :
|  | pod odvětrávací dutinou u refektáře a dvorku : 0,11*0,6*(14,035+0,85+8,51) |  | 1.5441
|  | pod odvětrávací dutinou ve dvorku u kotelny : 0,11*0,6*(1,265+0,88+2,805+0,73+0,875+0,75+2,835+5,385+2,26+1,505+0,7+1,295+1,755+2,755+1,19+0,45) |  | 1.8107
|  | pod odvětrávací dutinou okolo kaple Sv. Wolfganfa : 0,11*0,6*(0,85+1,22+0,44+1,21+1,41+1,29+0,425+1,255+1,35+1,44+0,48+1,2+2,915+1,63+1,61+0,575+1,47+2,435+1,55+2,9) |  | 1.8252
|  | dutina mezi kaplí Sv.Wolfganga a spojovací chodbou : 0,11*1,8*2,3 |  | 0.4554
|  | pod odvětrávací dutinou u spojovací chodby : 0,11*0,6*(11,665+8,2) |  | 1.3111
|  | Mezisoučet |  | 6.9465
|  | rajský dvůr - pod odvětrávací dutinoul okolo vnitřních stěn ambitu : 0,11*0,6*(3,595+0,86*2+0,585+3,4+1,015*2+0,565+3,45+1,085*2+0,57+3,445+0,825*2+0,535+3,525) |  | 1.7978
|  | 0,11*0,6*(3,33+0,795*2+0,635+3,29+0,785*2+0,575+3,85) |  | 0.9794
|  | 0,11*0,6*(3,51+0,95*2+0,595+3,46+0,95*2+0,545+3,535+1*2+0,575+3,47+1*2+0,61+3,48) |  | 1.8203
|  | 0,11*0,6*(3,475+0,8*2+0,66+3,335+0,75*2+0,605+3,5) |  | 0.9686
|  | Mezisoučet |  | 5.5661
| 631 31-915 Příplatek za přehlazení povrchu | [7 empty] | 1
betonové mazaniny min. B 10 ocelovým hladítkem
36 | 631319153R00 | ...tloušťka mazaniny od 80 mm do 120 mm | m3 | 18.4984 |  | 0 | 801-1 | RTS |  |  |  | 21
podkladní beton ve spádu tl.100-110 mm se sítí 5/100/100 mm :
výkres č.A.M1.1.25 a A.M1.1.49.6 :
strana do nádvoří Na Tramínu - měřeno od kostela, kde kanál navazuje na kanál okolo kostela, který je v objektu M7 :
|  | dutina mezi kostelem a zadní stranou vchodu do kaple Sv. Bartoloměje : 0,11*2,5*2 |  | 0.55
|  | pod odvětrávací dutinou : 0,11*0,6*(10,5+2,79+4,71+22,785+5,61+6,265+5,78+2,215+21,105+0,6) |  | 5.4358
|  | Mezisoučet |  | 5.9858
strana k pivovaru :
|  | pod odvětrávací dutinou u refektáře a dvorku : 0,11*0,6*(14,035+0,85+8,51) |  | 1.5441
|  | pod odvětrávací dutinou ve dvorku u kotelny : 0,11*0,6*(1,265+0,88+2,805+0,73+0,875+0,75+2,835+5,385+2,26+1,505+0,7+1,295+1,755+2,755+1,19+0,45) |  | 1.8107
|  | pod odvětrávací dutinou okolo kaple Sv. Wolfganfa : 0,11*0,6*(0,85+1,22+0,44+1,21+1,41+1,29+0,425+1,255+1,35+1,44+0,48+1,2+2,915+1,63+1,61+0,575+1,47+2,435+1,55+2,9) |  | 1.8252
|  | dutina mezi kaplí Sv.Wolfganga a spojovací chodbou : 0,11*1,8*2,3 |  | 0.4554
|  | pod odvětrávací dutinou u spojovací chodby : 0,11*0,6*(11,665+8,2) |  | 1.3111
|  | Mezisoučet |  | 6.9465
|  | rajský dvůr - pod odvětrávací dutinoul okolo vnitřních stěn ambitu : 0,11*0,6*(3,595+0,86*2+0,585+3,4+1,015*2+0,565+3,45+1,085*2+0,57+3,445+0,825*2+0,535+3,525) |  | 1.7978
|  | 0,11*0,6*(3,33+0,795*2+0,635+3,29+0,785*2+0,575+3,85) |  | 0.9794
|  | 0,11*0,6*(3,51+0,95*2+0,595+3,46+0,95*2+0,545+3,535+1*2+0,575+3,47+1*2+0,61+3,48) |  | 1.8203
|  | 0,11*0,6*(3,475+0,8*2+0,66+3,335+0,75*2+0,605+3,5) |  | 0.9686
|  | Mezisoučet |  | 5.5661
| 631 31-917 Příplatek za stržení povrchu | [7 empty] | 1
spodní vrstvy mazaniny latí před vložením výztuže nebo pletiva pro tloušťku obou vrstev mazaniny
37 | 631319173R00 | ...tloušťka mazaniny od 80 mm do 120 mm | m3 | 18.4984 |  | 0 | 801-1 | RTS |  |  |  | 21
podkladní beton ve spádu tl.100-110 mm se sítí 5/100/100 mm :
výkres č.A.M1.1.25 a A.M1.1.49.6 :
strana do nádvoří Na Tramínu - měřeno od kostela, kde kanál navazuje na kanál okolo kostela, který je v objektu M7 :
|  | dutina mezi kostelem a zadní stranou vchodu do kaple Sv. Bartoloměje : 0,11*2,5*2 |  | 0.55
|  | pod odvětrávací dutinou : 0,11*0,6*(10,5+2,79+4,71+22,785+5,61+6,265+5,78+2,215+21,105+0,6) |  | 5.4358
|  | Mezisoučet |  | 5.9858
strana k pivovaru :
|  | pod odvětrávací dutinou u refektáře a dvorku : 0,11*0,6*(14,035+0,85+8,51) |  | 1.5441
|  | pod odvětrávací dutinou ve dvorku u kotelny : 0,11*0,6*(1,265+0,88+2,805+0,73+0,875+0,75+2,835+5,385+2,26+1,505+0,7+1,295+1,755+2,755+1,19+0,45) |  | 1.8107
|  | pod odvětrávací dutinou okolo kaple Sv. Wolfganfa : 0,11*0,6*(0,85+1,22+0,44+1,21+1,41+1,29+0,425+1,255+1,35+1,44+0,48+1,2+2,915+1,63+1,61+0,575+1,47+2,435+1,55+2,9) |  | 1.8252
|  | dutina mezi kaplí Sv.Wolfganga a spojovací chodbou : 0,11*1,8*2,3 |  | 0.4554
|  | pod odvětrávací dutinou u spojovací chodby : 0,11*0,6*(11,665+8,2) |  | 1.3111
|  | Mezisoučet |  | 6.9465
|  | rajský dvůr - pod odvětrávací dutinoul okolo vnitřních stěn ambitu : 0,11*0,6*(3,595+0,86*2+0,585+3,4+1,015*2+0,565+3,45+1,085*2+0,57+3,445+0,825*2+0,535+3,525) |  | 1.7978
|  | 0,11*0,6*(3,33+0,795*2+0,635+3,29+0,785*2+0,575+3,85) |  | 0.9794
|  | 0,11*0,6*(3,51+0,95*2+0,595+3,46+0,95*2+0,545+3,535+1*2+0,575+3,47+1*2+0,61+3,48) |  | 1.8203
|  | 0,11*0,6*(3,475+0,8*2+0,66+3,335+0,75*2+0,605+3,5) |  | 0.9686
|  | Mezisoučet |  | 5.5661
| 631 31-918 Příplatek za sklon | [7 empty] | 1
přes 15° do 35° od vodorovné roviny
38 | 631319183R00 | ...tloušťka mazaniny od 80 mm do 120 mm | m3 | 18.4984 |  | 0 | 801-1 | RTS |  |  |  | 21
podkladní beton ve spádu tl.100-110 mm se sítí 5/100/100 mm :
výkres č.A.M1.1.25 a A.M1.1.49.6 :
strana do nádvoří Na Tramínu - měřeno od kostela, kde kanál navazuje na kanál okolo kostela, který je v objektu M7 :
|  | dutina mezi kostelem a zadní stranou vchodu do kaple Sv. Bartoloměje : 0,11*2,5*2 |  | 0.55
|  | pod odvětrávací dutinou : 0,11*0,6*(10,5+2,79+4,71+22,785+5,61+6,265+5,78+2,215+21,105+0,6) |  | 5.4358
|  | Mezisoučet |  | 5.9858
strana k pivovaru :
|  | pod odvětrávací dutinou u refektáře a dvorku : 0,11*0,6*(14,035+0,85+8,51) |  | 1.5441
|  | pod odvětrávací dutinou ve dvorku u kotelny : 0,11*0,6*(1,265+0,88+2,805+0,73+0,875+0,75+2,835+5,385+2,26+1,505+0,7+1,295+1,755+2,755+1,19+0,45) |  | 1.8107
|  | pod odvětrávací dutinou okolo kaple Sv. Wolfganfa : 0,11*0,6*(0,85+1,22+0,44+1,21+1,41+1,29+0,425+1,255+1,35+1,44+0,48+1,2+2,915+1,63+1,61+0,575+1,47+2,435+1,55+2,9) |  | 1.8252
|  | dutina mezi kaplí Sv.Wolfganga a spojovací chodbou : 0,11*1,8*2,3 |  | 0.4554
|  | pod odvětrávací dutinou u spojovací chodby : 0,11*0,6*(11,665+8,2) |  | 1.3111
|  | Mezisoučet |  | 6.9465
|  | rajský dvůr - pod odvětrávací dutinoul okolo vnitřních stěn ambitu : 0,11*0,6*(3,595+0,86*2+0,585+3,4+1,015*2+0,565+3,45+1,085*2+0,57+3,445+0,825*2+0,535+3,525) |  | 1.7978
|  | 0,11*0,6*(3,33+0,795*2+0,635+3,29+0,785*2+0,575+3,85) |  | 0.9794
|  | 0,11*0,6*(3,51+0,95*2+0,595+3,46+0,95*2+0,545+3,535+1*2+0,575+3,47+1*2+0,61+3,48) |  | 1.8203
|  | 0,11*0,6*(3,475+0,8*2+0,66+3,335+0,75*2+0,605+3,5) |  | 0.9686
|  | Mezisoučet |  | 5.5661
| 631 35 Bednění stěn, rýh a otvorů v podlahách | [7 empty] | 1
39 | 631351101R00 | ...zřízení | m2 | 59.3659 |  | 0 | 801-1 | RTS |  |  |  | 21
podkladní beton ve spádu tl.100-110 mm se sítí 5/100/100 mm a štěrkový podsyp tl.100 mm :
výkres č.A.M1.1.25 a A.M1.1.49.6 :
strana do nádvoří Na Tramínu - měřeno od kostela, kde kanál navazuje na kanál okolo kostela, který je v objektu M7 :
|  | dutina mezi kostelem a zadní stranou vchodu do kaple Sv. Bartoloměje : 0,22*2,5 |  | 0.55
|  | pod odvětrávací dutinou : 0,22*(10,5+2,79+4,71+22,785+5,61+6,265+5,78+2,215+21,105+0,6) |  | 18.1192
|  | Mezisoučet |  | 18.6692
strana k pivovaru :
|  | pod odvětrávací dutinou u refektáře a dvorku : 0,22*(14,035+0,85+8,51) |  | 5.1469
|  | pod odvětrávací dutinou ve dvorku u kotelny : 0,22*(1,265+0,88+2,805+0,73+0,875+0,75+2,835+5,385+2,26+1,505+0,7+1,295+1,755+2,755+1,19+0,45) |  | 6.0357
|  | pod odvětrávací dutinou okolo kaple Sv. Wolfganfa : 0,22*(0,85+1,22+0,44+1,21+1,41+1,29+0,425+1,255+1,35+1,44+0,48+1,2+2,915+1,63+1,61+0,575+1,47+2,435+1,55+2,9) |  | 6.0841
|  | dutina mezi kaplí Sv.Wolfganga a spojovací chodbou : 0,22*2,3 |  | 0.506
|  | pod odvětrávací dutinou u spojovací chodby : 0,22*(11,665+8,2) |  | 4.3703
|  | Mezisoučet |  | 22.143
|  | rajský dvůr - pod odvětrávací dutinoul okolo vnitřních stěn ambitu : 0,22*(3,595+0,86*2+0,585+3,4+1,015*2+0,565+3,45+1,085*2+0,57+3,445+0,825*2+0,535+3,525) |  | 5.9928
|  | 0,22*(3,33+0,795*2+0,635+3,29+0,785*2+0,575+3,85) |  | 3.2648
|  | 0,22*(3,51+0,95*2+0,595+3,46+0,95*2+0,545+3,535+1*2+0,575+3,47+1*2+0,61+3,48) |  | 6.0676
|  | 0,22*(3,475+0,8*2+0,66+3,335+0,75*2+0,605+3,5) |  | 3.2285
|  | Mezisoučet |  | 18.5537
40 | 631351102R00 | ...odstranění | m2 | 59.3659 |  | 0 | 801-1 | RTS |  |  |  | 21
podkladní beton ve spádu tl.100-110 mm se sítí 5/100/100 mm a štěrkový podsyp tl.100 mm :
výkres č.A.M1.1.25 a A.M1.1.49.6 :
strana do nádvoří Na Tramínu - měřeno od kostela, kde kanál navazuje na kanál okolo kostela, který je v objektu M7 :
|  | dutina mezi kostelem a zadní stranou vchodu do kaple Sv. Bartoloměje : 0,22*2,5 |  | 0.55
|  | pod odvětrávací dutinou : 0,22*(10,5+2,79+4,71+22,785+5,61+6,265+5,78+2,215+21,105+0,6) |  | 18.1192
|  | Mezisoučet |  | 18.6692
strana k pivovaru :
|  | pod odvětrávací dutinou u refektáře a dvorku : 0,22*(14,035+0,85+8,51) |  | 5.1469
|  | pod odvětrávací dutinou ve dvorku u kotelny : 0,22*(1,265+0,88+2,805+0,73+0,875+0,75+2,835+5,385+2,26+1,505+0,7+1,295+1,755+2,755+1,19+0,45) |  | 6.0357
|  | pod odvětrávací dutinou okolo kaple Sv. Wolfganfa : 0,22*(0,85+1,22+0,44+1,21+1,41+1,29+0,425+1,255+1,35+1,44+0,48+1,2+2,915+1,63+1,61+0,575+1,47+2,435+1,55+2,9) |  | 6.0841
|  | dutina mezi kaplí Sv.Wolfganga a spojovací chodbou : 0,22*2,3 |  | 0.506
|  | pod odvětrávací dutinou u spojovací chodby : 0,22*(11,665+8,2) |  | 4.3703
|  | Mezisoučet |  | 22.143
|  | rajský dvůr - pod odvětrávací dutinoul okolo vnitřních stěn ambitu : 0,22*(3,595+0,86*2+0,585+3,4+1,015*2+0,565+3,45+1,085*2+0,57+3,445+0,825*2+0,535+3,525) |  | 5.9928
|  | 0,22*(3,33+0,795*2+0,635+3,29+0,785*2+0,575+3,85) |  | 3.2648
|  | 0,22*(3,51+0,95*2+0,595+3,46+0,95*2+0,545+3,535+1*2+0,575+3,47+1*2+0,61+3,48) |  | 6.0676
|  | 0,22*(3,475+0,8*2+0,66+3,335+0,75*2+0,605+3,5) |  | 3.2285
|  | Mezisoučet |  | 18.5537
| 631 36 Výztuž mazanin z betonů a z lehkých betonů | [7 empty] | 1
| 631 36-2 ze svařovaných sítí | [7 empty] | 2
41 | 631361921RT2 | ...průměr drátu 5 mm, velikost oka 100/100 mm | t | 0.92182 |  | 0 | 801-1 | RTS |  |  |  | 21
podkladní beton ve spádu tl.100-110 mm se sítí 5/100/100 mm :
výkres č.A.M1.1.25 a A.M1.1.49.6 :
strana do nádvoří Na Tramínu - měřeno od kostela, kde kanál navazuje na kanál okolo kostela, který je v objektu M7 :
|  | dutina mezi kostelem a zadní stranou vchodu do kaple Sv. Bartoloměje : 2,5*2*3,113*1,08/1000 |  | 0.0168
|  | pod odvětrávací dutinou : (10,5+2,79+4,71+22,785+5,61+6,265+5,78+2,215+21,105+0,6)*3,113*1,08/1000 |  | 0.2769
|  | Mezisoučet |  | 0.2937
strana k pivovaru :
|  | pod odvětrávací dutinou u refektáře a dvorku : (14,035+0,85+8,51)*3,113*1,08/1000 |  | 0.0787
|  | pod odvětrávací dutinou ve dvorku u kotelny : (1,265+0,88+2,805+0,73+0,875+0,75+2,835+5,385+2,26+1,505+0,7+1,295+1,755+2,755+1,19+0,45)*3,113*1,08/1000 |  | 0.0922
|  | pod odvětrávací dutinou okolo kaple Sv. Wolfganfa : (0,85+1,22+0,44+1,21+1,41+1,29+0,425+1,255+1,35+1,44+0,48+1,2+2,915+1,63+1,61+0,575+1,47+2,435+1,55+2,9)*3,113*1,08/1000 |  | 0.093
|  | dutina mezi kaplí Sv.Wolfganga a spojovací chodbou : 1,8*2,3*3,113*1,08/1000 |  | 0.0139
|  | pod odvětrávací dutinou u spojovací chodby : (11,665+8,2)*3,113*1,08/1000 |  | 0.0668
|  | Mezisoučet |  | 0.3446
|  | rajský dvůr - pod odvětrávací dutinoul okolo vnitřních stěn ambitu : (3,595+0,86*2+0,585+3,4+1,015*2+0,565+3,45+1,085*2+0,57+3,445+0,825*2+0,535+3,525)*3,113*1,08/1000 |  | 0.0916
|  | (3,33+0,795*2+0,635+3,29+0,785*2+0,575+3,85)*3,113*1,08/1000 |  | 0.0499
|  | (3,51+0,95*2+0,595+3,46+0,95*2+0,545+3,535+1*2+0,575+3,47+1*2+0,61+3,48)*3,113*1,08/1000 |  | 0.0927
|  | (3,475+0,8*2+0,66+3,335+0,75*2+0,605+3,5)*3,113*1,08/1000 |  | 0.0493
|  | Mezisoučet |  | 0.2835
| 632 45-105 Potěr pískocementový na mazaninách běžný | [7 empty] | 1
nebo betonových podkladech běžný (krycí nášlapný) anebo pod tenkovrstvé podlahoviny hlazený ocelovým hladítkem nebo litý (samonivelační),
| 632 45-1051 minimálně 17 Mpa (připojený) | [7 empty] | 2
42 | 632451054R00 | ...o tloušťce od 30 do 40 mm | m2 | 167.667 |  | 0 | 801-1 | RTS |  |  |  | 21
spádový potěr na PZD deskách 30-35 mm :
strop provětrávací dutiny :
výkres č.A.M1.1.25 a A.M1.1.49.6 :
strana do nádvoří Na Tramínu - měřeno od kostela, kde kanál navazuje na kanál okolo kostela, který je v objektu M7 :
|  | strop odvětrávací dutiny mezi kostelem a zadní stranou vchodu do kaple Sv. Bartoloměje : 0,6*2,5*3 |  | 4.5
|  | strop odvětrávací dutiny : 0,6*(10,5+2,79+4,71+22,785+5,61+6,265+5,78+2,215+21,105+0,6) |  | 49.416
|  | Mezisoučet |  | 53.916
strana k pivovaru :
|  | strop odvětrávací dutiny u refektáře a dvorku : 0,6*(14,035+0,85+8,51) |  | 14.037
|  | strop odvětrávací dutiny ve dvorku u kotelny : 0,6*(1,265+0,88+2,805+0,73+0,875+0,75+2,835+5,385+2,26+1,505+0,7+1,295+1,755+2,755+1,19+0,45) |  | 16.461
|  | strop odvětrávací dutiny okolo kaple Sv. Wolfganfa : 0,6*(0,85+1,22+0,44+1,21+1,41+1,29+0,425+1,255+1,35+1,44+0,48+1,2+2,915+1,63+1,61+0,575+1,47+2,435+1,55+2,9) |  | 16.593
|  | strop odvětrávací dutiny mezi kaplí Sv.Wolfganga a spojovací chodbou : 0,6*2,3*3 |  | 4.14
|  | strop odvětrávací dutiny u spojovací chodby : 0,6*(11,665+8,2) |  | 11.919
|  | Mezisoučet |  | 63.15
|  | rajský dvůr - strop odvětrávací dutiny okolo vnitřních stěn ambitu : 0,6*(3,595+0,86*2+0,585+3,4+1,015*2+0,565+3,45+1,085*2+0,57+3,445+0,825*2+0,535+3,525) |  | 16.344
|  | 0,6*(3,33+0,795*2+0,635+3,29+0,785*2+0,575+3,85) |  | 8.904
|  | 0,6*(3,51+0,95*2+0,595+3,46+0,95*2+0,545+3,535+1*2+0,575+3,47+1*2+0,61+3,48) |  | 16.548
|  | 0,6*(3,475+0,8*2+0,66+3,335+0,75*2+0,605+3,5) |  | 8.805
|  | Mezisoučet |  | 50.601
43 | 59399001T | Prefabrikovaný železobetonový práh š.200 mm, v.300 mm | m | 580.3071 |  | 0 |  | Vlastní |  |  |  | 21
tabulky skladeb A.M1.1.50 :
skladba podlahy M1.P/07 - provětrávaná podlaha :
místnost č.102, 103 - křížová chodba ambitu :
|  | západní část : 4,1*29 |  | 118.9
|  | východní část : 4,1*29 |  | 118.9
|  | jižní část : 7,7*23 |  | 177.1
|  | severní část : 4,6*15 |  | 69
|  | místnost č.121 : 7,1*9+3*4+1,135+1,225+1,245 |  | 79.505
|  | rezerva 3% : 563,405*0,03 |  | 16.9022
|  | Mezisoučet |  | 580.3072
Díl: | 3 | Svislé a kompletní konstrukce |  |  | 0
| 31 Zdi nosné a volné | [7 empty] | 1
44 | 310218812T00 | Doplnění a přezdění zdiva smíšeného | m3 | 13.85 |  | 0 | 801-1 | Vlastní |  |  |  | 21
doplnění a přezdění degradovaného zdiva na východní straně objektu :
většinou v úrovni 1.NP :
|  | východní strana - viz půdorysy : 2,00+2,50 |  | 4.5
|  | východní strana - viz fasády : 1,50+2,00+0,75+0,50+0,20+0,40+0,50+0,50 |  | 6.35
|  | REZRVA : 3 |  | 3
| 310 21-7 Zazdívka otvorů do 0,25 m2 ve zdivu, kamenem | [7 empty] | 1
ve zdivu nadzákladovém z pomocného pracovního lešení o výšce podlahy do 1900 mm a pro zatížení do 1,5 kPa.
45 | 310217851R00 | ...ve zdivu tloušťky do 450 mm | kus | 40 |  | 0 | 801-4 | RTS |  |  |  | 21
výkres č.A.M1.1.24 :
|  | doplnění zdiva po vyčištění spár - 1.PP v místnostech č.001 a 002 - odhad : 40 |  | 40
| 310 23-7 Zazdívka otvorů o ploše přes 0,09 m2 do 0,25 m2 ve zdivu nadzákladovém cihlami pálenými | [7 empty] | 1
z pomocného pracovního lešení o výšce podlahy do 1900 mm a pro zatížení do 1,5 kPa,
46 | 310237241R00 | ...o tloušťce zdi do 300 mm | kus | 70 |  | 0 | 801-4 | RTS |  |  |  | 21
(po osazení nasávání odvětrávaných podlah) :
výkres č.A.M1.1.25 a A.M1.1.49.6 :
1.NP :
|  | pro odvětrání podlah : 50 |  | 50
|  | Mezisoučet |  | 50
|  | rezerva ostatní : 20 |  | 20
| 310 23-9 Zazdívka otvorů o ploše přes 1 m2 do 4 m2 ve zdivu nadzákladovém cihlami pálenými | [7 empty] | 1
z pomocného pracovního lešení o výšce podlahy do 1900 mm a pro zatížení do 1,5 kPa,
47 | 310239211R00 | ...pro jakoukoliv maltu vápenocementovou | m3 | 23.5716 |  | 0 | 801-4 | RTS |  |  |  | 21
Dozdívky o ploše přes 1 m2 do 4 m2 ve zdivu nadzákladovém - cihly pálené :
malta vápenocementová, tloušťka zdiva jakákoliv :
výkres č.A.M1.1.24 :
1.PP :
|  | zazdění stoupaček : (2,20*0,50*5)*0,15 |  | 0.825
|  | Mezisoučet |  | 0.825
výkres č.A.M1.1.25 :
1.NP :
|  | místnost č. 117 - v otvorech : 2,10*0,70*0,15*7+2,10*0,70*0,35*1 |  | 2.058
|  | nad překladem : 0,7 |  | 0.7
|  | místnost č. 104 - podezdění schodiště : (1,61*1,10*1,00)/2 |  | 0.8855
|  | rezerva ostatní : 3,5 |  | 3.5
|  | Mezisoučet |  | 7.1435
výkres č.A.M1.1.26 :
2.NP :
|  | místnost č.211 : 0,24*2,2*1,1 |  | 0.5808
|  | místnost č.215 : 0,35*0,87*2,2 |  | 0.6699
|  | místnost č.210 : (0,90+1,00+0,90)*2,20*0,15 |  | 0.924
|  | místnost č.222 : 0,34*0,8*2,2 |  | 0.5984
|  | místnost č.225 : 0,15*1*2,2 |  | 0.33
|  | ostatní - rezerva : 4,5 |  | 4.5
|  | Mezisoučet |  | 7.6031
výkres č.A.M1.1.27 :
krov :
|  | rezerva : 8 |  | 8
|  | Mezisoučet |  | 8
| 311 23 Zdivo nosné z cihel a tvarovek pálených | [7 empty] | 1
| 311 23-1 pod omítku | [7 empty] | 2
48 | 311231126R00 | ...z cihel plných, 290x140x65 mm, P 25, na maltu MC 10 | m3 | 34.8413 |  | 0 | 801-1 | RTS |  |  |  | 21
STATIKA :
výkres č.ST/3 :
pro uložení nosníků podlahy nad refektářem :
|  | vyzdění pilířků pod nosníky : 0,45*0,45*1,5*17+0,3*0,3*1,5*17 |  | 7.4588
|  | Mezisoučet |  | 7.4588
výkres č.ST/4 :
pro uložení nosníků podlahy půdní vestavby velkého konventu s věží :
|  | dozdění středních zdí v krovu : (27,00+32,00+8)*0,45*0,7 |  | 21.105
|  | podezdění I profilů nad jižní stěnou velkého konventu : 0,45*0,45*0,45*20 |  | 1.8225
|  | Mezisoučet |  | 22.9275
rezerva 10% :
Mezisoučet
výkres č.A.M1.1.25 :
|  | podezdění schodiště v místnosti č.122 : 0,45*3*2*3,3/2 |  | 4.455
|  | Mezisoučet |  | 4.455
| 311 27-11 Zdivo nosné z tvárnic porobetonových | [7 empty] | 1
| 311 27-117 hladkých | [7 empty] | 2
49 | 311271175R00 | ...tloušťky 200 mm, charakteristická pevnost v tlaku fk = 2,60 MPa, součinitel prostupu tepla U=0,612 W/m2.K | m2 | 4.212 |  | 0 | 801-1 | RTS |  |  |  | 21
výkres č.A.M1.1.25 :
1.NP - přízdívky WC :
|  | místnost č.107-109 : 1,2*(0,92+0,99) |  | 2.292
|  | Mezisoučet |  | 2.292
výkres č.A.M1.1.26 :
2.NP - přízdívky WC :
|  | místnost č.221 : 1,2*1,6 |  | 1.92
50 | 311271178R00 | ...tloušťky 375 mm, charakteristická pevnost v tlaku fk = 2,60 MPa, součinitel prostupu tepla U=0,257 W/m2.K | m2 | 1.44 |  | 0 | 801-1 | RTS |  |  |  | 21
výkres č.A.M1.1.25 :
1.NP - přízdívky WC :
|  | místnost č.107-109 : 1,2*1,2 |  | 1.44
| 314 23 Zdivo komínů a ventilací z cihel | [7 empty] | 1
s osazením a dodáním komínových zděří
| 314 23-1 Zdivo komínů a ventilací z cihel pálených | [7 empty] | 2
51 | 314231118R00 | ...plných, délky 290 mm, P 15 MPa, na MC 15 | m3 | 2.5 |  | 0 | 801-1 | RTS |  |  |  | 21
|  | podezdění komínového tělesa v krovu včetně vyklínování : 1,50+1,00 |  | 2.5
52 | 314231146R00 | ...plných, délky 250 mm, P 20 MPa, na MC 10 | m3 | 1.5712 |  | 0 | 801-1 | RTS |  |  |  | 21
výkres č.A.M1.1.27 :
|  | obnovení komína velkého konventu ve střeše u věže : 0,67*0,67*3,5 |  | 1.5712
| 317 23-4 Vyzdívka mezi nosníky | [7 empty] | 1
jakýmikoliv cihlami pálenými na jakoukoliv maltu,
53 | 317234410R00 | ...cementovou | m3 | 0.91494 |  | 0 | 801-4 | RTS |  |  |  | 21
výkres č.A.M1.1.25 :
1.NP :
|  | místnost č.105-107 - překlad zdi š.650 mm - 5 x IPE č.100 - dl.1500 mm : 1,5*0,2*0,65 |  | 0.195
|  | místnost č.110-111 - překlad zdi š.650 mm - 5 x IPE č.100 - dl.1400 mm : 1,4*0,2*0,65 |  | 0.182
|  | místnost č.105-106 - překlad zdi š.200 mm - 2 x IPE č.100 - dl.1400 mm : 1,4*0,2*0,2 |  | 0.056
|  | místnost č.114 - nika hl.145 mm - 1 x I č.80 - dl.600 mm : 0,6*0,15*0,18 |  | 0.0162
|  | místnost č.106 - nika hl.230 mm - 2 x I č.80 - dl.1060 mm : 1,06*0,25*0,18 |  | 0.0477
|  | z vnější strany - severní stěna věže - nika hl.230 mm - 2 x I č.80 - dl.1060 : 1,06*0,25*0,18 |  | 0.0477
|  | Mezisoučet |  | 0.5446
výkres č.A.M1.1.26 :
2.NP :
|  | místnost č.207 - nika hl.250 mm - 2 x I č.80 : 1,06*0,25*0,18 |  | 0.0477
|  | místnost č.210 - nika hl.230 mm - 2 x I č.80 : 1,06*0,25*0,18 |  | 0.0477
|  | místnost č.206 překlad po vybourání zdi : 3,8*0,23*0,26 |  | 0.2272
|  | Mezisoučet |  | 0.3226
výkres č.A.M1.1.28 :
krov :
|  | místnost č.301 - nika hl.250 mm - 2 x I č. 80 : 1,06*0,25*0,18 |  | 0.0477
|  | Mezisoučet |  | 0.0477
| 317 32-2 Beton říms nebo žlabových říms železový | [7 empty] | 1
54 | 317322311R00 | ...z betonu C 16/20 | m3 | 2.88 |  | 0 | 801-1 | RTS |  |  |  | 21
STATIKA - výkres č.ST/4 :
|  | pravá stěna nad dvorkem u kaple Sv. Wolfganga : 8,00*0,80*0,45 |  | 2.88
| 317 35 Bednění překladů, říms a klenbových pásů | [7 empty] | 1
| 317 35-12 říms nebo žlabových říms včetně podpěrné konstrukce vzepřené nebo podepřené jakéhokoliv tvaru a délky vyložení, při výšce spodní hrany konstrukce do 6 m nad nejblíže nižší podlahou | [7 empty] | 2 | [5 empty] | 317 35-12 říms nebo žlabových říms včetně podpěrné konstrukce vzepřené nebo podepřené jakéhokoliv tvaru a délky vyložení, při výšce spodní hrany konstrukce do 6 m nad nejblíže nižší podlahou
55 | 317351105R00 | ...zřízení | m2 | 12.4 |  | 0 | 801-1 | RTS |  |  |  | 21
STATIKA - výkres č.ST/4 :
|  | pravá stěna nad dvorkem u kaple Sv. Wolfganga : 8,00*(0,55+0,45+0,55) |  | 12.4
56 | 317351106R00 | ...odstranění | m2 | 12.4 |  | 0 | 801-1 | RTS |  |  |  | 21
| 317 36 Výztuž říms zdí a valů | [7 empty] | 1
57 | 317361016R00 | ...z oceli 10 505 | t | 0.05102 |  | 0 | 801-5 | RTS |  |  |  | 21
prořez 8% :
STATIKA - výkres č.ST/4 :
|  | V6 dl.2,2m - 48 ks : 0,222*2,2*48*1,08/1000 |  | 0.0253
|  | V12 dl.6,7 m - 4 ks : 0,888*6,7*4*1,08/1000 |  | 0.0257
| 317 94 Dodání a osazení válcovaných nosníků do připravených otvorů | [7 empty] | 1
bez zazdění hlav, nařezání nosníků na potřebný rozměr,
58 | 317944311R00 | ...do výšky 120 mm | t | 0.29119 |  | 0 | 801-4 | RTS |  |  |  | 21
výkres č.A.M1.1.25 :
1.NP :
|  | místnost č.105-107 - překlad zdi š.650 mm - 5 x IPE č.100 - dl.1500 mm : 5*1,5*8,1/1000 |  | 0.0608
|  | místnost č.110-111 - překlad zdi š.650 mm - 5 x IPE č.100 - dl.1400 mm : 5*1,4*8,1/1000 |  | 0.0567
|  | místnost č.105-106 - překlad zdi š.200 mm - 2 x IPE č.100 - dl.1400 mm : 2*1,4*8,1/1000 |  | 0.0227
|  | místnost č.114 - nika hl.145 mm - 1 x I č.80 - dl.600 mm : 0,6*5,94/1000 |  | 0.0036
|  | místnost č.106 - nika hl.230 mm - 2 x I č.80 - dl.1060 mm : 2*1,06*5,94/1000 |  | 0.0126
|  | z vnější strany - severní stěna věže - nika hl.230 mm - 2 x I č.80 - dl.1060 : 2*1,06*5,94/1000 |  | 0.0126
|  | Mezisoučet |  | 0.1689
výkres č.A.M1.1.26 :
2.NP :
|  | místnost č.207 - nika hl.250 mm - 2 x I č.80 : 2*1,06*5,94/1000 |  | 0.0126
|  | místnost č.210 - nika hl.230 mm - 2 x I č.80 : 2*1,06*5,94/1000 |  | 0.0126
|  | Mezisoučet |  | 0.0252
výkres č.A.M1.1.28 :
krov :
|  | místnost č.301 - nika hl.250 mm - 2 x I č. 80 : 2*1,06*5,94/1000 |  | 0.0126
|  | Mezisoučet |  | 0.0126
žárové zinkování vybraných prvků je uvedeno v samostatné položce zařazené v tomto oddíle :
Mezisoučet
na výkresech nespecifikováno - překlady v nově budovaných příčkách :
předpoklad profily L 40/40/5 :
1.NP :
|  | místnost č.105-110 - 2 otvory - 2x dl.1100 mm : 2*2*1,1*2,97/1000 |  | 0.0131
|  | místnost č.110-113,114 - 2 otvory - 2x dl.1000 mm : 2*2*1*2,97/1000 |  | 0.0119
|  | Mezisoučet |  | 0.025
2.NP :
|  | místnost č.218-219 - 2x dl.1100 mm : 2*1,1*2,97/1000 |  | 0.0065
|  | místnost č.220-221 - 2x dl.1100 mm : 2*1,1*2,97/1000 |  | 0.0065
|  | místnost č.225-227 - 2 otvory -2x dl.1000 mm : 2*2*1*2,97/1000 |  | 0.0119
|  | místnost č.224-225 - 2x dl.1100 mm : 2*1,1*2,97/1000 |  | 0.0065
|  | místnost č.224-228 - 2x dl.1100 mm : 2*1,1*2,97/1000 |  | 0.0065
|  | Mezisoučet |  | 0.038
|  | ztrátné 8% : 0,26962*0,08 |  | 0.0216
59 | 317944313RT3 | ...profil I 160 | t | 0.14692 |  | 0 | 801-4 | RTS |  |  |  | 21
výkres A.M1.1.26 :
prořez 8% :
2.NP :
|  | místnost č.206 překlad po vybourání zdi : 2*3,80*1,08*17,90/1000 |  | 0.1469
| 319 20 Vyrovnání nerovného povrchu | [7 empty] | 1
vnitřního i vnějšího zdiva, bez odsekání vadných cihel, bez pomocného lešení,
| 319 20-2 přizděním | [7 empty] | 2
60 | 319202321R00 | ...o tloušťce přes 30 do 80 mm | m2 | 78.73 |  | 0 | 801-4 | RTS |  |  |  | 21
výkres č.A.M1.1.25 :
1.NP :
|  | místnost č.109 : 3,5*2,7 |  | 9.45
|  | ostatní : 15 |  | 15
|  | Mezisoučet |  | 24.45
výkres č.A.M1.1.26 :
2.NP :
|  | místnost č.213 : (2,10*2+2,60)*2,20 |  | 14.96
|  | místnost č.218 : (1,80+3,00)*2,10 |  | 10.08
|  | místnost č.220 : (1,40+3,00)*2,10 |  | 9.24
|  | ostatní : 20 |  | 20
|  | Mezisoučet |  | 54.28
| 342 27 Příčky z cihel a tvárnic nepálených | [7 empty] | 1
včetně pomocného lešení
| 342 27-1 příčky z příčkovek pórobetonových | [7 empty] | 2
61 | 342255028R00 | ...tloušťky 150 mm | m2 | 7.56 |  | 0 | 801-1 | RTS |  |  |  | 21
výkres č.A.M1.1.25 :
1.NP - přízdívky WC :
|  | místnost č.107-109 : 1,2*0,9*3 |  | 3.24
|  | Mezisoučet |  | 3.24
výkres č.A.M1.1.26 :
2.NP - přízdívky WC :
|  | místnost č.219 : 1,2*0,9*2 |  | 2.16
|  | místnost č.221 : 1,2*0,9*2 |  | 2.16
|  | Mezisoučet |  | 4.32
| 346 24-438 Plentování ocelových nosníků jednostranné | [7 empty] | 1
jakýmikoliv cihlami,
62 | 346244381R00 | ...výšky do 200 mm | m2 | 10.274 |  | 0 | 801-1 | RTS |  |  |  | 21
včetně obalení pletivem :
výkres č.A.M1.1.25 :
1.NP :
|  | místnost č.105-107 - překlad zdi š.650 mm - 5 x IPE č.100 - dl.1500 mm : 1,5*(0,2*2+0,65) |  | 1.575
|  | místnost č.110-111 - překlad zdi š.650 mm - 5 x IPE č.100 - dl.1400 mm : 1,4*(0,2*2+0,65) |  | 1.47
|  | místnost č.105-106 - překlad zdi š.200 mm - 2 x IPE č.100 - dl.1400 mm : 1,4*0,2*3 |  | 0.84
|  | místnost č.114 - nika hl.145 mm - 1 x I č.80 - dl.600 mm : 0,6*(0,15+2*0,18) |  | 0.306
|  | místnost č.106 - nika hl.230 mm - 2 x I č.80 - dl.1060 mm : 1,06*(0,25+2*0,18) |  | 0.6466
|  | z vnější strany - severní stěna věže - nika hl.230 mm - 2 x I č.80 - dl.1060 : 1,06*(0,25+2*0,18) |  | 0.6466
|  | Mezisoučet |  | 5.4842
výkres č.A.M1.1.26 :
2.NP :
|  | místnost č.207 - nika hl.250 mm - 2 x I č.80 : 1,06*(0,25+2*0,18) |  | 0.6466
|  | místnost č.210 - nika hl.230 mm - 2 x I č.80 : 1,06*(0,25+2*0,18) |  | 0.6466
|  | místnost č.206 překlad po vybourání zdi : 3,8*(0,23+2*0,26) |  | 2.85
|  | Mezisoučet |  | 4.1432
výkres č.A.M1.1.28 :
krov :
|  | místnost č.301 - nika hl.250 mm - 2 x I č. 80 : 1,06*(0,25+2*0,18) |  | 0.6466
|  | Mezisoučet |  | 0.6466
| 380 94 Dodatečná helikální výztuž | [7 empty] | 1
| frézování drážek v cihelném zdivu, zbavení drážky hrubších nečistot a prachových částí, vypláchnutí drážky vodou, vlepení výztuže a aplikace malty nebo tmelu, | [13 empty] | frézování drážek v cihelném zdivu, zbavení drážky hrubších nečistot a prachových částí, vypláchnutí drážky vodou, vlepení výztuže a aplikace malty nebo tmelu,
63 | 380941112R00 | ...900 MPa pevnost v tahu, 1 prut, průměr 6 mm, uložení v drážce, v cihelném zdivu | m | 132 |  | 0 | 801-4 | RTS |  |  |  | 21
styk obvodové zdi konventu a vnitřních dělících zdí :
vyplnění sanační rozpínavou maltou / kompletní provedení (viz.TZ statika č. ST/1) :
2.NP :
|  | styk obvodové a vnitřních stěn : 3,30*2*6*1/0,3 |  | 132
64 | 380941113R00 | ...880 MPa pevnost v tahu, 1 prut, průměr 8 mm, uložení v drážce, v cihelném zdivu | m | 450 |  | 0 | 801-4 | RTS |  |  |  | 21
vyplnění sanační rozpínavou maltou / kompletní provedení (viz.TZ statika č. ST/1) :
výkres č.A.M1.1.25 :
1.NP :
|  | místnost č.117 : 4*5*1/0,3 |  | 66.6667
|  | fasáda refektáře - výkres č.ST/7 : 40*1/0,3 |  | 133.3333
|  | Mezisoučet |  | 200
výkres č.A.M1.1.26 :
2.NP :
|  | místnost č.222 : 3*5*1/0,3 |  | 50
|  | ostatní místnosti předpoklad : 30*1/0,3 |  | 100
|  | Mezisoučet |  | 150
fasáda :
|  | předpoklad : 30*1/0,3 |  | 100
|  | Mezisoučet |  | 100
| Kovové stavební doplňkové konstrukce | [7 empty] | 1
65 | 767995201T00 | Žárové zinkování ocelových prvků | kg | 0.21877 |  | 0 | 800-767 | Vlastní |  |  |  | 21
výkres č.A.M1.1.25 :
1.NP :
|  | místnost č.114 - nika hl.145 mm - 1 x I č.80 - dl.600 mm : 0,6*5,94*1,08/1000 |  | 0.0039
|  | místnost č.106 - nika hl.230 mm - 2 x I č.80 - dl.1060 mm : 2*1,06*5,94*1,08/1000 |  | 0.0136
|  | z vnější strany - severní stěna věže - nika hl.230 mm - 2 x I č.80 - dl.1060 : 2*1,06*5,94*1,08/1000 |  | 0.0136
|  | Mezisoučet |  | 0.0311
výkres č.A.M1.1.26 :
2.NP :
|  | místnost č.207 - nika hl.250 mm - 2 x I č.80 : 2*1,06*5,94*1,08/1000 |  | 0.0136
|  | místnost č.210 - nika hl.230 mm - 2 x I č.80 : 2*1,06*5,94*1,08/1000 |  | 0.0136
|  | Mezisoučet |  | 0.0272
výkres č.A.M1.1.28 :
krov :
|  | místnost č.301 - nika hl.250 mm - 2 x I č. 80 : 2*1,06*5,94*1,08/1000 |  | 0.0136
|  | Mezisoučet |  | 0.0136
výkres A.M1.1.26 :
prořez 8% :
2.NP :
|  | místnost č.206 překlad po vybourání zdi : 2*3,80*1,08*17,90/1000 |  | 0.1469
|  | Mezisoučet |  | 0.1469
Díl: | 34 | Stěny a příčky |  |  | 0
| 342 24 Příčky z tvárnic pálených | [7 empty] | 1
| jednoduché nebo příčky zděné do svislé dřevěné, cihelné, betonové nebo ocelové konstrukce na jakoukoliv maltu vápenocementovou (MVC) nebo cementovou (MC), | [13 empty] | jednoduché nebo příčky zděné do svislé dřevěné, cihelné, betonové nebo ocelové konstrukce na jakoukoliv maltu vápenocementovou (MVC) nebo cementovou (MC),
| 342 24-1 Příčky z tvárnic pálených | [7 empty] | 2
66 | 342241161R00 | ...tloušťky 65 mm, z cihel plných, P 15, na maltu MVC 2,5 | m2 | 27.985 |  | 0 | 801-1 | RTS |  |  |  | 21
výkres č.A.M1.1.25 :
1.NP :
|  | místnost č.110-113 : 3,4*(1,60+0,98 +2,85) |  | 18.462
|  | odpočet otvorů : -(0,80*1,97*2) |  | -3.152
|  | Mezisoučet |  | 15.31
výkres č.A.M1.1.26 :
2.NP :
|  | místnost č.226-227 : 2,5*(3,06+1,53)+1,6*2,5 |  | 15.475
|  | odpočet otvorů : -(0,70*2,00*2) |  | -2.8
|  | Mezisoučet |  | 12.675
67 | 342241162R00 | ...tloušťky 140 mm, z cihel plných, P 15, na maltu MVC 2,5 | m2 | 37.592 |  | 0 | 801-1 | RTS |  |  |  | 21
výkres č.A.M1.1.25 :
1.NP :
|  | místnost č.108 : 2*1,89 |  | 3.78
|  | místnost č.110 : 3,5*(4,2+2,1) |  | 22.05
|  | odpočet otvorů : -(0,70*1,97*2) |  | -2.758
|  | Mezisoučet |  | 23.072
výkres č.A.M1.1.26 :
2.NP :
|  | místnost č.219 : 2,8*3,02 |  | 8.456
|  | odpočet otvorů : -(0,8*1,97) |  | -1.576
|  | místnost č.221 : 2,8*2,61 |  | 7.308
|  | odpočet otvorů : -(0,8*1,97) |  | -1.576
|  | místnost č.224 : 2,5*1,4 |  | 3.5
|  | odpočet otvorů : -(0,80*1,99) |  | -1.592
|  | Mezisoučet |  | 14.52
| 342 94 Kotvení příček ke konstrukcím | [7 empty] | 1
68 | 342948111R00 | ...kotvami na hmoždinky | m | 51.1 |  | 0 | 801-1 | RTS |  |  |  | 21
výkres č.A.M1.1.25 :
|  | 1.NP : 3,50*6 +1,95*2 |  | 24.9
|  | Mezisoučet |  | 24.9
výkres č.A.M1.1.26 :
|  | 2.NP : 2,80*4 +2,50*6 |  | 26.2
|  | Mezisoučet |  | 26.2
| 346 24-436 Zazdívka rýh, potrubí, nik (výklenků) nebo kapes | [7 empty] | 1
z jakéhokoliv druhu pálených cihel, s pomocným lešením výšky do 1,9 m a pro zatížení do 1,5 kPa.
69 | 346244371R00 | ...tloušťka 140 mm | m2 | 19.85 |  | 0 | 801-1 | RTS |  |  |  | 21
zazdívky po vedení instalací :
|  | 1.NP : (1,20+0,90*4+1,00)*1,35 |  | 7.83
|  | 2.NP : (0,90*2 +0,90*2 +1,60)*1,35 |  | 7.02
|  | rezerva : 5 |  | 5
| 347 01 Předstěny opláštěné sádrokartonovými deskami | [7 empty] | 1
| 347 01-7 obklad stěn sádrokartonem na ocelovou konstrukci z profilů CW 50 | [7 empty] | 2
70 | 342266111RU8 | ...tloušťka desky 12, 5 mm, protipožární, bez izolace | m2 | 606.5855 |  | 0 | 801-1 | RTS |  |  |  | 21
obložení kce vestavby SDK deskami s PO - RI30 tloušťka stěny 12,5+40mm :
výkres č.A.M1.1.28 - půdorys podkroví a krovu, výkresy A.M1.1.31 a 33 - řezy :
tabulky skladeb A.M1.1.50 - skladba ozn.M1.S/03 :
obložení vnitřní :
|  | místnost č.301 : 3,05*(3,95+1,67+0,81+0,7+6,34)-(0,8*2+1,4*2) |  | 36.6835
|  | místnost č.303 : 3,05*(6,72*2+7,04*2*2)-(1,4*2*2+0,5*0,5*2+0,8*2) |  | 119.18
|  | místnost č.304 : 3,05*(7,08*2*2+7,58*2)-(0,5*0,5*2+1,4*2*2) |  | 126.514
|  | místnost č.305 : 3,05*(7,12*2*2+7,34*2)-(1,4*2*2+0,5*0,5*2+0,8*2) |  | 123.938
|  | Mezisoučet |  | 406.3155
|  | opláštění z vnějšího prostoru krovu : 3,5*(28+7,52+23,5)-(0,8*2*3+0,5*0,5*6) |  | 200.27
|  | Mezisoučet |  | 200.27
| 416 02 Podhledy na kovové konstrukci opláštěné deskami sádrokartonovými | [7 empty] | 1
| 416 02-1 nosná konstrukce z profilů CD s přímým uchycením | [7 empty] | 2
71 | 342264051RT2 | ...1x deska, tloušťky 12,5 mm, protipožární | m2 | 192.3 |  | 0 | 801-1 | RTS |  |  |  | 21
opláštění sádrovláknité desky 12,5mm, protipožární RI30, tloušťka stěny 12,5+40mm :
výkres č.A.M1.1.28 :
tabulky skladeb A.M1.1.50 - skladba ozn.M1.S/04 :
strop vestaby krovu :
|  | místnost č.301 : 39,1 |  | 39.1
|  | místnost č.303 : 47,3 |  | 47.3
|  | místnost č.304 : 53,7 |  | 53.7
|  | místnost č.305 : 52,2 |  | 52.2
Díl: | 4 | Vodorovné konstrukce |  |  | 0
| 285 37 Ztužují táhla z oceli | [7 empty] | 1
72 | 285377111R00 | Ztužující táhla z oceli průměru do 20 mm | m | 80.22 |  | 0 | 800-2 | RTS |  |  |  | 21
včetně povrchové úpravy a napnutí :
STATIKA - výkres č.ST/4 :
|  | přikotvení římsy pr. 20 mm dl.2000 mm - včetně kotevní desky : 2 |  | 2
výkres č.ST/4 - v desce podlahy nad refektářem - přikotvení štítu :
|  | prvek ozn.10 : 2,5*12 |  | 30
výkres č.ST/4 - zajištění jižní zdi konventu :
|  | prvek ozn.11 : 7,4*6 |  | 44.4
|  | Mezisoučet |  | 76.4
|  | rezerva, prostřih 5% : 76,4*0,05 |  | 3.82
| 41 Stropy a stropní konstrukce | [7 empty] | 1
73 | 400000000T00 | Sanace trhlin kleneb hl.spárováním š.5 cm, hl.15 cm | m | 84 |  | 0 | 801-1 | Vlastní |  |  |  | 21
vyplnění trhlin sanační rozpínavou maltou s rozptýlenou výztuží :
kompletní provedení (viz.TZ statika č. ST/1) :
1.NP :
|  | místnost č.117 : 14+4*5 |  | 34
|  | ostatní místnosti - REZERVA : 50 |  | 50
74 | 400000001T00 | Sanace trhlin kleneb klínování dubovými klíny | m | 84 |  | 0 | 801-1 | Vlastní |  |  |  | 21
vyplnění trhlin sanační rozpínavou maltou :
kompletní provedení (viz.TZ statika č. ST/1) :
1.NP :
|  | místnost č.117 : 14+4*5 |  | 34
|  | ostatní místnosti - REZERVA : 50 |  | 50
75 | 400000003T00 | Zvedák hydraulický pro aktivaci nosníků | kus | 12 |  | 0 | 801-1 | Vlastní |  |  |  | 21
kompletní provedení (viz.TZ statika č. ST/1) - aktivace kce :
|  | stěna, nosník, hydraulický zvedák : 3*2*2 |  | 12
| 411 23-9 Zazdívka otvorů do 4 m2 v klenbách cihlami | [7 empty] | 1
včetně bednění a odbednění, z pomocného pracovního lešení o výšce podlahy do 1900 mm a pro zatížení do 1,5 kPa,
76 | 411239221R00 | ...tloušťky přes 150 do 300 mm | m2 | 2 |  | 0 | 801-4 | RTS |  |  |  | 21
výkres č.A.M1.1.25 :
1.NP :
|  | místnost č.123 : 2 |  | 2
| 411 32 Beton stropů železový | [7 empty] | 1
| 411 32-1 beton stropů deskových, desek plochých střech, desek balkónových, desek hřibových stropů včetně hlavic hřibových sloupů, železový (bez výztuže) | [7 empty] | 2 | [5 empty] | 411 32-1 beton stropů deskových, desek plochých střech, desek balkónových, desek hřibových stropů včetně hlavic hřibových sloupů, železový (bez výztuže)
77 | 411321313R00 | ...z betonu C 16/20 | m3 | 5.8193 |  | 0 | 801-1 | RTS |  |  |  | 21
STATIKA :
výkres č.ST/7 :
|  | deska podlahy nad klenbou refektáře : 0,06*(31,2+2,95*7,71+7,2+15,3+6,4+13,3+0,15*(2,61+3,02)) |  | 5.8193
| 411 35-410 Bednění skořepin | [7 empty] | 1
válcových, nebo žlábkových, nebo přímkově zborcených (konoidů), bez podpěrné konstrukce,
78 | 411354101R00 | ...- zřízení | m2 | 13.764 |  | 0 | 801-1 | RTS |  |  |  | 21
výkres č.A.M1.1.25 :
1.NP :
|  | místnost č.123 : 6,20*1,85*1,20 |  | 13.764
79 | 411354102R00 | ...- odstranění | m2 | 13.764 |  | 0 | 801-1 | RTS |  |  |  | 21
1.np :
|  | m.23 : (6,20*1,85)*1,20 |  | 13.764
| 411 35-43 Bednění stropů zabudované z vyrobených truhlíků | [7 empty] | 1
| bednění uzavřených stropních dutin truhlíkovými nebo bedničkovými vložkami přibíjenými na svlaky pokládanými na podbedněnou podhledovou desku, | [13 empty] | bednění uzavřených stropních dutin truhlíkovými nebo bedničkovými vložkami přibíjenými na svlaky pokládanými na podbedněnou podhledovou desku,
80 | 411354211R00 | ...z řeziva | m2 | 96.989 |  | 0 | 801-1 | RTS |  |  |  | 21
STATIKA :
výkres č.ST/7 :
|  | deska podlahy nad klenbou refektáře : 31,2+2,95*7,71+7,2+15,3+6,4+13,3+0,15*(2,61+3,02) |  | 96.989
| 411 36-1 Výztuž stropů | [7 empty] | 1
| prostě uložených, vetknutých i spojitých, deskových, trámových (žebrových, kazetových), s keramickými a jinými vložkami, konzolových nebo balkónových, hřibových včetně hlavic hřibových sloupů, plochých střech a pro zavěšení železobetonových podhledů, | [13 empty] | prostě uložených, vetknutých i spojitých, deskových, trámových (žebrových, kazetových), s keramickými a jinými vložkami, konzolových nebo balkónových, hřibových včetně hlavic hřibových sloupů, plochých střech a pro zavěšení železobetonových podhledů,
81 | 411362021R00 | ...ze svařovaných sítí | t | 1.9256 |  | 0 | 801-1 | RTS |  |  |  | 21
STATIKA :
prostřih 8% :
výkres č.ST/7 :
výztuž stropů - karisíť Q226 - 3,59 kg/m2 :
|  | deska podlahy nad klenbou refektáře : (79*6+38,9+39,2+39,5*2*2+44+23,7+25,3+17,5)*1,08/1000 |  | 0.8863
|  | (56,9+47,8+53,7+40,1+34,4+39,5+34,3+29,3+33,7+21,2+44,2)*1,08/1000 |  | 0.4699
|  | (18,6+20,5+22+25,3+4+3,4+0,9)*1,08/1000 |  | 0.1023
|  | (22,1+23,7+25,3+38,9+39,2+39,5+4,6+5,2+5,8+18,3+18+3,2+17,5+9,2)*1,08/1000 |  | 0.2921
|  | rezerva 10% : 1,75057*0,1 |  | 0.1751
| 411 36-11 z betonářské oceli | [7 empty] | 2
82 | 411361821R00 | ...10505 | t | 0.10822 |  | 0 | 801-1 | RTS |  |  |  | 21
STATIKA :
|  | výkres č.ST/7 - vyztužení stropu výztuž smyková 4 pr.10 dl.580 mm na m2 celkem 280 ks : 280*0,617*0,58*1,08/1000 |  | 0.1082
| 413 23 Zazdívka zhlaví jakýmikoliv cihlami pálenými | [7 empty] | 1
| 413 23-2 válcovaných nosníků | [7 empty] | 2
83 | 413232221R00 | ...výšky přes 150 do 300 mm | kus | 135 |  | 0 | 801-4 | RTS |  |  |  | 21
STATIKA - výkresy č.ST/2 - ST/7 :
|  | ST/4 - podlaha pod vestavbou : 15*4+2+2 |  | 64
|  | ST/3 - nová podlaha pod refektářem : 17*2 |  | 34
|  | ST/3, 4 - kotevní desky 2.NP - U č.160 : 6*2 |  | 12
|  | REZERVA - ostatní : 25 |  | 25
Díl: | 43 | Schodiště |  |  | 0
| 43 Schodiště | [7 empty] | 1
84 | 430000001T00 | Repase stávajících schodišťových cihelných stupňů | m2 | 6.578 |  | 0 | 801-1 | Vlastní |  |  |  | 21
vyškrábání spar, očištění, výměna poškozených cihel, vyspárování, nátěr lněnou fermeží+přepastování :
|  | 1.PP : (1,30*11) *(0,16+0,30) |  | 6.578
85 | 434191470T00 | Očištění a povrchová úprava kamenných stupňů | m | 7.5 |  | 0 | 801-1 | Vlastní |  |  |  | 21
výkres č.A.M1.1.25 :
1.NP :
|  | vstup do místnosti č.101 : 2,25*2+3 |  | 7.5
navrácení kamenných stupňů po provedení odvětrávacího kanálu :
omytí, vypravení a hydrofobizace Porosilem :
| 434 19 Osazení schodišťových stupňů kamenných | [7 empty] | 1
s vyspárováním styčných spár, s provizorním dřevěným zábradlím a dočasným zakrytím stupnic prkny
| 434 19-2 na desku | [7 empty] | 2
86 | 434191421R00 | ...broušených nebo leštěných | m | 7.5 |  | 0 | 801-1 | RTS |  |  |  | 21
výkres č.A.M1.1.25 :
1.NP :
|  | vstup do místnosti č.101 : 2,25*2+3 |  | 7.5
navrácení kamenných stupňů po provedení odvětrávacího kanálu :
| 434 23 Stupně zděné z cihel pálených | [7 empty] | 1
dl. 29 cm, zděné nastojato na urovnaný terén, na jakoukoliv cementovou maltu s vyspárováním,
87 | 434231111R00 | ...přímé | m | 48.31 |  | 0 | 801-1 | RTS |  |  |  | 21
výkres č.A.M1.1.24 :
schodiště do 1.PP :
|  | rezerva pro opravu schodišťových stupňů : 13*1,32 |  | 17.16
|  | 11*1,3 |  | 14.3
|  | Mezisoučet |  | 31.46
|  | místnost č.116 - nový stupeň : 1,85 |  | 1.85
|  | Mezisoučet |  | 1.85
|  | rezerva pro opravy schodišť : 1,5*10 |  | 15
|  | Mezisoučet |  | 15
Díl: | 46 | Komunikace |  |  | 0
| 451 57 Podklad pod dlažbu ze štěrkopísku | [7 empty] | 1
88 | 451571221R00 | Podklad pod dlažbu ze štěrkopísku tl. do 10 cm | m2 | 203.7898 |  | 0 | 831-2 | RTS |  |  |  | 21
DLAŽBA Z KAMENNÝCH KOSTEK A VALOUNŮ :
výkres č.A.M1.1.21 :
1.NP :
|  | rajský dvůr : 9,5*3,6+2,5*0,8*2+3,29*0,8+0,9*3,5+1,8*11,3*2+3,55*0,9*6 |  | 103.832
|  | 11,6*3,3+0,8*3,5*2+0,8*3,335 |  | 46.548
|  | rezerva 5% : 150,38*0,05 |  | 7.519
|  | Mezisoučet |  | 157.899
DLAŽBA Z LOMOVÉHO KAMENE :
výkres č.A.M1.1.21 :
1.NP :
|  | dvorek u kaple Sv. Wolfganga : 5,385*2,835+3,7*0,875+2,755*1,755+1,1*5+2,805*5,3 |  | 43.7055
|  | rezerva 5% : 43,7055*0,05 |  | 2.1853
|  | Mezisoučet |  | 45.8908
| 591 Kladení dlažby z kostek | [7 empty] | 1
s provedením lože do 50 mm, s vyplněním spár, s dvojím beraněním a se smetením přebytečného materiálu na krajnici
89 | 591211111R00 | ...drobných z kamene, do lože z kameniva těženého tloušťky 50 mm | m2 | 157.899 |  | 0 | 822-1 | RTS |  |  |  | 21
výkres č.A.M1.1.21, spárořez dlažby výkres A.M1.1.49.5 :
1.NP - kladení dlažby do původních pozic :
|  | rajský dvůr : 9,5*3,6+2,5*0,8*2+3,29*0,8+0,9*3,5+1,8*11,3*2+3,55*0,9*6 |  | 103.832
|  | 11,6*3,3+0,8*3,5*2+0,8*3,335 |  | 46.548
|  | Mezisoučet |  | 150.38
|  | rezerva 5% : 150,38*0,05 |  | 7.519
| 594 Dlažba nebo přídlažba z lomového kamene | [7 empty] | 1
lomařsky upraveného rigolového, bez vyplnění spár v ploše vodorovné nebo ve sklonu, s provedením lože tl. 50 mm
90 | 594111111R00 | ...do lože z kameniva těženého tloušťky 50 mm, včetně dodávky kamene tloušťky 20cm, třídy 1 | m2 | 45.8908 |  | 0 | 822-1 | RTS |  |  |  | 21
DLAŽBA Z KAMENNÝCH DESEK :
DLAŽBA Z LOMOVÉHO KAMENE :
výkres č.A.M1.1.21 :
1.NP - ladení dlažby do původních pozic :
|  | dvorek u kaple Sv. Wolfganga : 5,385*2,835+3,7*0,875+2,755*1,755+1,1*5+2,805*5,3 |  | 43.7055
|  | rezerva 5% : 43,7055*0,05 |  | 2.1853
91 | 58380120.AR | kostka dlažební materiálová skupina I/2 (žula); tř. I.; 8/10 cm | m2 | 30.076 |  | 0 | SPCM | RTS |  |  |  | 21
výkres č.A.M1.1.21 :
1.NP - kladení dlažby do původních pozic :
|  | rajský dvůr doplnění dlažby - odhad 20% : 150,38*0,2 |  | 30.076
Zadavatel upozorňuje, že materiálové a estetické provedení musí odpovídat vysokému standardu památkově chráněného objektu. :
Zhotovitel není oprávněn dodávku každé příslušné položky uskutečnit dříve, než bude zadavatelem odsouhlasen vzorek. :
Samotná dodávka pak musí odpovídat odsouhlasenému vzorku. :
92 | 58380785R | kámen lomový upravený; dlažební; žula; tl. do 350 mm | m3 | 0.43706 |  | 0 | SPCM | RTS |  |  |  | 21
DLAŽBA Z LOMOVÉHO KAMENE :
výkres č.A.M1.1.21 :
1.NP - kladení dlažby do původních pozic :
|  | dvorek u kaple Sv. Wolfganga - rezerva 20% : 43,7055*0,2*0,05 |  | 0.4371
Zadavatel upozorňuje, že materiálové a estetické provedení musí odpovídat vysokému standardu památkově chráněného objektu. :
Zhotovitel není oprávněn dodávku každé příslušné položky uskutečnit dříve, než bude zadavatelem odsouhlasen vzorek. :
Samotná dodávka pak musí odpovídat odsouhlasenému vzorku. :
Díl: | 61 | Upravy povrchů vnitřní |  |  | 0
| Opravy a údržba | [7 empty] | 1
93 | 938902124T00 | Čištění zděných konstrukcí tlakovou vodou | m2 | 159.8127 |  | 0 | 801-4 | Vlastní |  |  |  | 21
výkres č.A.M1.1.24 :
1.PP :
STĚNY :
|  | místnost č.001 : 2,85*(4,98*2+2,59*2+2,5*2+2,5*2) |  | 71.649
|  | místnost č.002 : 2,85*(3,06+3,05+(2,34+2,75)*2) |  | 46.4265
|  | Mezisoučet |  | 118.0755
STROPY :
|  | místnost č.001 : 4,98*2,59+1,32*2,5+1,3*2,5+1,42*0,5+0,6*1,5 |  | 21.0582
|  | místnost č.002 : 3,06*5,9+0,75*3,5 |  | 20.679
|  | Mezisoučet |  | 41.7372
| 61 Omítky vnitřní | [7 empty] | 1
94 | 612490001T00 | Oprava a fixace omítek pozůstatku barokní vestavby v krovu velkého konventu s věží | kpl | 1 |  | 0 | 801-1 | Vlastní |  |  |  | 21
|  | pozůstatek barokní vestavby v krovu u okna východního průčelí velkého konventu s věží : 1 |  | 1
technologický postup viz PD :
| 611 42 Omítky vnitřní stropů vápenné, vápenocementové | [7 empty] | 1
s pomocným lešením o výšce podlahy do 1900 mm a pro zatížení do 1,5 kPa,
| 611 42-1 omítky vnitřní vápenné, vápenocementové stropů rovných | [7 empty] | 2
95 | 611421133R00 | ...štukové | m2 | 20.5 |  | 0 | 801-1 | RTS |  |  |  | 21
výkres č.A.M1.1.26 :
|  | REZERVA - pro opravu povalového stropu v místnosti č.225-227 : 17,6+1,4+1,5 |  | 20.5
| 611 42-4 kleneb nebo skořepin | [7 empty] | 2
96 | 611422133R00 | ...štukové | m2 | 21.1275 |  | 0 | 801-1 | RTS |  |  |  | 21
výkres č.A.M1.1.25 :
|  | místnost č.117 - prp opravu trhlin v klenbě : 14,085*1,5 |  | 21.1275
| 611 42-1 Oprava vnitřních vápenných omítek stropů | [7 empty] | 1
| 611 42-11 železobetonových rovných tvárnicových a kleneb v množství opravované plochy | [7 empty] | 2
97 | 611421331R00 | ...v množství opravované plochy přes 10 do 30 %, štukových | m2 | 995.1 |  | 0 | 801-4 | RTS |  |  |  | 21
výkres č.A.M1.1.25 :
1.NP :
|  | místnost č.101 : 10,8 |  | 10.8
|  | místnost č.102, 103 10% výměry - ostatní restaurátorské práce : (4,8+420,2)*0,1 |  | 42.5
|  | místnost č.104, 116 : 7,6+60,6 |  | 68.2
|  | místnost č.105 : 28,9 |  | 28.9
|  | místnost č.106 : 8,4 |  | 8.4
|  | místnost č.107 : 3,7 |  | 3.7
|  | místnost č.108 : 8,4 |  | 8.4
|  | místnost č.109 : 10 |  | 10
|  | místnost č.110 : 11,9 |  | 11.9
|  | místnost č.111 : 13,4 |  | 13.4
|  | místnost č.112 : 31,4 |  | 31.4
|  | místnost č.113 : 4,8 |  | 4.8
|  | místnost č.114 : 1,4 |  | 1.4
|  | místnost č.115 : 8,1 |  | 8.1
|  | místnost č.117 : 96,1 |  | 96.1
|  | místnost č.122 : 8,5 |  | 8.5
|  | místnost č.123 : 37,7 |  | 37.7
|  | Mezisoučet |  | 394.2
výkres č.a.M1.1.26 :
2.NP :
|  | místnost č.201 : 16,9 |  | 16.9
|  | místnost č.202 : 96,1 |  | 96.1
|  | místnost č.203 : 40,4 |  | 40.4
|  | místnost č.204 : 5,2 |  | 5.2
|  | místnost č.205 : 1,4 |  | 1.4
|  | místnost č.206 : 45 |  | 45
|  | místnost č.207 : 13,6 |  | 13.6
|  | místnost č.208 : 1,7 |  | 1.7
|  | místnost č.209 : 1,7 |  | 1.7
|  | místnost č.210 : 126,1 |  | 126.1
|  | místnost č.211 : 16 |  | 16
|  | místnost č.212 : 15,7 |  | 15.7
|  | místnost č.213 : 46,5 |  | 46.5
|  | místnost č.214 : 16,9 |  | 16.9
|  | místnost č.215 : 16 |  | 16
|  | místnost č.216 : 16,2 |  | 16.2
|  | místnost č.217 : 16,3 |  | 16.3
|  | místnost č.218 : 7,2 |  | 7.2
|  | místnost č.219 : 15,3 |  | 15.3
|  | místnost č.220 : 6,4 |  | 6.4
|  | místnost č.221 : 13,3 |  | 13.3
|  | místnost č.222 : 31,2 |  | 31.2
|  | místnost č.223 : 0,8 |  | 0.8
|  | místnost č.224 : 11,8 |  | 11.8
|  | místnost č.225 : 17,6 |  | 17.6
|  | místnost č.226 : 4,1 |  | 4.1
|  | místnost č.227 : 1,5 |  | 1.5
|  | Mezisoučet |  | 600.9
| 611 47-141 Tenkovrstvá úprava stropů aktivovaným štukem | [7 empty] | 1
| vodorovných, šikmých, žebrových a klenutých a schodišťových konstrukcí, s nejnutnějším obroušením podkladu (pemzou apod.) a oprášením, s pomocným lešením o výšce podlahy do 1900 mm a pro zatížení do 1,5 kPa, | [13 empty] | vodorovných, šikmých, žebrových a klenutých a schodišťových konstrukcí, s nejnutnějším obroušením podkladu (pemzou apod.) a oprášením, s pomocným lešením o výšce podlahy do 1900 mm a pro zatížení do 1,5 kPa,
98 | 611471411R00 | ...tloušťky 2÷3 mm, maltou vápenocementovou | m2 | 995.1 |  | 0 | 801-1 | RTS |  |  |  | 21
analogicky - sjednocení povrchů po opravách omítek - vápenný štuk :
výkres č.A.M1.1.25 :
1.NP :
|  | místnost č.101 : 10,8 |  | 10.8
|  | místnost č.102, 103 10% výměry - ostatní restaurátorské práce : (4,8+420,2)*0,1 |  | 42.5
|  | místnost č.104, 116 : 7,6+60,6 |  | 68.2
|  | místnost č.105 : 28,9 |  | 28.9
|  | místnost č.106 : 8,4 |  | 8.4
|  | místnost č.107 : 3,7 |  | 3.7
|  | místnost č.108 : 8,4 |  | 8.4
|  | místnost č.109 : 10 |  | 10
|  | místnost č.110 : 11,9 |  | 11.9
|  | místnost č.111 : 13,4 |  | 13.4
|  | místnost č.112 : 31,4 |  | 31.4
|  | místnost č.113 : 4,8 |  | 4.8
|  | místnost č.114 : 1,4 |  | 1.4
|  | místnost č.115 : 8,1 |  | 8.1
|  | místnost č.117 : 96,1 |  | 96.1
|  | místnost č.122 : 8,5 |  | 8.5
|  | místnost č.123 : 37,7 |  | 37.7
|  | Mezisoučet |  | 394.2
výkres č.a.M1.1.26 :
2.NP :
|  | místnost č.201 : 16,9 |  | 16.9
|  | místnost č.202 : 96,1 |  | 96.1
|  | místnost č.203 : 40,4 |  | 40.4
|  | místnost č.204 : 5,2 |  | 5.2
|  | místnost č.205 : 1,4 |  | 1.4
|  | místnost č.206 : 45 |  | 45
|  | místnost č.207 : 13,6 |  | 13.6
|  | místnost č.208 : 1,7 |  | 1.7
|  | místnost č.209 : 1,7 |  | 1.7
|  | místnost č.210 : 126,1 |  | 126.1
|  | místnost č.211 : 16 |  | 16
|  | místnost č.212 : 15,7 |  | 15.7
|  | místnost č.213 : 46,5 |  | 46.5
|  | místnost č.214 : 16,9 |  | 16.9
|  | místnost č.215 : 16 |  | 16
|  | místnost č.216 : 16,2 |  | 16.2
|  | místnost č.217 : 16,3 |  | 16.3
|  | místnost č.218 : 7,2 |  | 7.2
|  | místnost č.219 : 15,3 |  | 15.3
|  | místnost č.220 : 6,4 |  | 6.4
|  | místnost č.221 : 13,3 |  | 13.3
|  | místnost č.222 : 31,2 |  | 31.2
|  | místnost č.223 : 0,8 |  | 0.8
|  | místnost č.224 : 11,8 |  | 11.8
|  | místnost č.225 : 17,6 |  | 17.6
|  | místnost č.226 : 4,1 |  | 4.1
|  | místnost č.227 : 1,5 |  | 1.5
|  | Mezisoučet |  | 600.9
| 611 48-11 Potažení stropů pletivem | [7 empty] | 1
99 | 611481111R00 | ...rabicovým pletivem, s vypnutím | m2 | 104.5 |  | 0 | 801-1 | RTS |  |  |  | 21
kompletní provedení (viz.TZ statika č. ST/1) :
1.NP :
v rozsahu 1m šíře :
|  | místnost č.117 : 14+4*5 |  | 34
|  | Mezisoučet |  | 34
výkres č.A.M1.1.26 :
|  | REZERVA - pro opravu povalového stropu v místnosti č.225-227 : 17,6+1,4+1,5 |  | 20.5
|  | Mezisoučet |  | 20.5
|  | ostatní místnosti - REZERVA : 50 |  | 50
| 612 40-1 Omítky malých ploch vnitřních stěn | [7 empty] | 1
jakoukoliv maltou, z pomocného pracovního lešení o výšce podlahy do 1900 mm a pro zatížení do 1,5 kPa,
100 | 612401391R00 | ...přes 0,25 do 1 m2 | kus | 110 |  | 0 | 801-4 | RTS |  |  |  | 21
|  | omítání podstupnic schodišť - rezerva - : 27+23+15+10+15+4*5 |  | 110
| 612 42-1 Oprava vnitřních vápenných omítek stěn | [7 empty] | 1
101 | 612421331R00 | ...v množství opravované plochy přes 10 do 30 %, štukových | m2 | 3022.0355 |  | 0 | 801-4 | RTS |  |  |  | 21
čistě vápennou dvouvrstvou štukovou omítkou :
výkres č.A.M1.1.25 :
1.NP :
|  | místnost č.101 : (1,00+1,82+2,50+0,17+1,82+6,60)*3,00 |  | 41.73
|  | místnost č.102, 103 - předpoklad 50% - ostatní restaurátorská oprava, která není součástí dodávky : (21,10+33,48+20,30+32,45 +12,90+21,24+12,54+20,98)*5,20*0,5 |  | 454.974
|  | místnost č.104, 116 : (8,96+9,10+7,21+7,10)*3,50 |  | 113.295
|  | místnost č.105 : (7,85+7,84+2,95+2,00)*3,00 |  | 61.92
|  | místnost č.106 : (2,40*2+3,45*2)*3,00 |  | 35.1
|  | místnost č.107, 108, 109 : (5,20*2+6,00*2)*3,00 |  | 67.2
|  | místnost č.110 : (2,50+1,10+6,75)*3,00 |  | 31.05
|  | místnost č.111 : (2,20*2+5,90*2)*3,00 |  | 48.6
|  | místnost č.112 : (5,90*2+5,30*2)*3,00 |  | 67.2
|  | místnost č.113 : (2,35+2,70+1,45)*3,00 |  | 19.5
|  | místnost č.114 : (0,90+0,8)*3,00 |  | 5.1
|  | místnost č.115 : (2,44*2+4,00*2)*2,60 |  | 33.488
|  | místnost č.117 : (13,85+14,10+6,40+6,32+0,80*6)*3,50 |  | 159.145
|  | místnost č.118 : (1,60*2+1,30*2)*3,00 |  | 17.4
|  | místnost č.119 : (4,15*2+9,90*2)*3,00 |  | 84.3
|  | místnost č.120 : (1,85*2+2,20*2)*3,00 |  | 24.3
|  | místnost č.122, 123 : (15,60*2+10,90*2+0,55*2)*3,00 |  | 162.3
|  | Mezisoučet |  | 1426.602
výkres č.A.M1.1.26 :
2.NP :
|  | místnost č.201 : (7,00*2+1,60)*4,46 |  | 69.576
|  | místnost č.202 : (12,40*2+7,60*2)*4,46 |  | 178.4
|  | místnost č.203 : (8,95*2+4,36*2)*3,70 |  | 98.494
|  | místnost č.204 : (3,10*2+1,50*2)*3,70 |  | 34.04
|  | místnost č.205 : (1,20*2+1,10*2)*3,70 |  | 17.02
|  | místnost č.206 : (10,15*2+4,37*2+0,50*4)*3,70 |  | 114.848
|  | místnost č.207 : (3,30*2+4,50*2)*3,70 |  | 57.72
místnost č.208 - bez úprav : 0
místnost č.209 : 0
|  | místnost č.210 : (34,95*2+9,30*2)*3,10 |  | 274.35
|  | místnost č.211 : (5,80*2+2,65*2)*3,00 |  | 50.7
|  | místnost č.212 : (3,50*2+3,50*2)*2,80 |  | 39.2
|  | místnost č.213 : (5,80*6+2,60*4+2,70*2)*3,10 |  | 156.86
|  | místnost č.214 : (5,80*2+2,75*2)*3,10 |  | 53.01
|  | místnost č.215 : (5,80*2+2,70*2)*3,10 |  | 52.7
|  | místnost č.216 : (6,00*2+2,65*2)*3,10 |  | 53.63
|  | místnost č.217 : (6,00*2+2,70*2)*3,00 |  | 52.2
|  | místnost č.218 : (2,25*2+3,00)*2,60 |  | 19.5
|  | místnost č.219 : (4,95*2+3,00)*2,60 |  | 33.54
|  | místnost č.220 : (2,25*2+2,60)*2,60 |  | 18.46
|  | místnost č.221 : (4,95*2+2,60)*2,60 |  | 32.5
|  | místnost č.222 : (7,50*2+4,10*2)*2,40 |  | 55.68
|  | místnost č.223 : (0,60*2+1,00)*2,00 |  | 4.4
|  | odpočet otvorů : -(0,80*1,97) |  | -1.576
|  | místnost č.224 : (11,25*2+1,33)*2,35 |  | 56.0005
|  | odpočet otvorů : -(0,80*1,92) |  | -1.536
|  | místnost č.225 : (8,25*2+3,02+2,50*2+0,60*3)*2,35 |  | 61.852
|  | místnost č.226 : (0,95+1,65+0,50*2)*2,35 |  | 8.46
|  | místnost č.227 : (0,60+1,70)*2,35 |  | 5.405
místnost č.228 - není spoučástí dodávky - restaurátorské práce samostaně : 0
|  | Mezisoučet |  | 1595.4335
| 612 42-5 Omítka vápenná vnitřního ostění | [7 empty] | 1
okenního nebo dveřního, z pomocného pracovního lešení o výšce podlahy do 1900 mm a pro zatížení do 1,5 kPa,
102 | 612425931R00 | ...omítkou štukovou | m2 | 25.0171 |  | 0 | 801-4 | RTS |  |  |  | 21
výkres č.A.M.1.1.25 :
|  | místnost č.104 - REZERVA - oprava ostění po otevření zazdívek do místností 103 a 117 : 2,5*1,15*2+1,605*1,1+2,1*1+0,95*1 |  | 10.5655
|  | místnost č.107 : 0,5*(2,1*2+1,2) |  | 2.7
|  | místnost č.111 : 0,6*(2,1*2+1,096) |  | 3.1776
|  | Mezisoučet |  | 16.4431
výkres č.A.M1.1.26 :
|  | místnost č.206 : 0,3*(3,38+3*2) |  | 2.814
|  | místnost č.210 - průchod do konventu bekyň : 0,8*(2,7*2+1,8) |  | 5.76
|  | Mezisoučet |  | 8.574
| 612 47-141 Tenkovrstvá úprava stěn aktivovaným štukem | [7 empty] | 1
na rovném povrchu vnitřních stěn, pilířů, svislých panelových konstrukcí, s nejnutnějším obroušením podkladu (pemzou apod.) a oprášením,
103 | 612471411R00 | ...malta vápenocementová, malta omítková šlechtěná; vápenocementová | m2 | 3022.0355 |  | 0 | 801-1 | RTS |  |  |  | 21
analogicky - sjednocení povrchů po provedení oprav omiítek - vápenný štuk :
výkres č.A.M1.1.25 :
1.NP :
|  | místnost č.101 : (1,00+1,82+2,50+0,17+1,82+6,60)*3,00 |  | 41.73
|  | místnost č.102, 103 - předpoklad 50% - ostatní restaurátorská oprava, která není součástí dodávky : (21,10+33,48+20,30+32,45 +12,90+21,24+12,54+20,98)*5,20*0,5 |  | 454.974
|  | místnost č.104, 116 : (8,96+9,10+7,21+7,10)*3,50 |  | 113.295
|  | místnost č.105 : (7,85+7,84+2,95+2,00)*3,00 |  | 61.92
|  | místnost č.106 : (2,40*2+3,45*2)*3,00 |  | 35.1
|  | místnost č.107, 108, 109 : (5,20*2+6,00*2)*3,00 |  | 67.2
|  | místnost č.110 : (2,50+1,10+6,75)*3,00 |  | 31.05
|  | místnost č.111 : (2,20*2+5,90*2)*3,00 |  | 48.6
|  | místnost č.112 : (5,90*2+5,30*2)*3,00 |  | 67.2
|  | místnost č.113 : (2,35+2,70+1,45)*3,00 |  | 19.5
|  | místnost č.114 : (0,90+0,8)*3,00 |  | 5.1
|  | místnost č.115 : (2,44*2+4,00*2)*2,60 |  | 33.488
|  | místnost č.117 : (13,85+14,10+6,40+6,32+0,80*6)*3,50 |  | 159.145
|  | místnost č.118 : (1,60*2+1,30*2)*3,00 |  | 17.4
|  | místnost č.119 : (4,15*2+9,90*2)*3,00 |  | 84.3
|  | místnost č.120 : (1,85*2+2,20*2)*3,00 |  | 24.3
|  | místnost č.122, 123 : (15,60*2+10,90*2+0,55*2)*3,00 |  | 162.3
|  | Mezisoučet |  | 1426.602
výkres č.A.M1.1.26 :
2.NP :
|  | místnost č.201 : (7,00*2+1,60)*4,46 |  | 69.576
|  | místnost č.202 : (12,40*2+7,60*2)*4,46 |  | 178.4
|  | místnost č.203 : (8,95*2+4,36*2)*3,70 |  | 98.494
|  | místnost č.204 : (3,10*2+1,50*2)*3,70 |  | 34.04
|  | místnost č.205 : (1,20*2+1,10*2)*3,70 |  | 17.02
|  | místnost č.206 : (10,15*2+4,37*2+0,50*4)*3,70 |  | 114.848
|  | místnost č.207 : (3,30*2+4,50*2)*3,70 |  | 57.72
místnost č.208 - bez úprav : 0
místnost č.209 : 0
|  | místnost č.210 : (34,95*2+9,30*2)*3,10 |  | 274.35
|  | místnost č.211 : (5,80*2+2,65*2)*3,00 |  | 50.7
|  | místnost č.212 : (3,50*2+3,50*2)*2,80 |  | 39.2
|  | místnost č.213 : (5,80*6+2,60*4+2,70*2)*3,10 |  | 156.86
|  | místnost č.214 : (5,80*2+2,75*2)*3,10 |  | 53.01
|  | místnost č.215 : (5,80*2+2,70*2)*3,10 |  | 52.7
|  | místnost č.216 : (6,00*2+2,65*2)*3,10 |  | 53.63
|  | místnost č.217 : (6,00*2+2,70*2)*3,00 |  | 52.2
|  | místnost č.218 : (2,25*2+3,00)*2,60 |  | 19.5
|  | místnost č.219 : (4,95*2+3,00)*2,60 |  | 33.54
|  | místnost č.220 : (2,25*2+2,60)*2,60 |  | 18.46
|  | místnost č.221 : (4,95*2+2,60)*2,60 |  | 32.5
|  | místnost č.222 : (7,50*2+4,10*2)*2,40 |  | 55.68
|  | místnost č.223 : (0,60*2+1,00)*2,00 |  | 4.4
|  | odpočet otvorů : -(0,80*1,97) |  | -1.576
|  | místnost č.224 : (11,25*2+1,33)*2,35 |  | 56.0005
|  | odpočet otvorů : -(0,80*1,92) |  | -1.536
|  | místnost č.225 : (8,25*2+3,02+2,50*2+0,60*3)*2,35 |  | 61.852
|  | místnost č.226 : (0,95+1,65+0,50*2)*2,35 |  | 8.46
|  | místnost č.227 : (0,60+1,70)*2,35 |  | 5.405
místnost č.228 - není spoučástí dodávky - restaurátorské práce samostaně : 0
|  | Mezisoučet |  | 1595.4335
| 612 47-31 Omítky vnitřní zdiva ze suchých směsí | [7 empty] | 1
omítka vápenocementová, strojně nebo ručně nanášená v podlaží i ve schodišti na jakýkoliv druh podkladu,
104 | 612473182R00 | ...štukové | m2 | 447.0372 |  | 0 | 801-1 | RTS |  |  |  | 21
STATIKA :
|  | místnosti č. - 117, 218-222 po opravě trhlin : 174,6 |  | 174.6
|  | Mezisoučet |  | 174.6
NOVÉ OMÍTKY - PŘÍČKY, ZAZDÍVKY, A POD. :
výkres č.A.M1.1.25 :
1.NP :
|  | místnost č.105 - nová příčka : 3,4*2,805-0,8*1,97*2 |  | 6.385
|  | místnost č.107 - předstěna : 1,21*1,25+0,35*1,25 |  | 1.95
|  | místnost č.108 - nová příčka a předstěna : 3,4*1,89+1,21*1+0,15*2,89 |  | 8.0695
|  | místnost č.109 - po odsekaných obkladech, předstěna : 2,1*2,65+1,21*(0,99+0,92)+0,2*(0,99+0,92) |  | 8.2581
|  | místnost č.110 - nové příčky : 3,4*(1,545+4,2+2,69)-(0,7*1,97*2+0,8*1,97) |  | 24.345
|  | místnost č.113 - nové příčky : 3,4*(0,98+1,585) |  | 8.721
|  | místnost č.114 - nové příčky : 3,4*(1,51*2+0,9)-0,7*1,97 |  | 11.949
|  | Mezisoučet |  | 69.6776
výkres č.A.M1.1.26 :
2.NP :
|  | místnost č.210 - zazdívky : 0,8*2*3 |  | 4.8
|  | místnost č.211 - zazdívka : 2,13*0,99 |  | 2.1087
|  | místnost č.213 - zazdívka a plocha po odsekaných obkladech : 2,13*0,99+2,1*(2,26*2+2,2) |  | 16.2207
|  | místnost č.215 - zazdívka : 2,1*0,87 |  | 1.827
|  | místnost č.216 - zazdívka : 2,1*0,87 |  | 1.827
|  | místnost č.218 - po odsekaných obkladech a nová příčka : 2,1*(2,24+1,6)+3,04*3,02-0,8*1,97 |  | 15.6688
|  | místnost č.219 - po odsekaných obkladech, nová příčka a předstěny : 2,1*1+3,04*3,02-0,8*1,97+1,2*1,85+0,2*1,85 |  | 12.2948
|  | místnost č.220 - po odsekaných obkladech a nová příčka : 2,1*(2,24+1,2)+3,04*2,61-0,8*1,97 |  | 13.5824
|  | místnost č.221 - po odsekaných obkladech, nová příčka a předstěny : 2,1*1+3,04*2,61-0,8*1,97+1,2*(0,9*2+1,6)+0,2*(0,9*2+1,6) |  | 13.2184
|  | místnost č.222 - po zazdívce : 2*0,83 |  | 1.66
|  | místnost č.223 - nová příčka - zazdívka : 2,7*1,5 |  | 4.05
|  | místnost č.224 - zazdívky a nová příčka : 1*2,1*2+3,04*1,33-0,8*1,99 |  | 6.6512
|  | místnost č.225 - zazdívky a nová příčka : 2*0,83+2,1*1*2+3,04*3,06-0,7*1,97 |  | 13.7834
|  | místnost č.226 - nové příčky : 3,04*(2,12+1,63)+2,7*1,18-0,7*1,97*2 |  | 11.828
|  | místnost č.227 - nové příčky : 3,04*(0,89+1,63)-0,7*1,97 |  | 6.2818
|  | místnost č.228 - nová příčka s dveřmi : 3,04*1,33-0,8*1,99 |  | 2.4512
|  | Mezisoučet |  | 128.2534
|  | rezerva 20% : 372,531*0,2 |  | 74.5062
| 612 48-11 Potažení vnitřních stěn pletivem | [7 empty] | 1
v ploše nebo pruzích na plném podkladě nebo na podkladě s dutinami (pod omítku),
105 | 612481111R00 | ...rabicovým , s vypnutím | m2 | 174.6 |  | 0 | 801-1 | RTS |  |  |  | 21
místnosti č. - 117, 218-222 pro vyztužení po opravě trhlin :
Vyztužení omítek stěn v místech opravovaných trhlin :
s přesahem 500mm na každou stranu - sítí typu rabic, oka 10x10mm :
|  | viz oprava trhlin stěn : (135,00+39,60)*1,00 |  | 174.6
| 622 90 Očištění po opravách vnějších omítek | [7 empty] | 1
106 | 622901110R00 | ...spárovaných ploch | m2 | 159.8127 |  | 0 | 801-4 | RTS |  |  |  | 21
výkres č.A.M1.1.24 :
1.PP :
STĚNY :
|  | místnost č.001 : 2,85*(4,98*2+2,59*2+2,5*2+2,5*2) |  | 71.649
|  | místnost č.002 : 2,85*(3,06+3,05+(2,34+2,75)*2) |  | 46.4265
|  | Mezisoučet |  | 118.0755
STROPY :
|  | místnost č.001 : 4,98*2,59+1,32*2,5+1,3*2,5+1,42*0,5+0,6*1,5 |  | 21.0582
|  | místnost č.002 : 3,06*5,9+0,75*3,5 |  | 20.679
|  | Mezisoučet |  | 41.7372
| 627 45 Spárování starého zdiva | [7 empty] | 1
| Spárování starého zdiva jakoukoliv cementovou maltou se zatřením spár, s vypláchnutím spár vodou a očištěním povrchu zdiva po vyspárování, s odklizením zbylého materiálu do 20 m | [13 empty] | Spárování starého zdiva jakoukoliv cementovou maltou se zatřením spár, s vypláchnutím spár vodou a očištěním povrchu zdiva po vyspárování, s odklizením zbylého materiálu do 20 m
107 | 627455111R00 | Spárování starého zdiva z lom. kamene hl. do 8 cm | m2 | 159.8127 |  | 0 | 821-1 | RTS |  |  |  | 21
výkres č.A.M1.1.24 :
1.PP :
STĚNY :
|  | místnost č.001 : 2,85*(4,98*2+2,59*2+2,5*2+2,5*2) |  | 71.649
|  | místnost č.002 : 2,85*(3,06+3,05+(2,34+2,75)*2) |  | 46.4265
|  | Mezisoučet |  | 118.0755
STROPY :
|  | místnost č.001 : 4,98*2,59+1,32*2,5+1,3*2,5+1,42*0,5+0,6*1,5 |  | 21.0582
|  | místnost č.002 : 3,06*5,9+0,75*3,5 |  | 20.679
|  | Mezisoučet |  | 41.7372
| 627 45-29 Spárování starého zdiva zdí a valů | [7 empty] | 1
| zatření spár jakoukoliv maltou cementovou, s vyškrabáním spár, s vypláchnutím spár vodou a očištěním povrchu zdiva po vyspárování, s odklizením materiálu do 20 m | [13 empty] | zatření spár jakoukoliv maltou cementovou, s vyškrabáním spár, s vypláchnutím spár vodou a očištěním povrchu zdiva po vyspárování, s odklizením materiálu do 20 m
108 | 627452931R00 | ...cihelného, do hloubky 50 mm | m2 | 1102.3382 |  | 0 | 801-5 | RTS |  |  |  | 21
výkres č.A.M1.1.25 :
|  | místnost č.117 - prp opravu trhlin v klenbě : 14,085*1,5 |  | 21.1275
výkres č.A.M1.1.25 :
|  | místnosti č. - 117, 218-222 pro vyztužení po opravě trhlin : 174,6 |  | 174.6
|  | REZERVA pro místa s opravami omítek stěn 30% : 3022,0355*0,3 |  | 906.6107
| 978 01 Otlučení omítek vápenných nebo vápenocementových | [7 empty] | 1
| 978 01-1 vnitřních | [7 empty] | 2
109 | 978011141R00 | ...stropů, v rozsahu do 30 % | m2 | 995.1 |  | 0 | 801-3 | RTS |  |  |  | 21
výkres č.A.M1.1.25 :
1.NP :
|  | místnost č.101 : 10,8 |  | 10.8
|  | místnost č.102, 103 10% výměry - ostatní restaurátorské práce : (4,8+420,2)*0,1 |  | 42.5
|  | místnost č.104, 116 : 7,6+60,6 |  | 68.2
|  | místnost č.105 : 28,9 |  | 28.9
|  | místnost č.106 : 8,4 |  | 8.4
|  | místnost č.107 : 3,7 |  | 3.7
|  | místnost č.108 : 8,4 |  | 8.4
|  | místnost č.109 : 10 |  | 10
|  | místnost č.110 : 11,9 |  | 11.9
|  | místnost č.111 : 13,4 |  | 13.4
|  | místnost č.112 : 31,4 |  | 31.4
|  | místnost č.113 : 4,8 |  | 4.8
|  | místnost č.114 : 1,4 |  | 1.4
|  | místnost č.115 : 8,1 |  | 8.1
|  | místnost č.117 : 96,1 |  | 96.1
|  | místnost č.122 : 8,5 |  | 8.5
|  | místnost č.123 : 37,7 |  | 37.7
|  | Mezisoučet |  | 394.2
výkres č.a.M1.1.26 :
2.NP :
|  | místnost č.201 : 16,9 |  | 16.9
|  | místnost č.202 : 96,1 |  | 96.1
|  | místnost č.203 : 40,4 |  | 40.4
|  | místnost č.204 : 5,2 |  | 5.2
|  | místnost č.205 : 1,4 |  | 1.4
|  | místnost č.206 : 45 |  | 45
|  | místnost č.207 : 13,6 |  | 13.6
|  | místnost č.208 : 1,7 |  | 1.7
|  | místnost č.209 : 1,7 |  | 1.7
|  | místnost č.210 : 126,1 |  | 126.1
|  | místnost č.211 : 16 |  | 16
|  | místnost č.212 : 15,7 |  | 15.7
|  | místnost č.213 : 46,5 |  | 46.5
|  | místnost č.214 : 16,9 |  | 16.9
|  | místnost č.215 : 16 |  | 16
|  | místnost č.216 : 16,2 |  | 16.2
|  | místnost č.217 : 16,3 |  | 16.3
|  | místnost č.218 : 7,2 |  | 7.2
|  | místnost č.219 : 15,3 |  | 15.3
|  | místnost č.220 : 6,4 |  | 6.4
|  | místnost č.221 : 13,3 |  | 13.3
|  | místnost č.222 : 31,2 |  | 31.2
|  | místnost č.223 : 0,8 |  | 0.8
|  | místnost č.224 : 11,8 |  | 11.8
|  | místnost č.225 : 17,6 |  | 17.6
|  | místnost č.226 : 4,1 |  | 4.1
|  | místnost č.227 : 1,5 |  | 1.5
|  | Mezisoučet |  | 600.9
110 | 978011191R00 | ...stropů, v rozsahu do 100 % | m2 | 41.6275 |  | 0 | 801-3 | RTS |  |  |  | 21
výkres č.A.M1.1.25 :
|  | místnost č.117 - prp opravu trhlin v klenbě : 14,085*1,5 |  | 21.1275
výkres č.A.M1.1.26 :
|  | REZERVA - pro opravu povalového stropu v místnosti č.225-227 : 17,6+1,4+1,5 |  | 20.5
111 | 978013141R00 | ...stěn, v rozsahu do 30 % | m2 | 3022.0355 |  | 0 | 801-3 | RTS |  |  |  | 21
čistě vápennou dvouvrstvou štukovou omítkou :
výkres č.A.M1.1.25 :
1.NP :
|  | místnost č.101 : (1,00+1,82+2,50+0,17+1,82+6,60)*3,00 |  | 41.73
|  | místnost č.102, 103 - předpoklad 50% - ostatní restaurátorská oprava, která není součástí dodávky : (21,10+33,48+20,30+32,45 +12,90+21,24+12,54+20,98)*5,20*0,5 |  | 454.974
|  | místnost č.104, 116 : (8,96+9,10+7,21+7,10)*3,50 |  | 113.295
|  | místnost č.105 : (7,85+7,84+2,95+2,00)*3,00 |  | 61.92
|  | místnost č.106 : (2,40*2+3,45*2)*3,00 |  | 35.1
|  | místnost č.107, 108, 109 : (5,20*2+6,00*2)*3,00 |  | 67.2
|  | místnost č.110 : (2,50+1,10+6,75)*3,00 |  | 31.05
|  | místnost č.111 : (2,20*2+5,90*2)*3,00 |  | 48.6
|  | místnost č.112 : (5,90*2+5,30*2)*3,00 |  | 67.2
|  | místnost č.113 : (2,35+2,70+1,45)*3,00 |  | 19.5
|  | místnost č.114 : (0,90+0,8)*3,00 |  | 5.1
|  | místnost č.115 : (2,44*2+4,00*2)*2,60 |  | 33.488
|  | místnost č.117 : (13,85+14,10+6,40+6,32+0,80*6)*3,50 |  | 159.145
|  | místnost č.118 : (1,60*2+1,30*2)*3,00 |  | 17.4
|  | místnost č.119 : (4,15*2+9,90*2)*3,00 |  | 84.3
|  | místnost č.120 : (1,85*2+2,20*2)*3,00 |  | 24.3
|  | místnost č.122, 123 : (15,60*2+10,90*2+0,55*2)*3,00 |  | 162.3
|  | Mezisoučet |  | 1426.602
výkres č.A.M1.1.26 :
2.NP :
|  | místnost č.201 : (7,00*2+1,60)*4,46 |  | 69.576
|  | místnost č.202 : (12,40*2+7,60*2)*4,46 |  | 178.4
|  | místnost č.203 : (8,95*2+4,36*2)*3,70 |  | 98.494
|  | místnost č.204 : (3,10*2+1,50*2)*3,70 |  | 34.04
|  | místnost č.205 : (1,20*2+1,10*2)*3,70 |  | 17.02
|  | místnost č.206 : (10,15*2+4,37*2+0,50*4)*3,70 |  | 114.848
|  | místnost č.207 : (3,30*2+4,50*2)*3,70 |  | 57.72
místnost č.208 - bez úprav : 0
místnost č.209 : 0
|  | místnost č.210 : (34,95*2+9,30*2)*3,10 |  | 274.35
|  | místnost č.211 : (5,80*2+2,65*2)*3,00 |  | 50.7
|  | místnost č.212 : (3,50*2+3,50*2)*2,80 |  | 39.2
|  | místnost č.213 : (5,80*6+2,60*4+2,70*2)*3,10 |  | 156.86
|  | místnost č.214 : (5,80*2+2,75*2)*3,10 |  | 53.01
|  | místnost č.215 : (5,80*2+2,70*2)*3,10 |  | 52.7
|  | místnost č.216 : (6,00*2+2,65*2)*3,10 |  | 53.63
|  | místnost č.217 : (6,00*2+2,70*2)*3,00 |  | 52.2
|  | místnost č.218 : (2,25*2+3,00)*2,60 |  | 19.5
|  | místnost č.219 : (4,95*2+3,00)*2,60 |  | 33.54
|  | místnost č.220 : (2,25*2+2,60)*2,60 |  | 18.46
|  | místnost č.221 : (4,95*2+2,60)*2,60 |  | 32.5
|  | místnost č.222 : (7,50*2+4,10*2)*2,40 |  | 55.68
|  | místnost č.223 : (0,60*2+1,00)*2,00 |  | 4.4
|  | odpočet otvorů : -(0,80*1,97) |  | -1.576
|  | místnost č.224 : (11,25*2+1,33)*2,35 |  | 56.0005
|  | odpočet otvorů : -(0,80*1,92) |  | -1.536
|  | místnost č.225 : (8,25*2+3,02+2,50*2+0,60*3)*2,35 |  | 61.852
|  | místnost č.226 : (0,95+1,65+0,50*2)*2,35 |  | 8.46
|  | místnost č.227 : (0,60+1,70)*2,35 |  | 5.405
místnost č.228 - není spoučástí dodávky - restaurátorské práce samostaně : 0
Mezisoučet0
112 | 978013191R00 | ...stěn, v rozsahu do 100 % | m2 | 174.6 |  | 0 | 801-3 | RTS |  |  |  | 21
|  | místnosti č. - 117, 218-222 pro vyztužení po opravě trhlin : 174,6 |  | 174.6
| 978 02-3 Vysekání, vyškrábání a vyčištění spár zdiva | [7 empty] | 1
| 978 02-31 kamenného | [7 empty] | 2
113 | 978023251R00 | ...režného z lomového kamene | m2 | 159.8127 |  | 0 | 801-3 | RTS |  |  |  | 21
analogicky pro vyčištění spár :
výkres č.A.M1.1.24 :
1.PP :
STĚNY :
|  | místnost č.001 : 2,85*(4,98*2+2,59*2+2,5*2+2,5*2) |  | 71.649
|  | místnost č.002 : 2,85*(3,06+3,05+(2,34+2,75)*2) |  | 46.4265
|  | Mezisoučet |  | 118.0755
STROPY :
|  | místnost č.001 : 4,98*2,59+1,32*2,5+1,3*2,5+1,42*0,5+0,6*1,5 |  | 21.0582
|  | místnost č.002 : 3,06*5,9+0,75*3,5 |  | 20.679
|  | Mezisoučet |  | 41.7372
| 978 02-32 cihelného | [7 empty] | 2
114 | 978023411R00 | ...mimo komínového | m2 | 1081.2106 |  | 0 | 801-3 | RTS |  |  |  | 21
|  | místnosti č. - 117, 218-222 pro vyztužení po opravě trhlin : 174,6 |  | 174.6
|  | Mezisoučet |  | 174.6
|  | REZERVA pro místa s opravami omítek stěn 30% : 3022,0355*0,3 |  | 906.6107
|  | Mezisoučet |  | 906.6107
Díl: | 62 | Úpravy povrchů vnější |  |  | 0
| 31 Zdi nosné a volné | [7 empty] | 1
115 | 300000000T00 | Sanace trhlin zdí hl.spárováním š.5 cm, hl.15 cm | m | 150 |  | 0 | 801-1 | Vlastní |  |  |  | 21
aktivovaná malta s rozptýlenou výztuží :
|  | ODHAD : 150 |  | 150
| 319 20 Vyrovnání nerovného povrchu | [7 empty] | 1
vnitřního i vnějšího zdiva, bez odsekání vadných cihel, bez pomocného lešení,
| 319 20-1 jakoukoliv maltou | [7 empty] | 2
116 | 319201311R00 | ...do 30 mm | m2 | 924.5783 |  | 0 | 801-4 | RTS |  |  |  | 21
analogicky vápenný podhoz :
OPRAVA OMÍTEK 10% :
výkres č.A.M1.1.43 :
s ohledem na členitost fasády ostěními oken a dveří apod. nejsou odpočítávány okenní otvory :
fasáda ambitu - pohledy :
|  | východní pohled : 19,78*5,1*0,1 |  | 10.0878
|  | jiižní pohled : 11,59*6,7*0,1 |  | 7.7653
|  | západní pohled : 19,78*9,65*0,1 |  | 19.0877
|  | severní pohled : 11,59*9,9*0,1 |  | 11.4741
|  | boky opěráků : 0,90*2*12*4,00*0,1 |  | 8.64
|  | Mezisoučet |  | 57.0549
výkres č.A.M1.1.41 :
pohled na západní průčelí :
|  | konvent u věže : (4*2,215+3,5*2/2)*0,1 |  | 1.236
|  | konvent - ambit : (8,5*22,785+5*6/2)*0,1 |  | 20.8673
|  | věž : 18*6,265*0,1 |  | 11.277
|  | schodiště a část konventu nad schodištěm : 8*(10,5+2,2+2,805+2,4+0,915)*0,1 |  | 15.056
|  | Mezisoučet |  | 48.4363
výkres č.A.M1.1.42 :
pohled na jižní průčelí vč. severního průčelí věže :
|  | konvent : 21,105*6*0,1 |  | 12.663
|  | věž - jižní průčelí : 18*5,78*0,1 |  | 10.404
|  | věž - severní průčelí : 18*5,61*0,1 |  | 10.098
|  | Mezisoučet |  | 33.165
OPRAVA OMÍTEK 80% :
s ohledem na členitost fasády římsami, ostěními oken a dveří apod. nejsou odpočítávány okenní a dveřní otvory :
výkres č.A.M1.1.39, 40 :
pohled na východní průčelí, pohled na východní průčelí - dílčí pohledy :
|  | velký konvent - refektář : (7,9*(16+6,5)+8,3*4+4*4,2)*0,8 |  | 182.2
|  | zadní stěna opěráku : 6,70*2*1,10/2*0,8 |  | 5.896
|  | Mezisoučet |  | 188.096
|  | stěna konventu ve dvorku (se vstupem do kotelny) : 6,5*5,5*0,8 |  | 28.6
|  | Mezisoučet |  | 28.6
|  | zeď dvorku : (6,50*2,30+5,00*2,60)*0,8 |  | 22.36
|  | Mezisoučet |  | 22.36
|  | kaple Sv. Wolfganga : (9,7*(2,75+0,56+1,27+0,54+1,35+0,54+1,34+0,5+2,86))*0,8 |  | 90.8696
|  | 9*(2,07+2,04)*0,8 |  | 29.592
|  | 7,5*(2,91+5,73)*0,8 |  | 51.84
|  | opěráky : 4,5*(1,505+0,6+1,29+1,19*2+0,45+1,6*2*2+0,575*2+1,44*2+0,48)*0,8 |  | 61.686
|  | 2,5*(1,22*2+0,44+1,255*2+0,425)*0,8 |  | 11.63
|  | rezerva 5% : 307,022*0,05*0,8 |  | 12.2809
|  | Mezisoučet |  | 257.8985
|  | spojovací chodba : (3,5*13,165+2,2*2/2+3,5*8,5)*0,8 |  | 62.422
|  | štít nad spojovací chodbou : (8,3*1,8+5*3/2+1,8*3)*0,8 |  | 22.272
|  | Mezisoučet |  | 84.694
|  | kaple Sv. Bartoloměje : (4,5*3,3+5*2,5/2)*0,8 |  | 16.88
|  | Mezisoučet |  | 16.88
výkres č.A.M1.1.41 :
pohled na západní průčelí :
|  | konvent u věže : 3,1*2,215*0,8 |  | 5.4932
|  | konvent - ambit : 1*22,785*0,8 |  | 18.228
|  | věž : 2,5*6,265*0,8 |  | 12.53
|  | schodiště : 1,5*(10,5+2,2+2,805+2,4+0,915)*0,8 |  | 22.584
|  | rezerva 5% : 73,544*0,05*0,8 |  | 2.9418
|  | Mezisoučet |  | 61.777
výkres č.A.M1.1.42 :
pohled na jižní průčelí vč. severního průčelí věže :
|  | konvent : 21,105*1,5*0,8 |  | 25.326
|  | věž - jižní průčelí - část do výše 3,1 m : 3,1*5,78*0,8 |  | 14.3344
|  | věž - severní průčelí - část do výše 3,1 m : 3,1*5,61*0,8 |  | 13.9128
|  | rezerva 5% : 66,9665*0,05*0,8 |  | 2.6787
|  | Mezisoučet |  | 56.2519
fasáda ambitu :
výkres č.A.M1.1.43 :
|  | východní pohled : 19,78*0,6*0,8 |  | 9.4944
|  | jiižní pohled : 11,59*0,6*0,8 |  | 5.5632
|  | západní pohled : 19,78*0,6*0,8 |  | 9.4944
|  | severní pohled : 11,59*0,6*0,8 |  | 5.5632
|  | rezerva - opěráky : 2,6*0,6*12*0,8 |  | 14.976
|  | rezerva 5% : 56,364*0,05*0,8 |  | 2.2546
|  | Mezisoučet |  | 47.3458
REZERVA :
|  | kaple Panny Marie Ein. : 5,7*(5,42+11,27+5,905+11,235+1,2*4)*0,1 |  | 22.0191
|  | Mezisoučet |  | 22.0191
| 62 Omítky vnější, KZS | [7 empty] | 1
117 | 622990001T00 | Oprava a doplnění kamenných prvků včetně spárování | m2 | 85.1622 |  | 0 | 801-1 | Vlastní |  |  |  | 21
očištění tlakovou vodou je počítáno v celkové výměře fasád :
výměna nesoudržných částí, včetně zaspárování :
výkres č.A.M1.1.43 :
ambit sokl :
|  | východní pohled : 19,78*0,6 |  | 11.868
|  | jiižní pohled : 11,59*0,6 |  | 6.954
|  | západní pohled : 19,78*0,6 |  | 11.868
|  | severní pohled : 11,59*0,6 |  | 6.954
|  | opěráky včetně vrchní plochy : 2,6*0,6*12+1,1*0,6*12 |  | 26.64
|  | rezerva 5% : 56,364*0,05 |  | 2.8182
|  | Mezisoučet |  | 67.1022
výkres č.A.M1.1.39,40 :
|  | kamenné desky opěráků kaple Sv. Wolfganga : 1,7*0,6*2+2,5*0,8*5 |  | 12.04
|  | rezerva 5% : 12,04*0,5 |  | 6.02
|  | Mezisoučet |  | 18.06
118 | 622990002T00 | Hydrofobizace kamenných prvků 3x nátěr | m2 | 85.1622 |  | 0 | 801-1 | Vlastní |  |  |  | 21
očištění tlakovou vodou je počítáno v celkové výměře fasád :
výměna nesoudržných částí, včetně zaspárování :
výkres č.A.M1.1.43 :
ambit sokl :
|  | východní pohled : 19,78*0,6 |  | 11.868
|  | jiižní pohled : 11,59*0,6 |  | 6.954
|  | západní pohled : 19,78*0,6 |  | 11.868
|  | severní pohled : 11,59*0,6 |  | 6.954
|  | opěráky včetně vrchní plochy : 2,6*0,6*12+1,1*0,6*12 |  | 26.64
|  | rezerva 5% : 56,364*0,05 |  | 2.8182
|  | Mezisoučet |  | 67.1022
výkres č.A.M1.1.39,40 :
|  | kamenné desky opěráků kaple Sv. Wolfganga : 1,7*0,6*2+2,5*0,8*5 |  | 12.04
|  | rezerva 5% : 12,04*0,5 |  | 6.02
|  | Mezisoučet |  | 18.06
119 | 629000001T00 | Vytvoření negativní drážky š.do 10 cm v omítce tl.3-5 cm | m | 200.6403 |  | 0 | 801-1 | Vlastní |  |  |  | 21
|  | výkres č.A.M1.1.41 - západní průčelí : 22,785+6,265+2,865+2,4+0,915+10,5+2,2 |  | 47.93
|  | výkres č.A.M1.1.42 - jižní průčelí konventu a věže, severní průčelí věže : 21,105+2,215+5,78+5,61 |  | 34.71
|  | Mezisoučet |  | 82.64
|  | výkres č.A.M1.1.39, 40 - východní průčelí : 14,035+0,75+8,61+1,96+1,02+2,096+1,19+1,265+2,805+0,73 |  | 34.461
|  | 0,875+0,73+2,835+5,385+2,26+1,505+0,6+1,295+1,755+2,755 |  | 19.995
|  | 1,365+0,44+1,22+1,21+1,41+1,29+0,425+1,255+1,35+1,44+0,48+1,2 |  | 13.085
|  | 2,915+1,635+1,61+0,575+1,47+2,435+1,5*2+0,6+2,5+13,165+11 |  | 40.905
|  | Mezisoučet |  | 108.446
|  | rezerva 5% : 191,086*0,05 |  | 9.5543
| 622 41-1 Barvení vnější omítky stěn | [7 empty] | 1
včetně podkladního pačokování do tří barev jakéhokoliv odstínu dvojnásobné
120 | 622411121R00 | ...do složitosti 3 | m2 | 12808.1566 |  | 0 | 801-1 | RTS |  |  |  | 21
analogicky zpevňující cykly vápennou vodou - 10 cyklů - v položce je uveden dvojnásobný nátěr 5x :
s ohledem na členitost fasády římsami, ostěními oken a dveří apod. nejsou odpočítávány okenní a dveřní otvory :
výkres č.A.M1.1.39, 40 :
pohled na východní průčelí, pohled na východní průčelí - dílčí pohledy :
|  | velký konvent - refektář : (7,9*(16+6,5)+8,3*4+4*4,2)*5 |  | 1138.75
|  | zadní stěna opěráku : 6,70*2*1,10/2*5 |  | 36.85
|  | Mezisoučet |  | 1175.6
|  | stěna konventu ve dvorku (se vstupem do kotelny) : 6,5*5,5*5 |  | 178.75
|  | Mezisoučet |  | 178.75
|  | zeď dvorku : (6,50*2,30+5,00*2,60)*5 |  | 139.75
|  | Mezisoučet |  | 139.75
|  | kaple Sv. Wolfganga : 9,7*(2,75+0,56+1,27+0,54+1,35+0,54+1,34+0,5+2,86)*5 |  | 567.935
|  | 9*(2,07+2,04)*5 |  | 184.95
|  | 7,5*(2,91+5,73)*5 |  | 324
|  | opěráky : 4,5*(1,505+0,6+1,29+1,19*2+0,45+1,6*2*2+0,575*2+1,44*2+0,48)*5 |  | 385.5375
|  | 2,5*(1,22*2+0,44+1,255*2+0,425)*5 |  | 72.6875
|  | rezerva 5% : 307,022*0,05*5 |  | 76.7555
|  | Mezisoučet |  | 1611.8655
|  | spojovací chodba : (3,5*13,165+2,2*2/2+3,5*8,5)*5 |  | 390.1375
|  | štít nad spojovací chodbou : (8,3*1,8+5*3/2+1,8*3)*5 |  | 139.2
|  | Mezisoučet |  | 529.3375
|  | kaple Sv. Bartoloměje : (4,5*3,3+5*2,5/2)*5 |  | 105.5
|  | Mezisoučet |  | 105.5
výkres č.A.M1.1.41 :
pohled na západní průčelí :
|  | konvent u věže : 3,1*2,215*5 |  | 34.3325
|  | konvent - ambit : 1*22,785*5 |  | 113.925
|  | věž : 2,5*6,265*5 |  | 78.3125
|  | schodiště : 1,5*(10,5+2,2+2,805+2,4+0,915)*5 |  | 141.15
|  | rezerva 5% : 73,544*0,05*5 |  | 18.386
|  | Mezisoučet |  | 386.106
výkres č.A.M1.1.42 :
pohled na jižní průčelí vč. severního průčelí věže :
|  | konvent : 21,105*1,5*5 |  | 158.2875
|  | věž - jižní průčelí - část do výše 3,1 m : 3,1*5,78*5 |  | 89.59
|  | věž - severní průčelí - část do výše 3,1 m : 3,1*5,61*5 |  | 86.955
|  | rezerva 5% : 66,9665*0,05*5 |  | 16.7416
|  | Mezisoučet |  | 351.5741
fasáda ambitu :
výkres č.A.M1.1.43 :
|  | východní pohled : 19,78*0,6*5 |  | 59.34
|  | jiižní pohled : 11,59*0,6*5 |  | 34.77
|  | západní pohled : 19,78*0,6*5 |  | 59.34
|  | severní pohled : 11,59*0,6*5 |  | 34.77
|  | rezerva - opěráky : 2,6*0,6*12*5 |  | 93.6
|  | rezerva 5% : 56,364*0,05*5 |  | 14.091
|  | Mezisoučet |  | 295.911
výkres č.A.M1.1.43 :
fasáda ambitu - pohledy :
|  | východní pohled : 19,78*5,1*5 |  | 504.39
|  | jiižní pohled : 11,59*6,7*5 |  | 388.265
|  | západní pohled : 19,78*9,65*5 |  | 954.385
|  | severní pohled : 11,59*9,9*5 |  | 573.705
|  | boky opěráků : 0,90*2*12*4,00*5 |  | 432
|  | Mezisoučet |  | 2852.745
výkres č.A.M1.1.41 :
pohled na západní průčelí :
|  | konvent u věže : (4*2,215+3,5*2/2)*5 |  | 61.8
|  | konvent - ambit : (8,5*22,785+5*6/2)*5 |  | 1043.3625
|  | věž : 18*6,265*5 |  | 563.85
|  | schodiště a část konventu nad schodištěm : 8*(10,5+2,2+2,805+2,4+0,915)*5 |  | 752.8
|  | Mezisoučet |  | 2421.8125
výkres č.A.M1.1.42 :
pohled na jižní průčelí vč. severního průčelí věže :
|  | konvent : 21,105*6*5 |  | 633.15
|  | věž - jižní průčelí : 18*5,78*5 |  | 520.2
|  | věž - severní průčelí : 18*5,61*5 |  | 504.9
|  | Mezisoučet |  | 1658.25
REZERVA :
|  | kaple Panny Marie Ein. : 5,7*(5,42+11,27+5,905+11,235+1,2*4)*5 |  | 1100.955
|  | Mezisoučet |  | 1100.955
121 | 622411131R00 | ...do složitosti 3 | m2 | 2561.6313 |  | 0 | 801-1 | RTS |  |  |  | 21
analogicky čtyřnásobný vápenný nátěr přírod.vápnem :
2 vrstvy - barevný pigment :
PRO OPRAVU OMÍTEK V ROZSAHU 10% :
výkres č.A.M1.1.43 :
s ohledem na členitost fasády ostěními oken a dveří apod. nejsou odpočítávány okenní otvory :
fasáda ambitu - pohledy :
|  | východní pohled : 19,78*5,1 |  | 100.878
|  | jiižní pohled : 11,59*6,7 |  | 77.653
|  | západní pohled : 19,78*9,65 |  | 190.877
|  | severní pohled : 11,59*9,9 |  | 114.741
|  | boky opěráků : 0,90*2*12*4,00 |  | 86.4
|  | Mezisoučet |  | 570.549
výkres č.A.M1.1.41 :
pohled na západní průčelí :
|  | konvent u věže : 4*2,215+3,5*2/2 |  | 12.36
|  | konvent - ambit : 8,5*22,785+5*6/2 |  | 208.6725
|  | věž : 18*6,265 |  | 112.77
|  | schodiště a část konventu nad schodištěm : 8*(10,5+2,2+2,805+2,4+0,915) |  | 150.56
|  | Mezisoučet |  | 484.3625
výkres č.A.M1.1.42 :
pohled na jižní průčelí vč. severního průčelí věže :
|  | konvent : 21,105*6 |  | 126.63
|  | věž - jižní průčelí : 18*5,78 |  | 104.04
|  | věž - severní průčelí : 18*5,61 |  | 100.98
|  | Mezisoučet |  | 331.65
PRO OPRAVU OMÍTEK V ROZSAHU 80% :
s ohledem na členitost fasády římsami, ostěními oken a dveří apod. nejsou odpočítávány okenní a dveřní otvory :
výkres č.A.M1.1.39, 40 :
pohled na východní průčelí, pohled na východní průčelí - dílčí pohledy :
|  | velký konvent - refektář : 7,9*(16+6,5)+8,3*4+4*4,2 |  | 227.75
|  | zadní stěna opěráku : 6,70*2*1,10/2 |  | 7.37
|  | Mezisoučet |  | 235.12
|  | stěna konventu ve dvorku (se vstupem do kotelny) : 6,5*5,5 |  | 35.75
|  | Mezisoučet |  | 35.75
|  | zeď dvorku : 6,50*2,30+5,00*2,60 |  | 27.95
|  | Mezisoučet |  | 27.95
|  | kaple Sv. Wolfganga : 9,7*(2,75+0,56+1,27+0,54+1,35+0,54+1,34+0,5+2,86) |  | 113.587
|  | 9*(2,07+2,04) |  | 36.99
|  | 7,5*(2,91+5,73) |  | 64.8
|  | opěráky : 4,5*(1,505+0,6+1,29+1,19*2+0,45+1,6*2*2+0,575*2+1,44*2+0,48) |  | 77.1075
|  | 2,5*(1,22*2+0,44+1,255*2+0,425) |  | 14.5375
|  | rezerva 5% : 307,022*0,05 |  | 15.3511
|  | Mezisoučet |  | 322.3731
|  | spojovací chodba : 3,5*13,165+2,2*2/2+3,5*8,5 |  | 78.0275
|  | štít nad spojovací chodbou : 8,3*1,8+5*3/2+1,8*3 |  | 27.84
|  | Mezisoučet |  | 105.8675
|  | kaple Sv. Bartoloměje : 4,5*3,3+5*2,5/2 |  | 21.1
|  | Mezisoučet |  | 21.1
výkres č.A.M1.1.41 :
pohled na západní průčelí :
|  | konvent u věže : 3,1*2,215 |  | 6.8665
|  | konvent - ambit : 1*22,785 |  | 22.785
|  | věž : 2,5*6,265 |  | 15.6625
|  | schodiště : 1,5*(10,5+2,2+2,805+2,4+0,915) |  | 28.23
|  | rezerva 5% : 73,544*0,05 |  | 3.6772
|  | Mezisoučet |  | 77.2212
výkres č.A.M1.1.42 :
pohled na jižní průčelí vč. severního průčelí věže :
|  | konvent : 21,105*1,5 |  | 31.6575
|  | věž - jižní průčelí - část do výše 3,1 m : 3,1*5,78 |  | 17.918
|  | věž - severní průčelí - část do výše 3,1 m : 3,1*5,61 |  | 17.391
|  | rezerva 5% : 66,9665*0,05 |  | 3.3483
|  | Mezisoučet |  | 70.3148
fasáda ambitu :
výkres č.A.M1.1.43 :
|  | východní pohled : 19,78*0,6 |  | 11.868
|  | jiižní pohled : 11,59*0,6 |  | 6.954
|  | západní pohled : 19,78*0,6 |  | 11.868
|  | severní pohled : 11,59*0,6 |  | 6.954
|  | rezerva - opěráky : 2,6*0,6*12 |  | 18.72
|  | rezerva 5% : 56,364*0,05 |  | 2.8182
|  | Mezisoučet |  | 59.1822
REZERVA :
|  | kaple Panny Marie Ein. : 5,7*(5,42+11,27+5,905+11,235+1,2*4) |  | 220.191
|  | Mezisoučet |  | 220.191
| 622 42 Oprava vnějších omítek vápenných | [7 empty] | 1
a vápenocementových, bez otlučení vadných míst,
| 622 42-1 stupeň členitosti 1 a 2 | [7 empty] | 2
122 | 622422111R00 | ...v množství opravované plochy do 10 % , hladkých | m2 | 1606.7525 |  | 0 | 801-4 | RTS |  |  |  | 21
výkres č.A.M1.1.43 :
s ohledem na členitost fasády ostěními oken a dveří apod. nejsou odpočítávány okenní otvory :
fasáda ambitu - pohledy :
|  | východní pohled : 19,78*5,1 |  | 100.878
|  | jiižní pohled : 11,59*6,7 |  | 77.653
|  | západní pohled : 19,78*9,65 |  | 190.877
|  | severní pohled : 11,59*9,9 |  | 114.741
|  | boky opěráků : 0,90*2*12*4,00 |  | 86.4
|  | Mezisoučet |  | 570.549
výkres č.A.M1.1.41 :
pohled na západní průčelí :
|  | konvent u věže : 4*2,215+3,5*2/2 |  | 12.36
|  | konvent - ambit : 8,5*22,785+5*6/2 |  | 208.6725
|  | věž : 18*6,265 |  | 112.77
|  | schodiště a část konventu nad schodištěm : 8*(10,5+2,2+2,805+2,4+0,915) |  | 150.56
|  | Mezisoučet |  | 484.3625
výkres č.A.M1.1.42 :
pohled na jižní průčelí vč. severního průčelí věže :
|  | konvent : 21,105*6 |  | 126.63
|  | věž - jižní průčelí : 18*5,78 |  | 104.04
|  | věž - severní průčelí : 18*5,61 |  | 100.98
|  | Mezisoučet |  | 331.65
REZERVA :
|  | kaple Panny Marie Ein. : 5,7*(5,42+11,27+5,905+11,235+1,2*4) |  | 220.191
|  | Mezisoučet |  | 220.191
123 | 622422711R00 | ...v množství opravované plochy přes 65 do 80 % , hladkých | m2 | 632.5057 |  | 0 | 801-4 | RTS |  |  |  | 21
analogicky omítka vápenná povrch hlazený hranou lžíce :
BAROKNÍ OMÍTKY :
s ohledem na členitost fasády římsami, ostěními oken a dveří apod. nejsou odpočítávány okenní a dveřní otvory :
výkres č.A.M1.1.39, 40 :
pohled na východní průčelí, pohled na východní průčelí - dílčí pohledy :
|  | velký konvent - refektář : 7,9*(16+6,5)+8,3*4+4*4,2 |  | 227.75
|  | zadní stěna opěráku : 6,70*2*1,10/2 |  | 7.37
|  | Mezisoučet |  | 235.12
|  | stěna konventu ve dvorku (se vstupem do kotelny) : 6,5*5,5 |  | 35.75
|  | Mezisoučet |  | 35.75
|  | zeď dvorku : 6,50*2,30+5,00*2,60 |  | 27.95
|  | Mezisoučet |  | 27.95
|  | spojovací chodba : 3,5*13,165+2,2*2/2+3,5*8,5 |  | 78.0275
|  | štít nad spojovací chodbou : 8,3*1,8+5*3/2+1,8*3 |  | 27.84
|  | Mezisoučet |  | 105.8675
|  | kaple Sv. Bartoloměje : 4,5*3,3+5*2,5/2 |  | 21.1
|  | Mezisoučet |  | 21.1
výkres č.A.M1.1.41 :
pohled na západní průčelí :
|  | konvent u věže : 3,1*2,215 |  | 6.8665
|  | konvent - ambit : 1*22,785 |  | 22.785
|  | věž : 2,5*6,265 |  | 15.6625
|  | schodiště : 1,5*(10,5+2,2+2,805+2,4+0,915) |  | 28.23
|  | rezerva 5% : 73,544*0,05 |  | 3.6772
|  | Mezisoučet |  | 77.2212
výkres č.A.M1.1.42 :
pohled na jižní průčelí vč. severního průčelí věže :
|  | konvent : 21,105*1,5 |  | 31.6575
|  | věž - jižní průčelí - část do výše 3,1 m : 3,1*5,78 |  | 17.918
|  | věž - severní průčelí - část do výše 3,1 m : 3,1*5,61 |  | 17.391
|  | rezerva 5% : 66,9665*0,05 |  | 3.3483
|  | Mezisoučet |  | 70.3148
fasáda ambitu :
výkres č.A.M1.1.43 :
|  | východní pohled : 19,78*0,6 |  | 11.868
|  | jiižní pohled : 11,59*0,6 |  | 6.954
|  | západní pohled : 19,78*0,6 |  | 11.868
|  | severní pohled : 11,59*0,6 |  | 6.954
|  | rezerva - opěráky : 2,6*0,6*12 |  | 18.72
|  | rezerva 5% : 56,364*0,05 |  | 2.8182
|  | Mezisoučet |  | 59.1822
| 622 42-3 štukových stupně členitosti 3 | [7 empty] | 2
124 | 622423721R00 | ...v množství opravované plochy přes 65 do 80 % | m2 | 322.3731 |  | 0 | 801-4 | RTS |  |  |  | 21
analogicky omítka vápenná povrch hlazený hranou lžíce :
GOTICKÉ OMÍTKY :
s ohledem na členitost fasády římsami, ostěními oken a dveří apod. nejsou odpočítávány okenní a dveřní otvory :
výkres č.A.M1.1.39, 40 :
pohled na východní průčelí, pohled na východní průčelí - dílčí pohledy :
|  | kaple Sv. Wolfganga : 9,7*(2,75+0,56+1,27+0,54+1,35+0,54+1,34+0,5+2,86) |  | 113.587
|  | 9*(2,07+2,04) |  | 36.99
|  | 7,5*(2,91+5,73) |  | 64.8
|  | opěráky : 4,5*(1,505+0,6+1,29+1,19*2+0,45+1,6*2*2+0,575*2+1,44*2+0,48) |  | 77.1075
|  | 2,5*(1,22*2+0,44+1,255*2+0,425) |  | 14.5375
|  | rezerva 5% : 307,022*0,05 |  | 15.3511
|  | Mezisoučet |  | 322.3731
| 622 90-4 Očištění fasád | [7 empty] | 1
125 | 622904112R00 | ...tlakovou vodou, složitost fasády 1 - 2 | m2 | 2561.6313 |  | 0 | 801-1 | RTS |  |  |  | 21
PRO OPRAVU OMÍTEK V ROZSAHU 10% :
výkres č.A.M1.1.43 :
s ohledem na členitost fasády ostěními oken a dveří apod. nejsou odpočítávány okenní otvory :
fasáda ambitu - pohledy :
|  | východní pohled : 19,78*5,1 |  | 100.878
|  | jiižní pohled : 11,59*6,7 |  | 77.653
|  | západní pohled : 19,78*9,65 |  | 190.877
|  | severní pohled : 11,59*9,9 |  | 114.741
|  | boky opěráků : 0,90*2*12*4,00 |  | 86.4
|  | Mezisoučet |  | 570.549
výkres č.A.M1.1.41 :
pohled na západní průčelí :
|  | konvent u věže : 4*2,215+3,5*2/2 |  | 12.36
|  | konvent - ambit : 8,5*22,785+5*6/2 |  | 208.6725
|  | věž : 18*6,265 |  | 112.77
|  | schodiště a část konventu nad schodištěm : 8*(10,5+2,2+2,805+2,4+0,915) |  | 150.56
|  | Mezisoučet |  | 484.3625
výkres č.A.M1.1.42 :
pohled na jižní průčelí vč. severního průčelí věže :
|  | konvent : 21,105*6 |  | 126.63
|  | věž - jižní průčelí : 18*5,78 |  | 104.04
|  | věž - severní průčelí : 18*5,61 |  | 100.98
|  | Mezisoučet |  | 331.65
s ohledem na členitost fasády římsami, ostěními oken a dveří apod. nejsou odpočítávány okenní a dveřní otvory :
výkres č.A.M1.1.39, 40 :
pohled na východní průčelí, pohled na východní průčelí - dílčí pohledy :
|  | velký konvent - refektář : 7,9*(16+6,5)+8,3*4+4*4,2 |  | 227.75
|  | zadní stěna opěráku : 6,70*2*1,10/2 |  | 7.37
|  | Mezisoučet |  | 235.12
|  | stěna konventu ve dvorku (se vstupem do kotelny) : 6,5*5,5 |  | 35.75
|  | Mezisoučet |  | 35.75
|  | zeď dvorku : 6,50*2,30+5,00*2,60 |  | 27.95
|  | Mezisoučet |  | 27.95
|  | kaple Sv. Wolfganga : 9,7*(2,75+0,56+1,27+0,54+1,35+0,54+1,34+0,5+2,86) |  | 113.587
|  | 9*(2,07+2,04) |  | 36.99
|  | 7,5*(2,91+5,73) |  | 64.8
|  | opěráky : 4,5*(1,505+0,6+1,29+1,19*2+0,45+1,6*2*2+0,575*2+1,44*2+0,48) |  | 77.1075
|  | 2,5*(1,22*2+0,44+1,255*2+0,425) |  | 14.5375
|  | rezerva 5% : 307,022*0,05 |  | 15.3511
|  | Mezisoučet |  | 322.3731
|  | spojovací chodba : 3,5*13,165+2,2*2/2+3,5*8,5 |  | 78.0275
|  | štít nad spojovací chodbou : 8,3*1,8+5*3/2+1,8*3 |  | 27.84
|  | Mezisoučet |  | 105.8675
|  | kaple Sv. Bartoloměje : 4,5*3,3+5*2,5/2 |  | 21.1
|  | Mezisoučet |  | 21.1
výkres č.A.M1.1.41 :
pohled na západní průčelí :
|  | konvent u věže : 3,1*2,215 |  | 6.8665
|  | konvent - ambit : 1*22,785 |  | 22.785
|  | věž : 2,5*6,265 |  | 15.6625
|  | schodiště : 1,5*(10,5+2,2+2,805+2,4+0,915) |  | 28.23
|  | rezerva 5% : 73,544*0,05 |  | 3.6772
|  | Mezisoučet |  | 77.2212
výkres č.A.M1.1.42 :
pohled na jižní průčelí vč. severního průčelí věže :
|  | konvent : 21,105*1,5 |  | 31.6575
|  | věž - jižní průčelí - část do výše 3,1 m : 3,1*5,78 |  | 17.918
|  | věž - severní průčelí - část do výše 3,1 m : 3,1*5,61 |  | 17.391
|  | rezerva 5% : 66,9665*0,05 |  | 3.3483
|  | Mezisoučet |  | 70.3148
fasáda ambitu :
výkres č.A.M1.1.43 :
|  | východní pohled : 19,78*0,6 |  | 11.868
|  | jiižní pohled : 11,59*0,6 |  | 6.954
|  | západní pohled : 19,78*0,6 |  | 11.868
|  | severní pohled : 11,59*0,6 |  | 6.954
|  | rezerva - opěráky : 2,6*0,6*12 |  | 18.72
|  | rezerva 5% : 56,364*0,05 |  | 2.8182
|  | Mezisoučet |  | 59.1822
REZERVA :
|  | kaple Panny Marie Ein. : 5,7*(5,42+11,27+5,905+11,235+1,2*4) |  | 220.191
|  | Mezisoučet |  | 220.191
126 | 622904121R00 | ...ruční čištění ocelovým kartáčem, | m2 | 2561.6313 |  | 0 | 801-1 | RTS |  |  |  | 21
ananlogicky i pro dočištění před opravou omítek :
PRO OPRAVU OMÍTEK V ROZSAHU 10% :
výkres č.A.M1.1.43 :
s ohledem na členitost fasády ostěními oken a dveří apod. nejsou odpočítávány okenní otvory :
fasáda ambitu - pohledy :
|  | východní pohled : 19,78*5,1 |  | 100.878
|  | jiižní pohled : 11,59*6,7 |  | 77.653
|  | západní pohled : 19,78*9,65 |  | 190.877
|  | severní pohled : 11,59*9,9 |  | 114.741
|  | boky opěráků : 0,90*2*12*4,00 |  | 86.4
|  | Mezisoučet |  | 570.549
výkres č.A.M1.1.41 :
pohled na západní průčelí :
|  | konvent u věže : 4*2,215+3,5*2/2 |  | 12.36
|  | konvent - ambit : 8,5*22,785+5*6/2 |  | 208.6725
|  | věž : 18*6,265 |  | 112.77
|  | schodiště a část konventu nad schodištěm : 8*(10,5+2,2+2,805+2,4+0,915) |  | 150.56
|  | Mezisoučet |  | 484.3625
výkres č.A.M1.1.42 :
pohled na jižní průčelí vč. severního průčelí věže :
|  | konvent : 21,105*6 |  | 126.63
|  | věž - jižní průčelí : 18*5,78 |  | 104.04
|  | věž - severní průčelí : 18*5,61 |  | 100.98
|  | Mezisoučet |  | 331.65
PRO OPRAVU OMÍTEK V ROZSAHU 80% :
s ohledem na členitost fasády římsami, ostěními oken a dveří apod. nejsou odpočítávány okenní a dveřní otvory :
výkres č.A.M1.1.39, 40 :
pohled na východní průčelí, pohled na východní průčelí - dílčí pohledy :
|  | velký konvent - refektář : 7,9*(16+6,5)+8,3*4+4*4,2 |  | 227.75
|  | zadní stěna opěráku : 6,70*2*1,10/2 |  | 7.37
|  | Mezisoučet |  | 235.12
|  | stěna konventu ve dvorku (se vstupem do kotelny) : 6,5*5,5 |  | 35.75
|  | Mezisoučet |  | 35.75
|  | zeď dvorku : 6,50*2,30+5,00*2,60 |  | 27.95
|  | Mezisoučet |  | 27.95
|  | kaple Sv. Wolfganga : 9,7*(2,75+0,56+1,27+0,54+1,35+0,54+1,34+0,5+2,86) |  | 113.587
|  | 9*(2,07+2,04) |  | 36.99
|  | 7,5*(2,91+5,73) |  | 64.8
|  | opěráky : 4,5*(1,505+0,6+1,29+1,19*2+0,45+1,6*2*2+0,575*2+1,44*2+0,48) |  | 77.1075
|  | 2,5*(1,22*2+0,44+1,255*2+0,425) |  | 14.5375
|  | rezerva 5% : 307,022*0,05 |  | 15.3511
|  | Mezisoučet |  | 322.3731
|  | spojovací chodba : 3,5*13,165+2,2*2/2+3,5*8,5 |  | 78.0275
|  | štít nad spojovací chodbou : 8,3*1,8+5*3/2+1,8*3 |  | 27.84
|  | Mezisoučet |  | 105.8675
|  | kaple Sv. Bartoloměje : 4,5*3,3+5*2,5/2 |  | 21.1
|  | Mezisoučet |  | 21.1
výkres č.A.M1.1.41 :
pohled na západní průčelí :
|  | konvent u věže : 3,1*2,215 |  | 6.8665
|  | konvent - ambit : 1*22,785 |  | 22.785
|  | věž : 2,5*6,265 |  | 15.6625
|  | schodiště : 1,5*(10,5+2,2+2,805+2,4+0,915) |  | 28.23
|  | rezerva 5% : 73,544*0,05 |  | 3.6772
|  | Mezisoučet |  | 77.2212
výkres č.A.M1.1.42 :
pohled na jižní průčelí vč. severního průčelí věže :
|  | konvent : 21,105*1,5 |  | 31.6575
|  | věž - jižní průčelí - část do výše 3,1 m : 3,1*5,78 |  | 17.918
|  | věž - severní průčelí - část do výše 3,1 m : 3,1*5,61 |  | 17.391
|  | rezerva 5% : 66,9665*0,05 |  | 3.3483
|  | Mezisoučet |  | 70.3148
fasáda ambitu :
výkres č.A.M1.1.43 :
|  | východní pohled : 19,78*0,6 |  | 11.868
|  | jiižní pohled : 11,59*0,6 |  | 6.954
|  | západní pohled : 19,78*0,6 |  | 11.868
|  | severní pohled : 11,59*0,6 |  | 6.954
|  | rezerva - opěráky : 2,6*0,6*12 |  | 18.72
|  | rezerva 5% : 56,364*0,05 |  | 2.8182
|  | Mezisoučet |  | 59.1822
REZERVA :
|  | kaple Panny Marie Ein. : 5,7*(5,42+11,27+5,905+11,235+1,2*4) |  | 220.191
|  | Mezisoučet |  | 220.191
| 627 45 Spárování starého zdiva | [7 empty] | 1
| Spárování starého zdiva jakoukoliv cementovou maltou se zatřením spár, s vypláchnutím spár vodou a očištěním povrchu zdiva po vyspárování, s odklizením zbylého materiálu do 20 m | [13 empty] | Spárování starého zdiva jakoukoliv cementovou maltou se zatřením spár, s vypláchnutím spár vodou a očištěním povrchu zdiva po vyspárování, s odklizením zbylého materiálu do 20 m
127 | 627455141R00 | Spárování starého zdiva cihelného hl. do 5 cm | m2 | 924.5783 |  | 0 | 821-1 | RTS |  |  |  | 21
úprava spár s degradovanou omítkou :
OPRAVA OMÍTEK 10% :
výkres č.A.M1.1.43 :
s ohledem na členitost fasády ostěními oken a dveří apod. nejsou odpočítávány okenní otvory :
fasáda ambitu - pohledy :
|  | východní pohled : 19,78*5,1*0,1 |  | 10.0878
|  | jiižní pohled : 11,59*6,7*0,1 |  | 7.7653
|  | západní pohled : 19,78*9,65*0,1 |  | 19.0877
|  | severní pohled : 11,59*9,9*0,1 |  | 11.4741
|  | boky opěráků : 0,90*2*12*4,00*0,1 |  | 8.64
|  | Mezisoučet |  | 57.0549
výkres č.A.M1.1.41 :
pohled na západní průčelí :
|  | konvent u věže : (4*2,215+3,5*2/2)*0,1 |  | 1.236
|  | konvent - ambit : (8,5*22,785+5*6/2)*0,1 |  | 20.8673
|  | věž : 18*6,265*0,1 |  | 11.277
|  | schodiště a část konventu nad schodištěm : 8*(10,5+2,2+2,805+2,4+0,915)*0,1 |  | 15.056
|  | Mezisoučet |  | 48.4363
výkres č.A.M1.1.42 :
pohled na jižní průčelí vč. severního průčelí věže :
|  | konvent : 21,105*6*0,1 |  | 12.663
|  | věž - jižní průčelí : 18*5,78*0,1 |  | 10.404
|  | věž - severní průčelí : 18*5,61*0,1 |  | 10.098
|  | Mezisoučet |  | 33.165
OPRAVA OMÍTEK 80% :
s ohledem na členitost fasády římsami, ostěními oken a dveří apod. nejsou odpočítávány okenní a dveřní otvory :
výkres č.A.M1.1.39, 40 :
pohled na východní průčelí, pohled na východní průčelí - dílčí pohledy :
|  | velký konvent - refektář : (7,9*(16+6,5)+8,3*4+4*4,2)*0,8 |  | 182.2
|  | zadní stěna opěráku : 6,70*2*1,10/2*0,8 |  | 5.896
|  | Mezisoučet |  | 188.096
|  | stěna konventu ve dvorku (se vstupem do kotelny) : 6,5*5,5*0,8 |  | 28.6
|  | Mezisoučet |  | 28.6
|  | zeď dvorku : (6,50*2,30+5,00*2,60)*0,8 |  | 22.36
|  | Mezisoučet |  | 22.36
|  | kaple Sv. Wolfganga : (9,7*(2,75+0,56+1,27+0,54+1,35+0,54+1,34+0,5+2,86))*0,8 |  | 90.8696
|  | 9*(2,07+2,04)*0,8 |  | 29.592
|  | 7,5*(2,91+5,73)*0,8 |  | 51.84
|  | opěráky : 4,5*(1,505+0,6+1,29+1,19*2+0,45+1,6*2*2+0,575*2+1,44*2+0,48)*0,8 |  | 61.686
|  | 2,5*(1,22*2+0,44+1,255*2+0,425)*0,8 |  | 11.63
|  | rezerva 5% : 307,022*0,05*0,8 |  | 12.2809
|  | Mezisoučet |  | 257.8985
|  | spojovací chodba : (3,5*13,165+2,2*2/2+3,5*8,5)*0,8 |  | 62.422
|  | štít nad spojovací chodbou : (8,3*1,8+5*3/2+1,8*3)*0,8 |  | 22.272
|  | Mezisoučet |  | 84.694
|  | kaple Sv. Bartoloměje : (4,5*3,3+5*2,5/2)*0,8 |  | 16.88
|  | Mezisoučet |  | 16.88
výkres č.A.M1.1.41 :
pohled na západní průčelí :
|  | konvent u věže : 3,1*2,215*0,8 |  | 5.4932
|  | konvent - ambit : 1*22,785*0,8 |  | 18.228
|  | věž : 2,5*6,265*0,8 |  | 12.53
|  | schodiště : 1,5*(10,5+2,2+2,805+2,4+0,915)*0,8 |  | 22.584
|  | rezerva 5% : 73,544*0,05*0,8 |  | 2.9418
|  | Mezisoučet |  | 61.777
výkres č.A.M1.1.42 :
pohled na jižní průčelí vč. severního průčelí věže :
|  | konvent : 21,105*1,5*0,8 |  | 25.326
|  | věž - jižní průčelí - část do výše 3,1 m : 3,1*5,78*0,8 |  | 14.3344
|  | věž - severní průčelí - část do výše 3,1 m : 3,1*5,61*0,8 |  | 13.9128
|  | rezerva 5% : 66,9665*0,05*0,8 |  | 2.6787
|  | Mezisoučet |  | 56.2519
fasáda ambitu :
výkres č.A.M1.1.43 :
|  | východní pohled : 19,78*0,6*0,8 |  | 9.4944
|  | jiižní pohled : 11,59*0,6*0,8 |  | 5.5632
|  | západní pohled : 19,78*0,6*0,8 |  | 9.4944
|  | severní pohled : 11,59*0,6*0,8 |  | 5.5632
|  | rezerva - opěráky : 2,6*0,6*12*0,8 |  | 14.976
|  | rezerva 5% : 56,364*0,05*0,8 |  | 2.2546
|  | Mezisoučet |  | 47.3458
REZERVA :
|  | kaple Panny Marie Ein. : 5,7*(5,42+11,27+5,905+11,235+1,2*4)*0,1 |  | 22.0191
|  | Mezisoučet |  | 22.0191
| 978 01 Otlučení omítek vápenných nebo vápenocementových | [7 empty] | 1
| 978 01-2 vnějších s vyškrabáním spár, s očištěním zdiva | [7 empty] | 2
128 | 978015221R00 | ...1. až 4. stupni složitosti, v rozsahu do 10 % | m2 | 1606.7525 |  | 0 | 801-3 | RTS |  |  |  | 21
výkres č.A.M1.1.43 :
s ohledem na členitost fasády ostěními oken a dveří apod. nejsou odpočítávány okenní otvory :
fasáda ambitu - pohledy :
|  | východní pohled : 19,78*5,1 |  | 100.878
|  | jiižní pohled : 11,59*6,7 |  | 77.653
|  | západní pohled : 19,78*9,65 |  | 190.877
|  | severní pohled : 11,59*9,9 |  | 114.741
|  | boky opěráků : 0,90*2*12*4,00 |  | 86.4
|  | Mezisoučet |  | 570.549
výkres č.A.M1.1.41 :
pohled na západní průčelí :
|  | konvent u věže : 4*2,215+3,5*2/2 |  | 12.36
|  | konvent - ambit : 8,5*22,785+5*6/2 |  | 208.6725
|  | věž : 18*6,265 |  | 112.77
|  | schodiště a část konventu nad schodištěm : 8*(10,5+2,2+2,805+2,4+0,915) |  | 150.56
|  | Mezisoučet |  | 484.3625
výkres č.A.M1.1.42 :
pohled na jižní průčelí vč. severního průčelí věže :
|  | konvent : 21,105*6 |  | 126.63
|  | věž - jižní průčelí : 18*5,78 |  | 104.04
|  | věž - severní průčelí : 18*5,61 |  | 100.98
|  | Mezisoučet |  | 331.65
REZERVA :
|  | kaple Panny Marie Ein. : 5,7*(5,42+11,27+5,905+11,235+1,2*4) |  | 220.191
|  | Mezisoučet |  | 220.191
129 | 978015281R00 | ...1. až 4. stupni složitosti, v rozsahu do 80 % | m2 | 954.8788 |  | 0 | 801-3 | RTS |  |  |  | 21
s ohledem na členitost fasády římsami, ostěními oken a dveří apod. nejsou odpočítávány okenní a dveřní otvory :
výkres č.A.M1.1.39, 40 :
pohled na východní průčelí, pohled na východní průčelí - dílčí pohledy :
|  | velký konvent - refektář : 7,9*(16+6,5)+8,3*4+4*4,2 |  | 227.75
|  | zadní stěna opěráku : 6,70*2*1,10/2 |  | 7.37
|  | Mezisoučet |  | 235.12
|  | stěna konventu ve dvorku (se vstupem do kotelny) : 6,5*5,5 |  | 35.75
|  | Mezisoučet |  | 35.75
|  | zeď dvorku : 6,50*2,30+5,00*2,60 |  | 27.95
|  | Mezisoučet |  | 27.95
|  | kaple Sv. Wolfganga : 9,7*(2,75+0,56+1,27+0,54+1,35+0,54+1,34+0,5+2,86) |  | 113.587
|  | 9*(2,07+2,04) |  | 36.99
|  | 7,5*(2,91+5,73) |  | 64.8
|  | opěráky : 4,5*(1,505+0,6+1,29+1,19*2+0,45+1,6*2*2+0,575*2+1,44*2+0,48) |  | 77.1075
|  | 2,5*(1,22*2+0,44+1,255*2+0,425) |  | 14.5375
|  | rezerva 5% : 307,022*0,05 |  | 15.3511
|  | Mezisoučet |  | 322.3731
|  | spojovací chodba : 3,5*13,165+2,2*2/2+3,5*8,5 |  | 78.0275
|  | štít nad spojovací chodbou : 8,3*1,8+5*3/2+1,8*3 |  | 27.84
|  | Mezisoučet |  | 105.8675
|  | kaple Sv. Bartoloměje : 4,5*3,3+5*2,5/2 |  | 21.1
|  | Mezisoučet |  | 21.1
výkres č.A.M1.1.41 :
pohled na západní průčelí :
|  | konvent u věže : 3,1*2,215 |  | 6.8665
|  | konvent - ambit : 1*22,785 |  | 22.785
|  | věž : 2,5*6,265 |  | 15.6625
|  | schodiště : 1,5*(10,5+2,2+2,805+2,4+0,915) |  | 28.23
|  | rezerva 5% : 73,544*0,05 |  | 3.6772
|  | Mezisoučet |  | 77.2212
výkres č.A.M1.1.42 :
pohled na jižní průčelí vč. severního průčelí věže :
|  | konvent : 21,105*1,5 |  | 31.6575
|  | věž - jižní průčelí - část do výše 3,1 m : 3,1*5,78 |  | 17.918
|  | věž - severní průčelí - část do výše 3,1 m : 3,1*5,61 |  | 17.391
|  | rezerva 5% : 66,9665*0,05 |  | 3.3483
|  | Mezisoučet |  | 70.3148
fasáda ambitu :
výkres č.A.M1.1.43 :
|  | východní pohled : 19,78*0,6 |  | 11.868
|  | jiižní pohled : 11,59*0,6 |  | 6.954
|  | západní pohled : 19,78*0,6 |  | 11.868
|  | severní pohled : 11,59*0,6 |  | 6.954
|  | rezerva - opěráky : 2,6*0,6*12 |  | 18.72
|  | rezerva 5% : 56,364*0,05 |  | 2.8182
|  | Mezisoučet |  | 59.1822
| 978 02-3 Vysekání, vyškrábání a vyčištění spár zdiva | [7 empty] | 1
| 978 02-32 cihelného | [7 empty] | 2
130 | 978023411R00 | ...mimo komínového | m2 | 924.5783 |  | 0 | 801-3 | RTS |  |  |  | 21
OPRAVA OMÍTEK 10% :
výkres č.A.M1.1.43 :
s ohledem na členitost fasády ostěními oken a dveří apod. nejsou odpočítávány okenní otvory :
fasáda ambitu - pohledy :
|  | východní pohled : 19,78*5,1*0,1 |  | 10.0878
|  | jiižní pohled : 11,59*6,7*0,1 |  | 7.7653
|  | západní pohled : 19,78*9,65*0,1 |  | 19.0877
|  | severní pohled : 11,59*9,9*0,1 |  | 11.4741
|  | boky opěráků : 0,90*2*12*4,00*0,1 |  | 8.64
|  | Mezisoučet |  | 57.0549
výkres č.A.M1.1.41 :
pohled na západní průčelí :
|  | konvent u věže : (4*2,215+3,5*2/2)*0,1 |  | 1.236
|  | konvent - ambit : (8,5*22,785+5*6/2)*0,1 |  | 20.8673
|  | věž : 18*6,265*0,1 |  | 11.277
|  | schodiště a část konventu nad schodištěm : 8*(10,5+2,2+2,805+2,4+0,915)*0,1 |  | 15.056
|  | Mezisoučet |  | 48.4363
výkres č.A.M1.1.42 :
pohled na jižní průčelí vč. severního průčelí věže :
|  | konvent : 21,105*6*0,1 |  | 12.663
|  | věž - jižní průčelí : 18*5,78*0,1 |  | 10.404
|  | věž - severní průčelí : 18*5,61*0,1 |  | 10.098
|  | Mezisoučet |  | 33.165
OPRAVA OMÍTEK 80% :
s ohledem na členitost fasády římsami, ostěními oken a dveří apod. nejsou odpočítávány okenní a dveřní otvory :
výkres č.A.M1.1.39, 40 :
pohled na východní průčelí, pohled na východní průčelí - dílčí pohledy :
|  | velký konvent - refektář : (7,9*(16+6,5)+8,3*4+4*4,2)*0,8 |  | 182.2
|  | zadní stěna opěráku : 6,70*2*1,10/2*0,8 |  | 5.896
|  | Mezisoučet |  | 188.096
|  | stěna konventu ve dvorku (se vstupem do kotelny) : 6,5*5,5*0,8 |  | 28.6
|  | Mezisoučet |  | 28.6
|  | zeď dvorku : (6,50*2,30+5,00*2,60)*0,8 |  | 22.36
|  | Mezisoučet |  | 22.36
|  | kaple Sv. Wolfganga : (9,7*(2,75+0,56+1,27+0,54+1,35+0,54+1,34+0,5+2,86))*0,8 |  | 90.8696
|  | 9*(2,07+2,04)*0,8 |  | 29.592
|  | 7,5*(2,91+5,73)*0,8 |  | 51.84
|  | opěráky : 4,5*(1,505+0,6+1,29+1,19*2+0,45+1,6*2*2+0,575*2+1,44*2+0,48)*0,8 |  | 61.686
|  | 2,5*(1,22*2+0,44+1,255*2+0,425)*0,8 |  | 11.63
|  | rezerva 5% : 307,022*0,05*0,8 |  | 12.2809
|  | Mezisoučet |  | 257.8985
|  | spojovací chodba : (3,5*13,165+2,2*2/2+3,5*8,5)*0,8 |  | 62.422
|  | štít nad spojovací chodbou : (8,3*1,8+5*3/2+1,8*3)*0,8 |  | 22.272
|  | Mezisoučet |  | 84.694
|  | kaple Sv. Bartoloměje : (4,5*3,3+5*2,5/2)*0,8 |  | 16.88
|  | Mezisoučet |  | 16.88
výkres č.A.M1.1.41 :
pohled na západní průčelí :
|  | konvent u věže : 3,1*2,215*0,8 |  | 5.4932
|  | konvent - ambit : 1*22,785*0,8 |  | 18.228
|  | věž : 2,5*6,265*0,8 |  | 12.53
|  | schodiště : 1,5*(10,5+2,2+2,805+2,4+0,915)*0,8 |  | 22.584
|  | rezerva 5% : 73,544*0,05*0,8 |  | 2.9418
|  | Mezisoučet |  | 61.777
výkres č.A.M1.1.42 :
pohled na jižní průčelí vč. severního průčelí věže :
|  | konvent : 21,105*1,5*0,8 |  | 25.326
|  | věž - jižní průčelí - část do výše 3,1 m : 3,1*5,78*0,8 |  | 14.3344
|  | věž - severní průčelí - část do výše 3,1 m : 3,1*5,61*0,8 |  | 13.9128
|  | rezerva 5% : 66,9665*0,05*0,8 |  | 2.6787
|  | Mezisoučet |  | 56.2519
fasáda ambitu :
výkres č.A.M1.1.43 :
|  | východní pohled : 19,78*0,6*0,8 |  | 9.4944
|  | jiižní pohled : 11,59*0,6*0,8 |  | 5.5632
|  | západní pohled : 19,78*0,6*0,8 |  | 9.4944
|  | severní pohled : 11,59*0,6*0,8 |  | 5.5632
|  | rezerva - opěráky : 2,6*0,6*12*0,8 |  | 14.976
|  | rezerva 5% : 56,364*0,05*0,8 |  | 2.2546
|  | Mezisoučet |  | 47.3458
REZERVA :
|  | kaple Panny Marie Ein. : 5,7*(5,42+11,27+5,905+11,235+1,2*4)*0,1 |  | 22.0191
|  | Mezisoučet |  | 22.0191
Díl: | 63 | Podlahy a podlahové konstrukce |  |  | 0
| 63 Podlahové konstrukce | [7 empty] | 1
131 | 632233331T00 | Oprava a zpevnění části plochy původní cihelné dlažby v krovu - očistit a uložit do vápenné malty | m2 | 20 |  | 0 | 801-1 | Vlastní |  |  |  | 21
|  | v krovu konventu v části pozůstatku barokní vestavby : 20 |  | 20
132 | 632233332T00 | Povrchová úprava cihelné dlažby prostředkem na bázi včelího vosku v organ. rozpouštědle | m2 | 177.3753 |  | 0 | 801-1 | Vlastní |  |  |  | 21
tabulky skladeb A.M1.1.50 :
1.NP :
cihelná dlažba kladená do maltového lože MV (NHL5) :
skladba ozn.M1.P/02 :
|  | místnost č.104 : 7,6 |  | 7.6
|  | místnost č.116 : 60,6 |  | 60.6
|  | Mezisoučet |  | 68.2
skladba ozn.M1.P/03 :
cihelná dlažba :
|  | místnost č.122 : 8,5 |  | 8.5
|  | místnost č.123 : 37,7 |  | 37.7
|  | Mezisoučet |  | 46.2
výkres č.A.M1.1.25 :
1.NP :
|  | místnost č.103 - odhad cca 5% mezi kamennou dlažbou : 425*0,05 |  | 21.25
|  | místnost č.121 - kaple Sv. Wolfganga - pásy mezi kamennou dlažbou : 2,11*1,819+1,8*1,23+1,7*1,23+2,584*1,901+1,1*1,8+1,1*2,2 |  | 17.4553
|  | Mezisoučet |  | 38.7053
výkres č.A.M1.1.26 :
2.NP :
skladba podlahy ozn.M1.P/12 :
|  | místnost č.203 - 5% výměry : 40,4*0,05 |  | 2.02
|  | místnost č.206 - 5% výměry : 45*0,05 |  | 2.25
|  | Mezisoučet |  | 4.27
|  | v krovu konventu v části pozůstatku barokní vestavby : 20 |  | 20
133 | 632245911V01 | Dlažba z cihel dl. 250 mm,do písku naplocho, mrazuvzdorné cihly, včetně spárování | m2 | 36.5 |  | 0 | 801-1 | Vlastní |  |  |  | 21
tabulky skladeb A.M1.1.50 :
1.PP :
cihelná dlažba mrazuvzdorná kladená na kant do křemičitého písku s hydraulickým vápnem :
skladba ozn.M1.P/01 :
|  | místnost č.001 : 20,7 |  | 20.7
|  | místnost č.002 : 15,8 |  | 15.8
|  | Mezisoučet |  | 36.5
| 631 31 Mazanina z betonu prostého | [7 empty] | 1
(z kameniva) hlazená dřevěným hladítkem
| 631 31-3 tl. přes 80 do 120 mm | [7 empty] | 2
134 | 631313611R00 | ...z betonu C 16/20 | m3 | 48.28 |  | 0 | 801-1 | RTS |  |  |  | 21
tabulky skladeb A.M1.1.50 :
1.NP :
podkladní betonová mazanina tl.100 mm se sítí 100/100/5 :
skladba ozn.M1.P/02 :
|  | místnost č.104 : 0,1*7,6 |  | 0.76
|  | místnost č.116 : 0,1*60,6 |  | 6.06
|  | Mezisoučet |  | 6.82
podkladní betonová mazanina tl.100 mm se sítí 100/100/5 ve skladbě 2x :
skladba ozn.M1.P/03 :
|  | místnost č.122 : 0,1*8,5*2 |  | 1.7
|  | místnost č.123 : 0,1*37,7*2 |  | 7.54
|  | Mezisoučet |  | 9.24
skladba ozn.M1.P/04 :
podkladní betonová mazanina tl.100 mm se sítí 100/100/5 :
|  | místnost č.105 : 0,1*28,9 |  | 2.89
|  | místnost č.106 : 0,1*8,4 |  | 0.84
|  | místnost č.107 : 0,1*3,7 |  | 0.37
|  | místnost č.108 : 0,1*8,4 |  | 0.84
|  | místnost č.109 : 0,1*10 |  | 1
|  | místnost č.110 : 0,1*11,9 |  | 1.19
|  | místnost č.113 : 0,1*4,8 |  | 0.48
|  | místnost č.114 : 0,1*1,4 |  | 0.14
|  | Mezisoučet |  | 7.75
skladba ozn.M1.P/04 :
betonová mazanina tl.80 mm se sítí 100/100/5 :
|  | místnost č.105 : 0,08*28,9 |  | 2.312
|  | místnost č.106 : 0,08*8,4 |  | 0.672
|  | místnost č.107 : 0,08*3,7 |  | 0.296
|  | místnost č.108 : 0,08*8,4 |  | 0.672
|  | místnost č.109 : 0,08*10 |  | 0.8
|  | místnost č.110 : 0,08*11,9 |  | 0.952
|  | místnost č.113 : 0,08*4,8 |  | 0.384
|  | místnost č.114 : 0,08*1,4 |  | 0.112
|  | Mezisoučet |  | 6.2
skladba ozn.M1.P/05 :
podkladní betonová mazanina tl.100 mm se sítí 100/100/5 :
|  | místnost č.111 : 13,4*0,1 |  | 1.34
|  | místnost č.112 : 31,4*0,1 |  | 3.14
|  | Mezisoučet |  | 4.48
skladba ozn.M1.P/11 :
podkladní betonová mazanina tl.100 mm se sítí 100/100/5 :
|  | místnost č.210 : 126,1*0,1 |  | 12.61
|  | místnost č.224 : 11,8*0,1 |  | 1.18
|  | Mezisoučet |  | 13.79
| 631 31-917 Příplatek za stržení povrchu | [7 empty] | 1
spodní vrstvy mazaniny latí před vložením výztuže nebo pletiva pro tloušťku obou vrstev mazaniny
135 | 631319173R00 | ...tloušťka mazaniny od 80 mm do 120 mm | m3 | 48.28 |  | 0 | 801-1 | RTS |  |  |  | 21
tabulky skladeb A.M1.1.50 :
1.NP :
podkladní betonová mazanina tl.100 mm se sítí 100/100/5 :
skladba ozn.M1.P/02 :
|  | místnost č.104 : 0,1*7,6 |  | 0.76
|  | místnost č.116 : 0,1*60,6 |  | 6.06
|  | Mezisoučet |  | 6.82
podkladní betonová mazanina tl.100 mm se sítí 100/100/5 ve skladbě 2x :
skladba ozn.M1.P/03 :
|  | místnost č.122 : 0,1*8,5*2 |  | 1.7
|  | místnost č.123 : 0,1*37,7*2 |  | 7.54
|  | Mezisoučet |  | 9.24
podkladní betonová mazanina tl.100 mm se sítí 100/100/5 :
skladba ozn.M1.P/04 :
|  | místnost č.105 : 0,1*28,9 |  | 2.89
|  | místnost č.106 : 0,1*8,4 |  | 0.84
|  | místnost č.107 : 0,1*3,7 |  | 0.37
|  | místnost č.108 : 0,1*8,4 |  | 0.84
|  | místnost č.109 : 0,1*10 |  | 1
|  | místnost č.110 : 0,1*11,9 |  | 1.19
|  | místnost č.113 : 0,1*4,8 |  | 0.48
|  | místnost č.114 : 0,1*1,4 |  | 0.14
|  | Mezisoučet |  | 7.75
betonová mazanina tl.80 mm se sítí 100/100/5 :
skladba ozn.M1.P/04 :
|  | místnost č.105 : 0,08*28,9 |  | 2.312
|  | místnost č.106 : 0,08*8,4 |  | 0.672
|  | místnost č.107 : 0,08*3,7 |  | 0.296
|  | místnost č.108 : 0,08*8,4 |  | 0.672
|  | místnost č.109 : 0,08*10 |  | 0.8
|  | místnost č.110 : 0,08*11,9 |  | 0.952
|  | místnost č.113 : 0,08*4,8 |  | 0.384
|  | místnost č.114 : 0,08*1,4 |  | 0.112
|  | Mezisoučet |  | 6.2
skladba ozn.M1.P/05 :
podkladní betonová mazanina tl.100 mm se sítí 100/100/5 :
|  | místnost č.111 : 13,4*0,1 |  | 1.34
|  | místnost č.112 : 31,4*0,1 |  | 3.14
|  | Mezisoučet |  | 4.48
skladba ozn.M1.P/11 :
podkladní betonová mazanina tl.100 mm se sítí 100/100/5 :
|  | místnost č.210 : 126,1*0,1 |  | 12.61
|  | místnost č.224 : 11,8*0,1 |  | 1.18
|  | Mezisoučet |  | 13.79
| 631 36 Výztuž mazanin z betonů a z lehkých betonů | [7 empty] | 1
| 631 36-2 ze svařovaných sítí | [7 empty] | 2
136 | 631361921RT2 | ...průměr drátu 5 mm, velikost oka 100/100 mm | t | 3.167 |  | 0 | 801-1 | RTS |  |  |  | 21
tabulky skladeb A.M1.1.50 :
prořez 8% :
1.NP :
podkladní betonová mazanina tl.100 mm se sítí 5/100/100 :
skladba ozn.M1.P/02 :
|  | místnost č.104 : 7,6*3,113*1,08/1000 |  | 0.0256
|  | místnost č.116 : 60,6*3,113*1,08/1000 |  | 0.2037
|  | Mezisoučet |  | 0.2293
podkladní betonová mazanina tl.100 mm se sítí 100/100/5 ve skladbě 2x :
skladba ozn.M1.P/03 :
|  | místnost č.122 : 8,5*3,113*1,08/1000 |  | 0.0286
|  | místnost č.123 : 37,7*3,113*1,08/1000 |  | 0.1268
|  | Mezisoučet |  | 0.1553
skladba ozn.M1.P/04 :
podkladní betonová mazanina tl.100 mm se sítí 100/100/5 :
|  | místnost č.105 : 28,9*3,113*1,08/1000 |  | 0.0972
|  | místnost č.106 : 8,4*3,113*1,08/1000 |  | 0.0282
|  | místnost č.107 : 3,7*3,113*1,08/1000 |  | 0.0124
|  | místnost č.108 : 8,4*3,113*1,08/1000 |  | 0.0282
|  | místnost č.109 : 10*3,113*1,08/1000 |  | 0.0336
|  | místnost č.110 : 11,9*3,113*1,08/1000 |  | 0.04
|  | místnost č.113 : 4,8*3,113*1,08/1000 |  | 0.0161
|  | místnost č.114 : 1,4*3,113*1,08/1000 |  | 0.0047
|  | Mezisoučet |  | 0.2606
skladba ozn.M1.P/04 :
betonová mazanina tl.80 mm se sítí 100/100/5 :
|  | místnost č.105 : 28,9*3,113*1,08/1000 |  | 0.0972
|  | místnost č.106 : 8,4*3,113*1,08/1000 |  | 0.0282
|  | místnost č.107 : 3,7*3,113*1,08/1000 |  | 0.0124
|  | místnost č.108 : 8,4*3,113*1,08/1000 |  | 0.0282
|  | místnost č.109 : 10*3,113*1,08/1000 |  | 0.0336
|  | místnost č.110 : 11,9*3,113*1,08/1000 |  | 0.04
|  | místnost č.113 : 4,8*3,113*1,08/1000 |  | 0.0161
|  | místnost č.114 : 1,4*3,113*1,08/1000 |  | 0.0047
|  | Mezisoučet |  | 0.2606
skladba ozn.M1.P/05 :
podkladní betonová mazanina tl.100 mm se sítí 100/100/5 :
|  | místnost č.111 : 13,4*3,113*1,08/1000 |  | 0.0451
|  | místnost č.112 : 31,4*3,113*1,08/1000 |  | 0.1056
|  | Mezisoučet |  | 0.1506
skladba ozn.M1.P/11 :
podkladní betonová mazanina tl.100 mm se sítí 100/100/5 :
|  | místnost č.210 : 126,1*3,113*1,08/1000 |  | 0.424
|  | místnost č.224 : 11,8*3,113*1,08/1000 |  | 0.0397
|  | Mezisoučet |  | 0.4636
tabulky skladeb A.M1.1.50 :
skladba podlahy M1.P/07 - provětrávaná podlaha :
s vloženou ocelovou sítí 5/100/100 mm :
|  | místnost č.102 : 4,8*3,113*1,08/1000 |  | 0.0161
|  | místnost č.103 : 420,2*3,113*1,08/1000 |  | 1.4127
|  | místnost č.121 : 64,9*3,113*1,08/1000 |  | 0.2182
|  | Mezisoučet |  | 1.6471
| 631 57 Násyp pod podlahy z kameniva | [7 empty] | 1
pod mazaniny a dlažby, popř. na plochých střechách, vodorovný nebo ve spádu, s udusáním a urovnáním povrchu,
| 631 57-1 z kameniva | [7 empty] | 2
137 | 631571004R00 | ...ze štěrkopísku 0-32 tř. I | m3 | 81.545 |  | 0 | 801-1 | RTS |  |  |  | 21
tabulky skladeb A.M1.1.50 :
1.PP :
štěrkové lože tl.150 mm :
skladba ozn.M1.P/01 :
|  | místnost č.001 : 0,15*20,7 |  | 3.105
|  | místnost č.002 : 0,15*15,8 |  | 2.37
|  | Mezisoučet |  | 5.475
1.NP :
štěrkové lože tl.150 mm :
skladba ozn.M1.P/02 :
|  | místnost č.104 : 0,15*7,6 |  | 1.14
|  | místnost č.116 : 0,15*60,6 |  | 9.09
|  | Mezisoučet |  | 10.23
štěrkové lože tl.100 mm :
skladba ozn.M1.P/03 :
|  | místnost č.122 : 0,1*8,5 |  | 0.85
|  | místnost č.123 : 0,1*37,7 |  | 3.77
|  | Mezisoučet |  | 4.62
štěrkové lože tl.100 mm :
skladba ozn.M1.P/04 :
|  | místnost č.105 : 28,9*0,1 |  | 2.89
|  | místnost č.106 : 8,4*0,1 |  | 0.84
|  | místnost č.107 : 3,7*0,1 |  | 0.37
|  | místnost č.108 : 8,4*0,1 |  | 0.84
|  | místnost č.109 : 10*0,1 |  | 1
|  | místnost č.110 : 11,9*0,1 |  | 1.19
|  | místnost č.113 : 4,8*0,1 |  | 0.48
|  | místnost č.114 : 1,4*0,1 |  | 0.14
|  | Mezisoučet |  | 7.75
štěrkové lože tl.100 mm :
skladba ozn.M1.P/05 :
|  | místnost č.111 : 13,4*0,1 |  | 1.34
|  | místnost č.112 : 31,4*0,1 |  | 3.14
|  | Mezisoučet |  | 4.48
štěrkodť frakce 16-32 mm mezi prahy a pod prahy :
skladba podlahy M1.P/07 - provětrávaná podlaha :
|  | místnost č.102 : 4,8*0,1 |  | 0.48
|  | místnost č.103 : 420,2*0,1 |  | 42.02
|  | místnost č.121 : 64,9*0,1 |  | 6.49
|  | Mezisoučet |  | 48.99
| 631 57-3 bez dodávky materiálu | [7 empty] | 2
138 | 631571010R00 | ...bez určení tloušťky | m3 | 44.1 |  | 0 | 801-1 | RTS |  |  |  | 21
NAD BÝVALÝM REFEKTÁŘEM V ÚROVNI 2.NP :
použit zpět původní materiál vytěženého zásypu :
předpoklad 50% :
výkres č.ST/5 - část M1 - statika :
|  | technická zpráva ST/1 - viz. technologický postup při provádění kcí nad klenbou bývalého refektáře : (14*1*1,5+14*1,5*0,7+14*1,5*2,5/2*2)*0,5 |  | 44.1
|  | Mezisoučet |  | 44.1
| 631 59 Násyp pod podlahy z lehkých materiálů | [7 empty] | 1
pod mazaniny a dlažby, popř. na plochých střechách vodorovný nebo ve spádu s udusáním a urovnáním povrchu
139 | 631591115R00 | ...z keramzitu | m3 | 680.2395 |  | 0 | 801-1 | RTS |  |  |  | 21
tabulka podlah A.M1.1.50 :
2.NP :
skladba podlahy ozn.M.1P/09 :
|  | místnost č.2.02 : 96,1*0,06 |  | 5.766
|  | Mezisoučet |  | 5.766
skladba podlahy ozn.M1.P/10 :
|  | místnost č.204 : 5,2*0,06 |  | 0.312
|  | místnost č.205 : 1,4*0,06 |  | 0.084
|  | místnost č.207 - podesta schodiště : 3,22*2,11*0,06 |  | 0.4077
|  | místnost č.208 : 1,7*0,06 |  | 0.102
|  | místnost č.209 : 1,7*0,06 |  | 0.102
|  | místnost č.217 : 16,3*0,06 |  | 0.978
|  | místnost č.218 : 7,2*0,06 |  | 0.432
|  | místnost č.220 : 6,4*0,06 |  | 0.384
|  | Mezisoučet |  | 2.8017
skladba podlahy ozn.M1.P/14 :
|  | místnost č.213 : 46,5*0,06 |  | 2.79
|  | místnost č.216 : 16,2*0,06 |  | 0.972
|  | místnost č.219 : 15,3*0,06 |  | 0.918
|  | místnost č.221 : 13,3*0,06 |  | 0.798
|  | místnost č.223 : 0,8*0,06 |  | 0.048
|  | místnost č.226 : 4,1*0,06 |  | 0.246
|  | místnost č.227 : 1,5*0,06 |  | 0.09
|  | Mezisoučet |  | 5.862
skladba podlahy ozn.M1.P/15 :
|  | místnost č.215 : 16*0,06 |  | 0.96
|  | místnost č.222 : 31,2*0,06 |  | 1.872
|  | místnost č.225 : 17,6*0,06 |  | 1.056
|  | Mezisoučet |  | 3.888
skladba podlahy ozn.M1.P/21 :
krov :
|  | severní křídlo : 104,40 *0,4 |  | 41.76
|  | Mezisoučet |  | 41.76
skladba podlahy ozn.M1.P/22, včetně M1.P/23 :
|  | prostor nad chodbou : 14,00+11,50*1,97*0,8 |  | 32.124
krov :
|  | jižní křídlo : 35,80*14,00*0,7 |  | 350.84
|  | východní křídlo : (20,00*5,50+7,80*8,30+4,30*3,10)*0,65 |  | 122.2455
krov :
|  | Mezisoučet |  | 505.2095
skladba podlahy ozn.M1.P/25 :
krov :
|  | západní křídlo : 20,00*5,50*0,4 |  | 44
|  | Mezisoučet |  | 44
skladba podlahy ozn.M1.P/26 :
krov :
|  | východní křídlo nad povalovým stropem : 6,40*5,50*0,1 |  | 3.52
|  | Mezisoučet |  | 3.52
skladba podlahy ozn.M1.P/27 :
|  | krov : 58,40 *0,6 |  | 35.04
|  | Mezisoučet |  | 35.04
|  | rezerva 5% : 647,84715*0,05 |  | 32.3924
| 632 45-103 Vyrovnávací potěr z cementové malty v ploše | [7 empty] | 1
| na stropech z prefabrikovaných dílců jako podklad pod izolaci, pod podlahové konstrukce apod., na mazaninách jen jako podklad pod izolaci proti vodě, jako ochrana izolace shora, tvořící lože při kladení plošných prefa panelů (např. v kanálech), hlazený dřevěným hladítkem anebo podlévání provizorně podklínovaných patek usazených strojů a technologických zařízení, s náležitým zatemováním hutné malty, | [13 empty] | na stropech z prefabrikovaných dílců jako podklad pod izolaci, pod podlahové konstrukce apod., na mazaninách jen jako podklad pod izolaci proti vodě, jako ochrana izolace shora, tvořící lože při kladení plošných prefa panelů (např. v kanálech), hlazený dřevěným hladítkem anebo podlévání provizorně podklínovaných patek usazených strojů a technologických zařízení, s náležitým zatemováním hutné malty,
140 | 632451034R00 | ...o průměrné (střední) tloušťce od 40 do 50 mm | m2 | 11.74 |  | 0 | 801-1 | RTS |  |  |  | 21
Tabulka skladeb A.M1.1.50 :
skladba podlahy ozn.M1.P/17 :
|  | místnost č.107 : 3,7 |  | 3.7
|  | místnost č.101 - podesta vnitřní : 2*2,5 |  | 5
|  | vstup do místnosti č.101 - podesta vnější : 1,6*1,9 |  | 3.04
| 632 47 Reprofilace vodorovných betonových povrchů | [7 empty] | 1
rozmíchání směsi s vodou, nanesení stěrky
141 | 632477122R00 | ...polymercementová malta+penetrace, tloušťky do 5 mm | m2 | 104.2 |  | 0 | 801-4 | RTS |  |  |  | 21
oprava stávající betonové vrstvy pro zřízení čisté podlahy :
Tabulka skladeb A.M1.1.50 :
1.NP :
skladba podlahy M1.P/08 :
|  | místnost č.117 : 96,1 |  | 96.1
|  | Mezisoučet |  | 96.1
skladba podlahy M1.P/30 :
|  | místnost č.115 : 8,1 |  | 8.1
|  | Mezisoučet |  | 8.1
| 632 93 Dlažba vnitřní nebo vnější (při objektu) z dlaždic cihelných | [7 empty] | 1
vodorovná nebo ve spádu
| 632 93-9 pokládka dlažby cihelné mrazuvzdorné (materiál ve specifikaci) | [7 empty] | 2
142 | 632939121R00 | ...tloušťky do 60 mm, do maltového lože | m2 | 329.3273 |  | 0 | 801-1 | RTS |  |  |  | 21
tabulky skladeb A.M1.1.50 :
1.NP :
cihelná dlažba kladená do maltového lože MV (NHL5) :
skladba ozn.M1.P/02 :
|  | místnost č.104 : 7,6 |  | 7.6
|  | místnost č.116 : 60,6 |  | 60.6
|  | Mezisoučet |  | 68.2
skladba ozn.M1.P/03 :
cihelná dlažba :
|  | místnost č.122 : 8,5 |  | 8.5
|  | místnost č.123 : 37,7 |  | 37.7
|  | Mezisoučet |  | 46.2
výkres č.A.M1.1.25 :
1.NP :
|  | místnost č.103 - odhad cca 5% mezi kamennou dlažbou : 425*0,05 |  | 21.25
|  | místnost č.121 - kaple Sv. Wolfganga - pásy mezi kamennou dlažbou : 2,11*1,819+1,8*1,23+1,7*1,23+2,584*1,901+1,1*1,8+1,1*2,2 |  | 17.4553
|  | Mezisoučet |  | 38.7053
výkres č.A.M1.1.26 :
2.NP :
skladba podlahy ozn.M1.P/12 :
|  | místnost č.203 - 5% výměry : 40,4*0,05 |  | 2.02
|  | místnost č.206 - 5% výměry : 45*0,05 |  | 2.25
|  | Mezisoučet |  | 4.27
|  | REZERVA - krov nad západním křídlem - pro provedení zateplení : 22*4,5 |  | 99
|  | Mezisoučet |  | 99
STATIKA :
|  | odstranění stávající cihelné podlahy nad místností č.236-240 viz výkres č. A.M1.1.22 : 6*6,6 |  | 39.6
|  | rozebrání cihelné dlažby nad presbytářem kaple Sv. Wolfganga pro sanaci trhliny v klenbě : 4*3,5 |  | 14
|  | rezerva pro případné opravy stropů 10% : 193,52027*0,1 |  | 19.352
|  | Mezisoučet |  | 72.952
143 | 631-01 | Maltové lože z MV-hydraulické vápno (NHL5) tl. 5 - 8 cm | m3 | 24.495 |  | 0 |  | Vlastní |  |  |  | 21
tabulky skladeb A.M1.1.50 :
skladba podlahy M1.P/07 - provětrávaná podlaha :
s vloženou ocelovou sítí žárově zinkovanou 5/100/100 mm :
|  | místnost č.102 : 4,8*0,05 |  | 0.24
|  | místnost č.103 : 420,2*0,05 |  | 21.01
|  | místnost č.121 : 64,9*0,05 |  | 3.245
|  | Mezisoučet |  | 24.495
144 | 59610016T | Cihla plná CP 29x14x6,5 cm P 30, ruční dlažba | kus | 3540.3182 |  | 0 |  | Vlastní |  |  |  | 21
tabulky skladeb A.M1.1.50 :
ztrátné 5% :
1.NP :
cihelná dlažba kladená do maltového lože MV (NHL5) :
skladba ozn.M1.P/02 :
|  | místnost č.104 : 7,6*25*1,05 |  | 199.5
|  | místnost č.116 : 60,6*25*1,05 |  | 1590.75
|  | Mezisoučet |  | 1790.25
skladba ozn.M1.P/03 :
cihelná dlažba :
|  | místnost č.122 : 8,5*25*1,05 |  | 223.125
|  | místnost č.123 : 37,7*25*1,05 |  | 989.625
|  | Mezisoučet |  | 1212.75
25 ks/m2 :
|  | rezerva 10% pro doplnění dlažby k položce 632939121R00 : 214,9273*0,1*25 |  | 537.3183
Zadavatel upozorňuje, že materiálové a estetické provedení musí odpovídat vysokému standardu památkově chráněného objektu. :
Zhotovitel není oprávněn dodávku každé příslušné položky uskutečnit dříve, než bude zadavatelem odsouhlasen vzorek. :
Samotná dodávka pak musí odpovídat odsouhlasenému vzorku. :
Díl: | 64 | Výplně otvorů |  |  | 0
| 64 Osazování výplní otvorů | [7 empty] | 1
145 | 642952440T00 | Osazení stěn s dveřmi dřevěných rámových, pl. do 10 m2 | kus | 3 |  | 0 | 801-1 | Vlastní |  |  |  | 21
Tabulka výrobků A.M1.1.51 - truhlářské prvky :
|  | prvek ozn.M1/T-02 : 2 |  | 2
|  | prvek ozn.M1/T-05 : 1 |  | 1
| 641 95 Osazení rámů okenních dřevěných a osazovacích | [7 empty] | 1
na jakoukoliv cementovou maltu a kotvení rámu do zdiva
| 641 95-2 okenních dřevěných pro okna s křídly jednoduchými i zdvojenými, bez sdružených dveří nebo se sdruženými dveřmi | [7 empty] | 2
146 | 641952211R00 | ...o ploše do 2,5 m2 | kus | 15 |  | 0 | 801-1 | RTS |  |  |  | 21
tabulky výrobků A.M1.1.51 :
OKNA NOVÁ :
|  | okno ozn. M1/OK-01 : 1 |  | 1
|  | okno ozn. M1/OK-03 : 1 |  | 1
|  | okno ozn. M1/OK-04 : 1 |  | 1
|  | okno ozn. M1/OK-05 : 1 |  | 1
|  | okno ozn. M1/OK-06 - výplň pletivem : 1 |  | 1
|  | okno ozn. M1/OK-09 - žaluzie pevná : 1 |  | 1
|  | okno ozn. M1/OK-10 : 1 |  | 1
|  | okno ozn. M1/OK-11 : 1 |  | 1
|  | Mezisoučet |  | 8
TRUHLÁŘSKÉ PRVKY :
|  | prvek ozn.M1/T-03 - žaluzie : 1 |  | 1
|  | Mezisoučet |  | 1
STAVEBNĚ HISTORICKÉ PRVKY :
|  | prvek ozn.O/19.1-6 : 6 |  | 6
|  | Mezisoučet |  | 6
147 | 641952451R00 | ...o ploše přes 4 do 10 m2 | kus | 6 |  | 0 | 801-1 | RTS |  |  |  | 21
Tabulka výrobků A.M1.1.51 - truhlářské prvky :
analogicky - okenice :
|  | prvek ozn.M1/T-01 : 3 |  | 3
|  | prvek ozn.M1/T-01a : 1 |  | 1
|  | Mezisoučet |  | 4
STAVEBNĚ HISTORICKÉ PRVKY :
|  | prvek ozn.O/20 : 2 |  | 2
|  | Mezisoučet |  | 2
| 641 95-4 okenních dřevěných pro okna špaletová dvojitá, bez sdružených dveří nebo se sdruženými dveřmi | [7 empty] | 2
148 | 641954211R00 | ...o ploše do 2,5 m2 | kus | 2 |  | 0 | 801-1 | RTS |  |  |  | 21
tabulky výrobků A.M1.1.51 :
OKNA NOVÁ :
|  | okno ozn. M1/OK-02a : 1 |  | 1
|  | okno ozn. M1/OK-02b : 1 |  | 1
149 | 641954341R00 | ...o ploše přes 2,5 do 4 m2 | kus | 3 |  | 0 | 801-1 | RTS |  |  |  | 21
tabulky výrobků A.M1.1.51 :
stávající okna :
|  | okno ozn.O/N4 - okna složená v refektáři : 3 |  | 3
| 642 94-2 Osazení zárubní dveřních ocelových | [7 empty] | 1
| 642 94-21 bez dveřních křídel, do zdiva včetně kotvení, na jakoukoliv cementovou maltu, s vybetonováním prahu v zárubni a s osazením špalíků nebo latí pro dřevěný práh | [7 empty] | 2 | [5 empty] | 642 94-21 bez dveřních křídel, do zdiva včetně kotvení, na jakoukoliv cementovou maltu, s vybetonováním prahu v zárubni a s osazením špalíků nebo latí pro dřevěný práh
150 | 642942111R00 | ...plocha do 2,5 m2 | kus | 4 |  | 0 | 801-1 | RTS |  |  |  | 21
tabulky výrobků A.M1.1.51 :
|  | dveře ozn.M1/DV-12P,L : 3+1 |  | 4
151 | 642942221R00 | ...plocha přes 2,5 do 4,5 m | kus | 3 |  | 0 | 801-1 | RTS |  |  |  | 21
tabulky výrobků A.M1.1.51 :
|  | dveře ozn.M1/DV-13P : 3 |  | 3
| 642 95-2 Osazení zárubní dveřních dřevěných | [7 empty] | 1
hrubých, hoblovaných i leštěných, měkkých i tvrdých, na jakoukoliv cementovou maltu, s kotvením rámu do zdiva,
152 | 642952110R00 | ...plochy do 2,5 m2 | kus | 15 |  | 0 | 801-1 | RTS |  |  |  | 21
tabulky výrobků A.M1.1.51 :
|  | dveře ozn. M1/DV-01L, P : 2 |  | 2
|  | dveře ozn. M1/DV-02L : 2 |  | 2
|  | dveře ozn. M1/DV-03P : 1 |  | 1
|  | dveře ozn. M1/DV-06P : 1 |  | 1
|  | dveře ozn. M1/DV-07P : 1 |  | 1
|  | dveře ozn. M1/DV-08L,P : 2 |  | 2
|  | dveře ozn. M1/DV-09L : 2 |  | 2
|  | dveře ozn. M1/DV-10P : 1 |  | 1
|  | dveře ozn. M1/DV-11P : 2 |  | 2
|  | dveře ozn. M1/DV-14P : 1 |  | 1
153 | 642952220R00 | ...plochy do 4 m2 | kus | 2 |  | 0 | 801-1 | RTS |  |  |  | 21
tabulky výrobků A.M1.1.51 :
|  | dveře ozn. M1/DV-04P : 1 |  | 1
|  | dveře ozn. M1/DV-05P : 1 |  | 1
| 648 95 Osazení parapetních desek dřevěných | [7 empty] | 1
na montážní pěnu, zapravení omítky pod parapetem, těsnění spáry mezi parapetem a rámem okna, dodávka silikonu.
154 | 648952421R00 | ...šířkky přes 250 do 500 mm | m | 8.31 |  | 0 | 801-1 | RTS |  |  |  | 21
Tabulky výrobků A.M1.1.51 :
|  | prvek ozn.M1/T04 a : 1,97*3 |  | 5.91
|  | prvek ozn.M1/T04 b : 2,4 |  | 2.4
155 | 553-01 | Zárubeň ocelová HSE "LZ" 200, 1400x1970 pro 2kř dveře | kus | 3 |  | 0 |  | Vlastní |  |  |  | 21
tabulky výrobků A.M1.1.51 :
|  | dveře ozn.M1/DV-13P : 3 |  | 3
156 | 553310062R | zárubeň kovová jednostranná; pro sádrokarton, pro přesné zdění; ústí 200 mm; š průchodu 800 mm; h průchodu 1 970 mm; L, P | kus | 4 |  | 0 | SPCM | RTS |  |  |  | 21
tabulky výrobků A.M1.1.51 :
|  | dveře ozn.M1/DV-12P,L : 3+1 |  | 4
157 | 611-01 | Zárubeň obložková pro š. dveří 1400-1600 mm/1970 mm, včetně povrchové úpravy a nátěru | kus | 1 |  | 0 |  | Vlastní |  |  |  | 21
zárubeň pro šířku dveří 1400-1600 mm :
tabulky výrobků A.M1.1.51 :
|  | dveře ozn.M1/DV-04P : 1 |  | 1
158 | 611-02 | Zárubeň obložková š. dveří 600-900 mm/ 1970 mm, včetně povrchové úpravy a nátěru | kus | 5 |  | 0 |  | Vlastní |  |  |  | 21
tabulky výrobků A.M1.1.51 :
|  | dveře ozn.M1/DV-01L,P : 2 |  | 2
|  | dveře ozn.M1/DV-02L : 2 |  | 2
|  | dveře ozn.M1/DV-14P : 1 |  | 1
159 | 611-03 | Zárubeň s protipožární úpravou pro š.dveří 600-900 mm/ 1970 mm, včetně povrchové úpravy a nátěru | kus | 4 |  | 0 |  | Vlastní |  |  |  | 21
zárubeň pro šířku průchodu 600 - 900 mm :
tabulky výrobků A.M1.1.51 :
|  | dveře ozn.M1/DV-03P : 1 |  | 1
|  | dveře ozn.M1/DV-06P : 1 |  | 1
|  | dveře ozn.M1/DV-07P : 1 |  | 1
|  | dveře ozn.M1/DV-10P : 1 |  | 1
160 | 611-04 | Zárubeň s protipožární úpravou pro š. dveří 1400-1600 mm/ 1970 mm, včetně povrch. úpravy a nátěru | kus | 1 |  | 0 |  | Vlastní |  |  |  | 21
zárubeň pro šířku průchodu 1400 - 1600 mm :
tabulky výrobků A.M1.1.51 :
|  | dveře ozn.M1/DV-05P : 1 |  | 1
161 | 611-05 | Deska parapetní dřevěná šířka 40 cm, dubový masiv včetně povrchové úpravy | m | 8.31 |  | 0 |  | Vlastní |  |  |  | 21
Tabulky výrobků A.M1.1.51 :
|  | prvek ozn.M1/T04 a : 1,97*3 |  | 5.91
|  | prvek ozn.M1/T04 b : 2,4 |  | 2.4
162 | 61181240R | zárubeň dřevěná rámová; otočná; pro dveře jednokřídlové; š průchodu 800 mm; h průchodu 1 970 mm | kus | 4 |  | 0 | SPCM | RTS |  |  |  | 21
tabulky výrobků A.M1.1.51 :
|  | dveře ozn. M1/DV-11P : 2 |  | 2
|  | dveře ozn. M1/DV-08L,P : 2 |  | 2
163 | 61181251R | zárubeň dřevěná rámová; otočná; pro dveře jednokřídlové; š průchodu 700 mm; h průchodu 1 970 mm; bez povrchové úpravy; smrk | kus | 2 |  | 0 | SPCM | RTS |  |  |  | 21
tabulky výrobků A.M1.1.51 :
|  | dveře ozn. M1/DV-09L : 2 |  | 2
Díl: | 94 | Lešení a stavební výtahy |  |  | 0
| 941 94-1 Montáž lešení lehkého pracovního řadového s podlahami | [7 empty] | 1
164 | 941941042R00 | ...šířky od 1,00 do 1,20 m, výšky přes 10 do 30 m | m2 | 2441.6572 |  | 0 | 800-3 | RTS |  |  |  | 21
jižní průčelí - výkres č.A.M1.1.42 :
|  | konvent : 7,6*21,4 |  | 162.64
|  | Mezisoučet |  | 162.64
západní průčelí - výkres č.A.M1.1.41 :
|  | konvent u věže : 9,4*2,25+1,2*9,4 |  | 32.43
|  | 16,38*4,8 |  | 78.624
|  | ambit : 9,5*31,25 |  | 296.875
|  | schodiště : 5,6*(4,71+2,4+2,79+1,2*2)+2,2+9,5+1,2*9,5 |  | 91.98
|  | Mezisoučet |  | 499.909
východní průčelí - výkres č.A.M1.1.39 :
|  | konvent : 12,5*16,1 |  | 201.25
|  | 6,27*8,5 |  | 53.295
|  | ambit : 6,65*5,385 |  | 35.8103
|  | kaple Sv. Wolfganga : 6,78*(3+1,775+1,7+5,5)+(4,75*(1,55*2+3,7)*3) |  | 178.0905
|  | 8,93*(3+3,5+2*3)+3*(3+1,2*2)*2+4,5*(1,5*2+3)*2 |  | 198.025
|  | spojovací chodba : 3,08*13,165 |  | 40.5482
|  | 6,08*(10+2,4+1,2) |  | 82.688
|  | Mezisoučet |  | 789.707
|  | ambit : 9,74*19,78+5*1*2*4 |  | 232.6572
|  | 6,6*19,78+5*1*2*4 |  | 170.548
|  | 9,75*11,59*2+5*1*2*2*2 |  | 266.005
|  | Mezisoučet |  | 669.2102
|  | kaple Panny Marie Ein. : 5,7*(5,42+11,27+5,905+11,235+1,2*4) |  | 220.191
|  | Mezisoučet |  | 220.191
|  | REZERVA : 100 |  | 100
165 | 941941052R00 | ...šířky od 1,20 do 1,50 m, výšky přes 10 do 24 m | m2 | 712.5975 |  | 0 | 800-3 | RTS |  |  |  | 21
Věž :
|  | západní průčelí - výkres č.A.M1.1.41 : 6,265*34,5 |  | 216.1425
|  | jižní a severní průčelí - výkres č.A.M1.1.42 : 5,61*34,5+5,78*34,5+34,5*1,5*2 |  | 496.455
| 941 94-19 příplatek k ceně za každý další i započatý měsíc použití lešení | [7 empty] | 2
166 | 941941292R00 | ...šířky od 1,00 do 1,20 m a výšky přes 10 do 30 m | m2 | 4797.0462 |  | 0 | 800-3 | RTS |  |  |  | 21
jižní průčelí - výkres č.A.M1.1.42 :
|  | konvent - 1,5 měsíce : 7,6*21,4*1,5 |  | 243.96
|  | Mezisoučet |  | 243.96
západní průčelí - výkres č.A.M1.1.41 :
|  | konvent u věže 1,5 měsíce : (9,4*2,25+1,2*9,4)*1,5 |  | 48.645
|  | 16,38*4,8*1,5 |  | 117.936
|  | ambit - 1,5 měsíce : 9,5*31,25*1,5 |  | 445.3125
|  | schodiště - 1,5 měsíce : (5,6*(4,71+2,4+2,79+1,2*2)+2,2+9,5+1,2*9,5)*1,5 |  | 137.97
|  | Mezisoučet |  | 749.8635
východní průčelí - výkres č.A.M1.1.39 - 3 měsíce :
|  | konvent : 12,5*16,1*3 |  | 603.75
|  | 6,27*8,5*3 |  | 159.885
|  | ambit : 6,65*5,385*3 |  | 107.4308
|  | kaple Sv. Wolfganga : (6,78*(3+1,775+1,7+5,5)+(4,75*(1,55*2+3,7)*3))*3 |  | 534.2715
|  | (8,93*(3+3,5+2*3)+3*(3+1,2*2)*2+4,5*(1,5*2+3)*2)*3 |  | 594.075
|  | spojovací chodba : 3,08*13,165*3 |  | 121.6446
|  | 6,08*(10+2,4+1,2)*3 |  | 248.064
|  | Mezisoučet |  | 2369.1209
|  | ambit - 1,5 měsíce : (9,74*19,78+5*1*2*4)*1,5 |  | 348.9858
|  | (6,6*19,78+5*1*2*4)*1,5 |  | 255.822
|  | (9,75*11,59*2+5*1*2*2*2)*1,5 |  | 399.0075
|  | Mezisoučet |  | 1003.8153
|  | kaple Panny Marie Ein. - 1,5 měsíce : 5,7*(5,42+11,27+5,905+11,235+1,2*4)*1,5 |  | 330.2865
|  | Mezisoučet |  | 330.2865
|  | REZERVA : 100 |  | 100
| 941 94-18 Demontáž lešení lehkého řadového s podlahami | [7 empty] | 1
167 | 941941842R00 | ...šířky přes 1 do 1,2 m, výšky přes 10 do 30 m | m2 | 2441.6572 |  | 0 | 800-3 | RTS |  |  |  | 21
jižní průčelí - výkres č.A.M1.1.42 :
|  | konvent : 7,6*21,4 |  | 162.64
|  | Mezisoučet |  | 162.64
západní průčelí - výkres č.A.M1.1.41 :
|  | konvent u věže : 9,4*2,25+1,2*9,4 |  | 32.43
|  | 16,38*4,8 |  | 78.624
|  | ambit : 9,5*31,25 |  | 296.875
|  | schodiště : 5,6*(4,71+2,4+2,79+1,2*2)+2,2+9,5+1,2*9,5 |  | 91.98
|  | Mezisoučet |  | 499.909
východní průčelí - výkres č.A.M1.1.39 :
|  | konvent : 12,5*16,1 |  | 201.25
|  | 6,27*8,5 |  | 53.295
|  | ambit : 6,65*5,385 |  | 35.8103
|  | kaple Sv. Wolfganga : 6,78*(3+1,775+1,7+5,5)+(4,75*(1,55*2+3,7)*3) |  | 178.0905
|  | 8,93*(3+3,5+2*3)+3*(3+1,2*2)*2+4,5*(1,5*2+3)*2 |  | 198.025
|  | spojovací chodba : 3,08*13,165 |  | 40.5482
|  | 6,08*(10+2,4+1,2) |  | 82.688
|  | Mezisoučet |  | 789.707
|  | ambit : 9,74*19,78+5*1*2*4 |  | 232.6572
|  | 6,6*19,78+5*1*2*4 |  | 170.548
|  | 9,75*11,59*2+5*1*2*2*2 |  | 266.005
|  | Mezisoučet |  | 669.2102
|  | kaple Panny Marie Ein. : 5,7*(5,42+11,27+5,905+11,235+1,2*4) |  | 220.191
|  | Mezisoučet |  | 220.191
|  | REZERVA : 100 |  | 100
| 941 94-4 Montáž lešení lehkého pracovního řadového bez podlah | [7 empty] | 1
| 941 94-49 příplatek k ceně za každý další i započatý měsíc použití lešení | [7 empty] | 2
168 | 941944392R00 | ...šířky od 1,20 do 1,50 m a výšky přes 10 do 24 m | m2 | 1781.4938 |  | 0 | 800-3 | RTS |  |  |  | 21
Věž :
|  | západní průčelí - výkres č.A.M1.1.41 : 6,265*34,5*2,5 |  | 540.3563
|  | jižní a severní průčelí - výkres č.A.M1.1.42 : (5,61*34,5+5,78*34,5+34,5*1,5*2)*2,5 |  | 1241.1375
| 941 94-48 Demontáž lešení lehkého řadového bez podlah | [7 empty] | 1
169 | 941944852R00 | ...šířky přes 1,2 do 1,5 m, výšky přes 10 do 24 m | m2 | 712.5975 |  | 0 | 800-3 | RTS |  |  |  | 21
Věž :
|  | západní průčelí - výkres č.A.M1.1.41 : 6,265*34,5 |  | 216.1425
|  | jižní a severní průčelí - výkres č.A.M1.1.42 : 5,61*34,5+5,78*34,5+34,5*1,5*2 |  | 496.455
| 941 95-5 Lešení lehké pracovní pomocné | [7 empty] | 1
170 | 941955001R00 | ...pomocné, o výšce lešeňové podlahy do 1,2 m | m2 | 293.1 |  | 0 | 800-3 | RTS |  |  |  | 21
|  | SDK podhledy - podkroví : 192,3 |  | 192.3
|  | oprava trhlin - mísnost č.117 : 65,6 |  | 65.6
|  | nad místností č.225 - 227 - povalový strop : 35,2 |  | 35.2
171 | 941955102R00 | ...ve schodišti, o výšce lešeňové podlahy přes 1,5 do 3,5 m | m2 | 204.25 |  | 0 | 800-3 | RTS |  |  |  | 21
|  | schodiště : (10,80+15,00+8,50+16,90+13,60+16,90)*2,5 |  | 204.25
| 944 94-40 Ochranné sítě | [7 empty] | 1
172 | 944944011R00 | ...z umělých vláken | m2 | 712.5975 |  | 0 | 800-3 | RTS |  |  |  | 21
Věž :
|  | západní průčelí - výkres č.A.M1.1.41 : 6,265*34,5 |  | 216.1425
|  | jižní a severní průčelí - výkres č.A.M1.1.42 : 5,61*34,5+5,78*34,5+34,5*1,5*2 |  | 496.455
| 944 94-409 příplatek k ceně za každý další i započatý měsíc použití ochranných sítí | [7 empty] | 2
173 | 944944031R00 | ...z umělých vláken | m2 | 1781.4938 |  | 0 | 800-3 | RTS |  |  |  | 21
Věž :
|  | západní průčelí - výkres č.A.M1.1.41 : 6,265*34,5*2,5 |  | 540.3563
|  | jižní a severní průčelí - výkres č.A.M1.1.42 : (5,61*34,5+5,78*34,5+34,5*1,5*2)*2,5 |  | 1241.1375
| 944 94-48 Demontáž ochranné sítě | [7 empty] | 1
174 | 944944081R00 | ...z umělých vláken | m2 | 712.5975 |  | 0 | 800-3 | RTS |  |  |  | 21
Věž :
|  | západní průčelí - výkres č.A.M1.1.41 : 6,265*34,5 |  | 216.1425
|  | jižní a severní průčelí - výkres č.A.M1.1.42 : 5,61*34,5+5,78*34,5+34,5*1,5*2 |  | 496.455
Díl: | 95 | Dokončovací konstrukce na pozemních stavbách |  |  | 0
| 95 Doplňkové práce při opravách staveb | [7 empty] | 1
175 | 952902112T00 | Čištění vysáváním povrchů a kcí průmyslovým vysavačem | m2 | 6954.1318 |  | 0 | 801-4 | Vlastní |  |  |  | 21
výkres ozn. A.M1.1.23 :
krov - podlahová plocha půdy :
|  | prostor nad spojovací chodbou ke kostelu : 2,65*(8,5+2,88)+2,7*(10,15+3,32) |  | 66.526
|  | prostor krovu nad velkým konventem : 14,2*35,5 |  | 504.1
|  | prostor nad dýmníkem : 6*5,8 |  | 34.8
|  | prostor nad východním křídlem ambitu : 19,8*5,5 |  | 108.9
|  | prostor nad kaplí Sv. Wolfganga : 8,4*7,8+4,17*3,06+4*4,4 |  | 95.8802
|  | prostor nad severním křídlem - snížená část : 7,57*6,8 |  | 51.476
|  | prostor nad kaplí Sv. Bartoloměje : 7,8*13 |  | 101.4
|  | prostor nad západním křídlem : 5,7*22 |  | 125.4
|  | kaple Panny Marie Eins. v rajském dvoře : 5,5*11,2 |  | 61.6
|  | věž : 36,85*2 |  | 73.7
|  | rezerva 10 % : 1223,7822*0,1 |  | 122.3782
|  | Mezisoučet |  | 1346.1604
pro provední nových ochranných nátěrů a nástřiků krovu :
STŘECHY S PREJZOVOU KRYTINOU :
krov + laťování - koeficient pro přepočet - 2,4 :
|  | věž : ((36,85-13,28)*2,36+13,28*4,80)*2,4 |  | 286.4861
|  | Mezisoučet |  | 286.4861
východní křídlo ambitu bez kaple Sv. Wolfganga :
|  | střecha do rajského dvora : (4,945*3,4/2+5,82*20)*2,4 |  | 299.5356
|  | střecha ke kapli Sv. Wolfganga : (9,745*3/2+9,745*5,75+9,745*3/2+5,85*4,84+4,55*9,5/2)*2,4 |  | 324.4686
|  | Mezisoučet |  | 624.0042
kaple Sv. Wolfganga :
|  | presbytář : (3,86*2,12/2+3,76*1,91/2+3,92*2,41/2+4,5*3,5+4,5*3,6+4,5*1,8)*2,4 |  | 125.8944
|  | loď : (2,8*1,85*2+5,5*1,85+8,2*3,5+8,3*6,85+6*3,66+6*4,5/2+3,5*2,5+5*2,5/2)*2,4 |  | 375.72
|  | Mezisoučet |  | 501.6144
západní křídlo :
|  | střecha do nádvoří na Tramínu : (4,815*21,89+4*2,25)*2,4 |  | 274.5608
|  | střecha do rajského dvora : (4,755*21,39+4,755*2,35)*2,4 |  | 270.9209
|  | Mezisoučet |  | 545.4817
severní křídlo :
|  | kaple Sv.Bartoloměje : (8,5*7,1/2+8,5*7,5/2+1,9*8*2+8*10,4+7,5*10,4)*2,4 |  | 608.76
|  | střecha ke kostelu : (0,74*8,5+7,9*6,2+1,1*(6+3,3)+1*2*2+1,4*2)*2,4 |  | 173.52
|  | Mezisoučet |  | 782.28
|  | vstup se schodištěm do Tramínu : (14,5*1,75+1,7*2,79*2)*2,4 |  | 83.6664
|  | Mezisoučet |  | 83.6664
|  | kaple v rajském dvoře : (3,75*5,9/2+4,3*5,2*2+3,5*5,5/2+4,3*3+4*2,5)*2,4 |  | 211.938
|  | Mezisoučet |  | 211.938
STŘECHY POKRYTÉ BOBROVKOU :
krov + laťování - koeficient pro přepočet - 2,4 :
střecha :
jižní křídlo - velký konvent u věže :
|  | strana střechy k bekyním : (12,7*21,87+6,3*3,25/2)*2,4 |  | 691.1676
|  | (6,4*15,3-1,5*6/2)*2,4 |  | 224.208
|  | strana do ambitu : (12,5*10,82+3,8*2,6/2+4,2*6,1+3,8*3,5/2)*2,4 |  | 413.904
|  | (12,5*10,69+6,5*6,6/2+7*9,35+5,15*2,75-1,5*6/2)*2,4 |  | 552.45
|  | valba k pivovaru : (5*8/2)*2,4 |  | 48
|  | rezerva - navazují střecha konventu bekyň : (6*5/2+5,5*5/2)*2,4 |  | 69
pouze krov - koeficient pro přepočet - 1,8 :
|  | střecha nad spojovací chodbou z konventu M1 do kostela M7 : (3,7*11,5+3,7*2,32/2+3,7*1,5/2)*1,8 |  | 89.3106
|  | (3,22*8,4+3,22*3/2)*1,8 |  | 57.3804
|  | (3,7*2/2)*1,8 |  | 6.66
|  | Mezisoučet |  | 2152.0806
STŘECHY POKRYTÉ PLECHOVOU KRYTINOU :
krov+bednění - koeficient pro přepočet 2,8 :
|  | střecha velkého konventu do rajského dvora M2 - konventu bekyň : 10,5*11*2,8 |  | 323.4
|  | střecha u úžlabí u kostela : 7,7*4,5*2,8 |  | 97.02
|  | Mezisoučet |  | 420.42
176 | 957999111T00 | Požární ucpávky prostupů a instalací | m2 | 150 |  | 0 | 801-4 | Vlastní |  |  |  | 21
|  | odhad : 150 |  | 150
| 952 90 Vyčištění budov a ostatních objektů | [7 empty] | 1
| 952 90-11 budov bytové nebo občanské výstavby - zametení a umytí podlah, dlažeb, obkladů, schodů v místnostech, chodbách a schodištích, vyčištění a umytí oken, dveří s rámy, zárubněmi, umytí a vyčištění jiných zasklených a natíraných ploch a zařizovacích předmětů před předáním do užívání | [7 empty] | 2 | [5 empty] | 952 90-11 budov bytové nebo občanské výstavby - zametení a umytí podlah, dlažeb, obkladů, schodů v místnostech, chodbách a schodištích, vyčištění a umytí oken, dveří s rámy, zárubněmi, umytí a vyčištění jiných zasklených a natíraných ploch a zařizovacích předmětů před předáním do užívání
177 | 952901111R00 | ...světlá výška podlaží do 4 m | m2 | 2581.1 |  | 0 | 801-1 | RTS |  |  |  | 21
|  | 1.pp : (20,70+15,80) |  | 36.5
|  | 1.np : 10,80+4,80+420,20+7,60+28,90+8,40+3,70+8,40 |  | 492.8
|  | 10,00+11,90+13,40+31,40+4,80+1,40+8,10+60,60+96,10 |  | 237.7
|  | 3,00+36,40+4,80+64,90+8,50+37,70 |  | 155.3
|  | 2.np : 16,90+96,10+40,40+5,20+1,40+45,00+13,60+1,70*2 |  | 222
|  | 126,10+16,00+15,70+46,50+16,90+16,00+16,20 |  | 253.4
|  | 16,30+7,20+15,30+6,40+13,30+31,20+0,80+11,80 |  | 102.3
|  | 17,60+4,10+1,50+13,40 |  | 36.6
|  | krov P21-P27 : 101,40+568,20+171,30+110,00+35,20+58,40 |  | 1044.5
| 953 94-3 Osazování jiných kovových výrobků | [7 empty] | 1
osazování výrobků ostatních jinde neuvedených, bez dodání
| 953 94-31 do vynechaných nebo vysekaných kapes zdiva, se zajištěním polohy, se zalitím cementovou maltou | [7 empty] | 2
178 | 953943111R00 | ...do 1kg/kus | kus | 535 |  | 0 | 801-1 | RTS |  |  |  | 21
Tabulky výrobků A.M1.1.51 a výkres č.A.M1.1.49.6 - obvodový provětrávaný kanál :
|  | prvek ozn. M1/ZV-5 - trubička pro odvod kondenzované vody : 530 |  | 530
|  | Mezisoučet |  | 530
|  | prvek ozn.M1/T-06 - ocelové úchyty madla : 3 |  | 3
|  | prvek ozn.M1/R-05 - ocelové úchyty madla : 2 |  | 2
|  | Mezisoučet |  | 5
179 | 953943112R00 | ...přes 1 kg do 5 kg/kus | kus | 95 |  | 0 | 801-1 | RTS |  |  |  | 21
Tabulky výrobků A.M1.1.51 a výkres č.A.M1.1.49.6 - obvodový provětrávaný kanál :
|  | prvek ozn. M1/ZV-12 - propojení provětrávané podlahy a provětrávacího kanálu : 45 |  | 45
|  | prvek ozn. M1/ZV-13 - přisávání vzduchu do provětrávané podlahy s krycí mřížkou : 50 |  | 50
180 | 953943113R00 | ...přes 5 kg do 15 kg/kus | kus | 7 |  | 0 | 801-1 | RTS |  |  |  | 21
Tabulky výrobků A.M1.1.51 a výkres č.A.M1.1.49.6 - obvodový provětrávaný kanál :
|  | prvek ozn. M1/ZV-06 - propojení provětrávacího kanálu : 2 |  | 2
|  | prvek ozn. M1/ZV-08 - osazení nosného ocelového rámu krytu rozvaděče : 1 |  | 1
|  | prvek ozn. M1/ZV-09 - osazení nosného ocelového rámu krytu rozvaděče : 2 |  | 2
|  | prvek ozn. M1/ZV-10 - osazení nosného ocelového rámu krytu rozvaděče : 1 |  | 1
|  | prvek ozn. M1/ZV-11 - osazení nosného ocelového rámu krytu rozvaděče : 1 |  | 1
| 953 94-8 Osazení drobných kovových výrobků | [7 empty] | 1
bez jejich dodání, ale s vysekáním kapes pro upevňovací prvky a s jejich zazděním, zabetonováním nebo zalitím,
| 953 94-84 železných ventilací s neoddělitelnou žaluzií | [7 empty] | 2
181 | 953941411R00 | ...o ploše do 0,1 m2 | kus | 2 |  | 0 | 801-4 | RTS |  |  |  | 21
Tabulky výrobků A.M1.1.51 a výkres č.A.M1.1.49.6 - obvodový provětrávaný kanál :
|  | prvek ozn. M1/ZV-02 - větrací mřížka v krovu : 2 |  | 2
182 | 953941421R00 | ...o ploše přes 0,1 m2 | kus | 6 |  | 0 | 801-4 | RTS |  |  |  | 21
Tabulky výrobků A.M1.1.51 a výkres č.A.M1.1.49.6 - obvodový provětrávaný kanál :
|  | prvek ozn. M1/ZV-03 - větrací větracího otvoru s PO REI 30 : 6 |  | 6
| 953 94-87 objímek nebo držáků ve zdivu | [7 empty] | 2
183 | 953941711R00 | ...cihelném | kus | 2 |  | 0 | 801-4 | RTS |  |  |  | 21
Tabulky výrobků A.M1.1.51 prvek ozn. M1/ZV-01 :
|  | kovové objímky pro osazení kované branky - osazení do zdiva : 2 |  | 2
kovové objímky jsou součástí dodávky branky viz oddíl 767 :
|  | Mezisoučet |  | 2
184 | 44984124R | přístoj hasicí práškový; PG6PDC; výtlačný prostředek dusík; náplň 6 kg; dostřik 5 m; doba činnosti 23 s | kus | 7 |  | 0 | SPCM | RTS |  |  |  | 21
|  | viz požární zpráva : 7 |  | 7
185 | 44984142R | přístoj hasicí sněhový; S5KTe; hasící látka oxid uhličitý; náplň 5 kg; dostřik 2 m; doba činnosti 35 s | kus | 1 |  | 0 | SPCM | RTS |  |  |  | 21
|  | viz požární zpráva : 1 |  | 1
186 | M1/ZV-02 | Mřížka do krovu s pletivem v zadní straně 150/300 mm, M1/ZV-02 | kus | 2 |  | 0 |  | Vlastní |  |  |  | 21
Tabulky výrobků A.M1.1.51 :
|  | prvek ozn. M1/ZV-02 : 2 |  | 2
v provedení z žárově zinkované oceli :
2x antikorozní nátěr, 2x grafitová barva :
187 | M1/ZV-03 | Mřížka větracího otvoru 500/500/90mm s PO - REI 30, M1/ZV-03 | kus | 6 |  | 0 |  | Vlastní |  |  |  | 21
Tabulky výrobků A.M1.1.51 :
|  | prvek ozn. M1/ZV-03 : 6 |  | 6
v provedení z žárově zinkované oceli :
2x antikorozní nátěr, 2x grafitová barva :
188 | M1/ZV-06 | Trubka měděná tvrdá DN 200, tl. 2mm, ukončená jemnou Cu mřížkou, M1/ZV-06 | kus | 2 |  | 0 |  | Vlastní |  |  |  | 21
tabulky prvků A.M1.1.51 :
|  | prvek ozn. M1/ZV-06 : 2 |  | 2
189 | M1/ZV-08 | Ocelový kryt rozvaděče s nosným rámem 860/1240 mm, M1/ZV-08 | kus | 1 |  | 0 |  | Vlastní |  |  |  | 21
Tabulka výrobků A.M1.1.51 :
|  | prvek ozn. M1/ZV-08 : 1 |  | 1
kryt rozvaděče s nosným rámem viz popis prvku v tabulce :
detaily výkres č.A.M1.1.49.9 :
včetně povrchové úpravy žárovým zinkováním, 2x antikoroz. lak, 2x vrchní grafitový nátěr :
190 | M1/ZV-09 | Ocelový kryt rozvaděče s nosným rámem 860/965 mm, M1/ZV-09 | kus | 2 |  | 0 |  | Vlastní |  |  |  | 21
Tabulka výrobků A.M1.1.51 :
|  | prvek ozn. M1/ZV-09 : 2 |  | 2
kryt rozvaděče s nosným rámem viz popis prvku v tabulce :
detaily výkres č.A.M1.1.49.9 :
včetně povrchové úpravy žárovým zinkováním, 2x antikoroz. lak, 2x vrchní grafitový nátěr :
191 | M1/ZV-10 | Ocelový kryt rozvaděče s nosným rámem 860/710 mm, M1/ZV-10 | kus | 1 |  | 0 |  | Vlastní |  |  |  | 21
Tabulka výrobků A.M1.1.51 :
|  | prvek ozn. M1/ZV-10 : 1 |  | 1
kryt rozvaděče s nosným rámem viz popis prvku v tabulce :
detaily výkres č.A.M1.1.49.9 :
včetně povrchové úpravy žárovým zinkováním, 2x antikoroz. lak, 2x vrchní grafitový nátěr :
192 | M1/ZV-11 | Ocelový kryt rozvaděče s nosným rámem 640/690 mm, M1/ZV-11 | kus | 1 |  | 0 |  | Vlastní |  |  |  | 21
Tabulka výrobků A.M1.1.51 :
|  | prvek ozn. M1/ZV-11 : 1 |  | 1
kryt rozvaděče s nosným rámem viz popis prvku v tabulce :
detaily výkres č.A.M1.1.49.9 :
včetně povrchové úpravy žárovým zinkováním, 2x antikoroz. lak, 2x vrchní grafitový nátěr :
193 | M1/ZV-12 | Trubka měděná tvrdá 54x2 mm, dl.1000 mm, ukončená jemnou Cu mřížkou s vlož. CU síťkou, M1/ZV-12 | kus | 45 |  | 0 |  | Vlastní |  |  |  | 21
tabulky prvků A.M1.1.51 :
|  | prvek ozn. M1/ZV-12 : 45 |  | 45
194 | M1/ZV-13 | Trubka měděná tvrdá 54x2 mm, RD 1000 mm, ukončená jemnou Cu mřížkou s vlož. Cu síťkou, M1/ZV-13 | kus | 50 |  | 0 |  | Vlastní |  |  |  | 21
tabulky prvků A.M1.1.51 :
přisávání vzduchu do provětrávané podlahy :
|  | prvek ozn. M1/ZV-13 - kompletní dodávka vč. nátěru : 50 |  | 50
195 | M1/ZV-5 | Trubka měděná tvrdá 12x1 mm dl.250 mm, ukončená jemnou Cu mřížkou s vlož. CU síťkou, M1/ZV-5 | kus | 530 |  | 0 |  | Vlastní |  |  |  | 21
tabulky prvků A.M1.1.51 :
|  | prvek ozn. M1/ZV-5 : 530 |  | 530
Díl: | 96 | Bourání konstrukcí |  |  | 0
| Bourání a podchycování konstrukcí | [7 empty] | 1
196 | 969990001T00 | Vynošení a likvidace pytlů s tepelněi zolační hmotou z prostoru krovu | m3 | 60 |  | 0 | 801-3 | Vlastní |  |  |  | 21
|  | výměra dle investora : 60 |  | 60
197 | 979000011T00 | Vyčištění trhlin kleneb a zdiva do 5 cm hl. do 15 cm | m | 666 |  | 0 | 801-3 | Vlastní |  |  |  | 21
PRO SANAČNÍ ÚPRAVY ZDIVA :
styk obvodové zdi konventu a vnitřních dělících zdí :
vyplnění sanační rozpínavou maltou / kompletní provedení (viz.TZ statika č. ST/1) :
2.NP :
|  | styk obvodové a vnitřních stěn : 3,30*2*6*1/0,3 |  | 132
|  | Mezisoučet |  | 132
vyplnění sanační rozpínavou maltou / kompletní provedení (viz.TZ statika č. ST/1) :
výkres č.A.M1.1.25 :
1.NP :
|  | místnost č.117 : 4*5*1/0,3 |  | 66.6667
|  | fasáda refektáře - výkres č.ST/7 : 40*1/0,3 |  | 133.3333
|  | Mezisoučet |  | 200
výkres č.A.M1.1.26 :
2.NP :
|  | místnost č.222 : 3*5*1/0,3 |  | 50
|  | ostatní místnosti předpoklad : 30*1/0,3 |  | 100
|  | Mezisoučet |  | 150
fasáda :
|  | předpoklad : 30*1/0,3 |  | 100
|  | Mezisoučet |  | 100
PRO SANAČNÍ ÚPRAVY KLENEB :
vyplnění trhlin sanační rozpínavou maltou :
kompletní provedení (viz.TZ statika č. ST/1) :
1.NP :
|  | místnost č.117 : 14+4*5 |  | 34
|  | ostatní místnosti - REZERVA : 50 |  | 50
|  | Mezisoučet |  | 84
| 962 03-1 Bourání příček z cihel a tvárnic | [7 empty] | 1
| nebo vybourání otvorů průřezové plochy přes 4 m2 v příčkách, včetně pomocného lešení o výšce podlahy do 1900 mm a pro zatížení do 1,5 kPa (150 kg/m2), | [13 empty] | nebo vybourání otvorů průřezové plochy přes 4 m2 v příčkách, včetně pomocného lešení o výšce podlahy do 1900 mm a pro zatížení do 1,5 kPa (150 kg/m2),
198 | 962031133R00 | ...z jakýchkoliv cihel pálených, plných nebo dutých, na jakoukoliv maltu vápenou nebo vápenocementovou, tloušťky do 150 mm | m2 | 85.1016 |  | 0 | 801-3 | RTS |  |  |  | 21
výkres č.A.M1.1.20 :
1.PP :
|  | místnost č.001 - 002 : 1,35*2,3*2 |  | 6.21
|  | Mezisoučet |  | 6.21
výkres č.A.M1.1.21 :
1.NP :
|  | místnost č.113 - 116 : 3,2*(2+2,805+3,2+1,6)-(0,6*1,97+0,8*1,9*3) |  | 24.994
|  | místnost č.119 : 3,2*1,795-0,8*1,9 |  | 4.224
|  | místnost č.120 - 122 : 3,4*(3,05+2,4)-0,75*1,9 |  | 17.105
|  | Mezisoučet |  | 46.323
výkres č.A.M1.1.22 :
|  | místnost č.212 a 228 : 3*3,4-1,3*1,9 |  | 7.73
|  | místnost č.204 a 205 : 3,7*1,55-0,7*1,9 |  | 4.405
|  | místnost č.239 a 240 : 3*3,04-0,77*1,77 |  | 7.7571
|  | místnost č.235 a 238 : 3*1,33*2-0,8*1,9*2 |  | 4.94
|  | Mezisoučet |  | 24.8321
|  | rezerva 10% : 77,3651*0,1 |  | 7.7365
| 962 03-2 Bourání zdiva nadzákladového cihelného | [7 empty] | 1
| nebo vybourání otvorů průřezové plochy přes 4 m2 ve zdivu nadzákladovém, včetně pomocného lešení o výšce podlahy do 1900 mm a pro zatížení do 1,5 kPa (150 kg/m2) | [13 empty] | nebo vybourání otvorů průřezové plochy přes 4 m2 ve zdivu nadzákladovém, včetně pomocného lešení o výšce podlahy do 1900 mm a pro zatížení do 1,5 kPa (150 kg/m2)
199 | 962032231R00 | ...z cihel pálených nebo vápenopískových, na maltu vápenou nebo vápenocementovou | m3 | 13.1185 |  | 0 | 801-3 | RTS |  |  |  | 21
výkres č.A.M1.1.22 :
2.NP :
|  | místnost č.207 a 208 : 0,25*(3,3*3,38-0,8*1,9) |  | 2.4085
|  | Mezisoučet |  | 2.4085
výkres č.A.M1.1.23 :
krov :
|  | uborání degradované vrchní části středních zdí pro provedení následných statických úprav viz statika : 0,3*0,7*(29+22) |  | 10.71
| 963 02-2 Bourání kamenných schodišťových stupňů | [7 empty] | 1
oblých, rovných nebo kosých zhotovených na místě,
200 | 963022819R00 | ...zhotovených na místě | m | 7.5 |  | 0 | 801-3 | RTS |  |  |  | 21
výkres č.A.M1.1.25 :
1.NP :
|  | vstup do místnosti č.101 : 2,25*2+3 |  | 7.5
zdemontování kamenných stupňů pro provedení odvětrávacího kanálu :
| 965 04 Bourání podkladů pod dlažby nebo litých celistvých dlažeb a mazanin | [7 empty] | 1
201 | 965042141R00 | ...betonových nebo z litého asfaltu, tloušťky do 100 mm, plochy přes 4 m2 | m3 | 4.95 |  | 0 | 801-3 | RTS |  |  |  | 21
výkres č.A.M1.1.23 :
|  | pod půdovkami v celém rozsahu půdorysu krovu západního křídla - odhadovaná tl.50 mm : 4,5*22*0,05 |  | 4.95
202 | 965043441R00 | ...betonových s potěrem nebo teracem, tloušťky do 150 mm, plochy přes 4 m2 | m3 | 120.2212 |  | 0 | 801-3 | RTS |  |  |  | 21
PODKLAD POD KERAMICKÝMI DLAŽBAMI odhad tl.150 mm :
výkres č.A.M1.1.21 :
1.NP :
|  | místnost č.113, 114 : 6,4*0,15 |  | 0.96
|  | místnost č.116 : 4,8*0,15 |  | 0.72
|  | místnost č.119 : 25,2*0,15 |  | 3.78
výkres č.A.M1.1.21 :
2.NP :
|  | místnost č.204 : 2,2*0,15 |  | 0.33
|  | místnost č.205 : 2,8*0,15 |  | 0.42
|  | místnost č.206 : 1,7*0,15 |  | 0.255
|  | místnost č.209 : 12,4*0,15 |  | 1.86
|  | místnost č.210 : 1,7*0,15 |  | 0.255
|  | místnost č.211 : 1,7*0,15 |  | 0.255
|  | místnost č.212 : 34,7*0,15 |  | 5.205
|  | místnost č.216 : 2,8*0,15 |  | 0.42
|  | místnost č.217 : 1,8*0,15 |  | 0.27
|  | místnost č.218 : 9,7*0,15 |  | 1.455
|  | místnost č.227 : 16,3*0,15 |  | 2.445
|  | místnost č.228 : 90,7*0,15 |  | 13.605
|  | místnost č.229 : 1,9*0,15 |  | 0.285
|  | místnost č.230 : 3,2*0,15 |  | 0.48
|  | místnost č.232 : 4,2*0,15 |  | 0.63
|  | místnost č.233 : 4*0,15 |  | 0.6
|  | místnost č.235 - 50% z výměry : 7,4*0,5*0,15 |  | 0.555
|  | místnost č.236,239 - 65% z výměry : 21*0,65*0,15 |  | 2.0475
|  | místnost č.238 - 50% z výměry : 4,6*0,5*0,15 |  | 0.345
|  | Mezisoučet |  | 37.1775
PODKLAD POD ČEDIČOVÝMI DLAŽBAMI odhad tl.150 mm :
výkres č.A.M1.1.21 :
1.NP :
|  | místnost č.101 : 4,6*0,15 |  | 0.69
|  | místnost č.102 : 10,8*0,15 |  | 1.62
|  | místnost č.108 : 31*0,15 |  | 4.65
výkres č.A.M1.1.22 :
2.NP :
|  | místnost č.201 - nad schody : 1,6*4,5*0,15 |  | 1.08
|  | místnost č.202 : 96,1*0,15 |  | 14.415
|  | Mezisoučet |  | 22.455
MÍSTNOSTI POUZE S BETONOVOU MAZANINOU odhad tl.150 mm :
výkres č.A.M1.1.21 :
pod koberci :
1.NP :
|  | místnost č.112 : 31,4*0,15 |  | 4.71
|  | místnost č.115 : 6,9*0,15 |  | 1.035
|  | místnost č.118 : 13,4*0,15 |  | 2.01
|  | místnost č.120 : 15,2*0,15 |  | 2.28
|  | místnost č.122 : 5,5*0,15 |  | 0.825
samostatně :
|  | místnost č.123 : 8,4*0,15 |  | 1.26
|  | místnost č.124 : 82,5*0,15 |  | 12.375
výkres č.A.M1.1.22 :
|  | místnost č.237 - 40% z celkové výměry : 31,2*0,15 |  | 4.68
|  | Mezisoučet |  | 29.175
POD BETONOVOU DLAŽBOU odhad tl.150 mm :
výkres č.A.M1.1.21 :
1.NP :
|  | místnost č.103 : (21*4,4+4,2*5+4*6,5)*0,15 |  | 20.91
|  | Mezisoučet |  | 20.91
|  | rezerva 10% : 105,0375*0,1 |  | 10.5038
| 965 08-1 Bourání dlažeb z dlaždic keramických a z xylolitu litého | [7 empty] | 1
bez podkladního lože, s jakoukoliv výplní spár
203 | 965081713R00 | ...z keramických dlaždic nebo xylolitových, plochy přes 1 m2 | m2 | 260.2425 |  | 0 | 801-3 | RTS |  |  |  | 21
výkres č.A.M1.1.21 :
1.NP :
|  | místnost č.113, 114 : 6,4 |  | 6.4
|  | místnost č.116 : 4,8 |  | 4.8
|  | místnost č.119 : 25,2 |  | 25.2
|  | Mezisoučet |  | 36.4
výkres č.A.M1.1.21 :
2.NP :
|  | místnost č.204 : 2,2 |  | 2.2
|  | místnost č.205 : 2,8 |  | 2.8
|  | místnost č.206 : 1,7 |  | 1.7
|  | místnost č.209 : 12,4 |  | 12.4
|  | místnost č.210 : 1,7 |  | 1.7
|  | místnost č.211 : 1,7 |  | 1.7
|  | místnost č.212 : 34,7 |  | 34.7
|  | místnost č.216 : 2,8 |  | 2.8
|  | místnost č.217 : 1,8 |  | 1.8
|  | místnost č.218 : 9,7 |  | 9.7
|  | místnost č.227 : 16,3 |  | 16.3
|  | místnost č.228 : 90,7 |  | 90.7
|  | místnost č.229 : 1,9 |  | 1.9
|  | místnost č.230 : 3,2 |  | 3.2
|  | místnost č.232 : 4,2 |  | 4.2
|  | místnost č.233 : 4 |  | 4
|  | místnost č.235 - 50% z výměry : 7,4*0,5 |  | 3.7
|  | místnost č.236,239 - 65% z výměry : 21*0,65 |  | 13.65
|  | místnost č.238 - 50% z výměry : 4,6*0,5 |  | 2.3
|  | Mezisoučet |  | 211.45
|  | rezerva 5% : 247,85*0,05 |  | 12.3925
204 | 965081813RT1 | ...z kameninových, cementových, teracových, čedičových nebo keramických dlaždic tl. přes 10 mm , plochy přes 1 m2 | m2 | 139.4 |  | 0 | 801-3 | RTS |  |  |  | 21
výkres č.A.M1.1.21 :
1.NP :
lisované historické betonové dlaždice pro další použití :
|  | místnost č.103 : 21*4,4+4,2*5+4*6,5 |  | 139.4
| 965 08-2 Odstranění násypu pod podlahami a ochranného na střechách | [7 empty] | 1
205 | 965082933R00 | ...tloušťky do 200 mm, plochy přes 2 m2 | m3 | 14.608 |  | 0 | 801-3 | RTS |  |  |  | 21
PRO NOVÉ KCE PODLAH :
2.NP :
pro vedení nových rozvodů uvažováno odstranění násypu v tl.100 mm z cca 20% z celkové plochy místnosti :
|  | místnost č.203 : 40,3*0,1*0,2 |  | 0.806
|  | místnost č.207 : 16*0,1*0,2 |  | 0.32
|  | místnost č.208 : 28,3*0,1*0,2 |  | 0.566
|  | místnost č.214 : 15,7*0,1*0,2 |  | 0.314
|  | místnost č.215 : 16,1*0,1*0,2 |  | 0.322
|  | Mezisoučet |  | 2.328
|  | místnost č.219 : 15,6*0,1 |  | 1.56
|  | místnost č.220 : 15,6*0,1 |  | 1.56
|  | místnost č.222-225 : 16,2*0,1 |  | 1.62
|  | místnost č.226 : 16,2*0,1 |  | 1.62
|  | místnost č.231 : 13,6*0,1 |  | 1.36
|  | místnost č.234 : 13,6*0,1 |  | 1.36
|  | místnost č.237 - 60% fošnová podlaha : 31,2*0,6*0,1 |  | 1.872
|  | Mezisoučet |  | 10.952
|  | rezerva 10% : 13,28*0,1 |  | 1.328
206 | 965082941R00 | ...tloušťky přes 200 mm, jakékoliv plochy | m3 | 153.8591 |  | 0 | 801-3 | RTS |  |  |  | 21
NAD BÝVALÝM REFEKTÁŘEM V ÚROVNI 2.NP :
výkres č.ST/5 - část M1 - statika :
|  | technická zpráva ST/1 - viz. technologický postup při provádění kcí nad klenbou bývalého refektáře : 14*1*1,5+14*1,5*0,7+14*1,5*2,5/2*2 |  | 88.2
|  | Mezisoučet |  | 88.2
KROV :
vybrání násypu pod vybouranou dlažbou v místě středové zdi :
technická zpráva ST1 :
technologický postup při osazování nosníků podlahy :
výkres č.ST/4 :
krov nad velkým konventem - úprava pro vestabu v krovu :
|  | vybrání násypu v pásech nad zdivem pro podezdění nosníků nové podlahy : 0,2*28*1+0,75*28,5*1,5+0,2*28,5*1,5 |  | 46.2125
|  | Mezisoučet |  | 46.2125
vybrání násypu pod cihlenou dlažbou nad místností č.236-240 viz výkres č. A.M1.1.22 :
|  | rezerva pro případ nutnosti sanace stávajícího povalového stropu : 0,2*6*6,6 |  | 7.92
|  | Mezisoučet |  | 7.92
technická zpráva části statika - ST/1 :
|  | rozebrání cihelné dlažby nad presbytářem kaple Sv. Wolfganga pro sanaci trhliny v klenbě : 0,3*4*3,5 |  | 4.2
|  | Mezisoučet |  | 4.2
|  | rezerva pro případné opravy stropů 5% : 146,5325*0,05 |  | 7.3266
| 966 07 Přerušení ocelových profilů | [7 empty] | 1
207 | 966079881R00 | ...průřezu do 700 mm2 | kus | 12 |  | 0 | 801-3 | RTS |  |  |  | 21
STATIKA :
|  | odříznutí nosníků z I 120 po dokončení aktivace nosníků : 3*2*2 |  | 12
| 966 07-9 příplatek | [7 empty] | 2
208 | 966079991R00 | ...za každých dalších 50 mm2 přes průřez 700 mm2 | kus | 24 |  | 0 | 801-3 | RTS |  |  |  | 21
STATIKA :
|  | odříznutí nosníků z I 120 po dokončení aktivace nosníků : 3*2*2*2 |  | 24
| 968 02 Vybourání kamenných dveřních zárubní | [7 empty] | 1
bez vyvěšení křídel z pomocného lešení o výšce podlahy do 1900 mm a pro zatížení do 1,5 kPa (150 kg/m2),
209 | 968024551R00 | ...plochy do 2 m2 | m2 | 5.55 |  | 0 | 801-3 | RTS |  |  |  | 21
analogicky :
výkres č.A.M1.1.21 :
1.NP :
|  | místnost č.125 - vybourání nevhodného druhotně použitého prvku - prostřední okno : 1,85*3 |  | 5.55
| 968 06-1 Vyvěšení nebo zavěšení dřevěných křídel | [7 empty] | 1
oken, dveří a vrat, s uložením a opětovným zavěšením po provedení stavebních změn,
210 | 968061112R00 | ...oken, plochy do 1,5 m2 | kus | 16 |  | 0 | 801-3 | RTS |  |  |  | 21
tabulky výrobků A.M1.1.51 :
Úprava stávajících oken :
okna pro vybourání :
|  | okno ozn.O/N4 : 3*4 |  | 12
|  | okno ozn.O/N11 : 2*2 |  | 4
|  | Mezisoučet |  | 16
211 | 968061125R00 | ...dveří, plochy do 2 m2 | kus | 34 |  | 0 | 801-3 | RTS |  |  |  | 21
tabulka výrobků A.M1.1.51 :
část - Úprava stávajících dveří :
|  | dveře ozn.D/N1 - uložení do depozitáře : 1 |  | 1
|  | dveře ozn.D/N2 - uložení do depozitáře : 1 |  | 1
|  | dveře ozn.D/N3 - uložení do depozitáře : 1 |  | 1
|  | dveře ozn.D/N4 - uložení do depozitáře : 1 |  | 1
|  | dveře ozn.D/N5 - přesun pro další použití : 1 |  | 1
|  | dveře ozn.D/N6 - přesun pro další použití : 1 |  | 1
|  | dveře ozn.D/N7 - uložení do depozitáře : 1 |  | 1
|  | dveře ozn.D/N8 - uložení do depozitáře : 1 |  | 1
|  | dveře ozn.D/N9 - přesun pro další použití : 1 |  | 1
|  | dveře ozn.D/N10 - přesun pro další použití : 1 |  | 1
|  | dveře ozn.D/N11 - truhlářská úprava a osazení zpět na původní místo : 1 |  | 1
|  | dveře ozn.D/N12 - oprava a osazení zpět na původní místo : 1 |  | 1
|  | dveře ozn.D/N13 - truhlářská úprava a osazení zpět na původní místo : 1 |  | 1
|  | dveře ozn.D/N14 - truhlářská úprava a osazení zpět na původní místo : 1 |  | 1
|  | dveře ozn.D/N15 - truhlářská úprava a osazení zpět na původní místo : 1 |  | 1
|  | dveře ozn.D/N17 - truhlářská úprava a osazení zpět na původní místo : 1 |  | 1
|  | dveře ozn.D/N18 - truhlářská úprava a osazení zpět na původní místo : 1 |  | 1
|  | dveře ozn.D/N19 - truhlářská úprava a osazení zpět na původní místo : 1 |  | 1
|  | dveře ozn.D/N20 - oprava a osazení zpět na původní místo - 2kř : 1*2 |  | 2
|  | dveře ozn.D/N21 - oprava a osazení zpět na původní místo : 1 |  | 1
|  | dveře ozn.D/N22 - oprava a osazení zpět na původní místo -2kř : 1*2 |  | 2
|  | dveře ozn.D/N23 - oprava a osazení zpět na původní místo : 1 |  | 1
|  | dveře ozn.D/N24 - oprava a osazení zpět na původní místo : 1 |  | 1
|  | dveře ozn.D/N25 - oprava a osazení zpět na původní místo : 1 |  | 1
|  | dveře ozn.D/N26 - oprava a osazení zpět na původní místo : 7 |  | 7
|  | dveře ozn.D/N27 - uložení do depozitáře : 1 |  | 1
| 968 06-2 Vybourání dřevěných rámů | [7 empty] | 1
včetně pomocného lešení o výšce podlahy do 1900 mm a pro zatížení do 1,5 kPa (150 kg/m2),
212 | 968062245R00 | ...oken jednoduchých, plochy do 2 m2 | m2 | 2.4603 |  | 0 | 801-3 | RTS |  |  |  | 21
tabulky výrobků A.M1.1.51 :
okna pro vybourání :
|  | okno ozn.O/N11 - k uložení do depozitáře : 0,96*1,39+0,81*1,39 |  | 2.4603
213 | 968062356R00 | ...oken dvojitých nebo zdvojených, plochy do 4 m2 | m2 | 7.1823 |  | 0 | 801-3 | RTS |  |  |  | 21
tabulky výrobků A.M1.1.51 :
okna pro vybourání :
|  | okno ozn.O/N4 : 3*1,345*1,78 |  | 7.1823
214 | 968062455R00 | ...dveřních zárubní, plochy do 2 m2 | m2 | 10 |  | 0 | 801-3 | RTS |  |  |  | 21
tabulka výrobků A.M1.1.51 :
část - Úprava stávajících dveří :
|  | dveře ozn.D/N5 - přesun pro další použití : 0,9*2 |  | 1.8
|  | dveře ozn.D/N6 - přesun pro další použití : 0,9*2 |  | 1.8
|  | dveře ozn.D/N7 - uložení do depozitáře : 0,7*2 |  | 1.4
|  | dveře ozn.D/N8 - uložení do depozitáře : 0,7*2 |  | 1.4
|  | dveře ozn.D/N9 - přesun pro další použití : 0,9*2 |  | 1.8
|  | dveře ozn.D/N10 - přesun pro další použití : 0,9*2 |  | 1.8
| 968 07-2 Vybourání a vyjmutí kovových rámů a rolet | [7 empty] | 1
| 968 07-21 rámů | [7 empty] | 2
215 | 968072455R00 | ...dveřních zárubní, plochy do 2 m2 | m2 | 9.4 |  | 0 | 801-3 | RTS |  |  |  | 21
tabulka výrobků A.M1.1.51 :
část - Úprava stávajících dveří :
|  | dveře ozn.D/N1 - uložení do depozitáře : 1*2 |  | 2
|  | dveře ozn.D/N2 - uložení do depozitáře : 1*2 |  | 2
|  | dveře ozn.D/N3 - uložení do depozitáře : 0,9*2 |  | 1.8
|  | dveře ozn.D/N4 - uložení do depozitáře : 0,9*2 |  | 1.8
|  | dveře ozn.D/N27 - uložení do depozitáře : 0,9*2 |  | 1.8
| 970 0 Jádrové vrtání, kruhové prostupy | [7 empty] | 1
| 970 03 v cihelném zdivu | [7 empty] | 2
216 | 970031060R00 | ...jádrové vrtání, do D 60 mm, zdivo cihelné | m | 22.44 |  | 0 | 801-3 | RTS |  |  |  | 21
část - STATIKA :
pro osazení ztužujících táhel - nad refektářem :
|  | táhla pr. 10 : 1,00*12 |  | 12
|  | táhla pr. 11 : 0,80*6+0,60*6 |  | 8.4
|  | Mezisoučet |  | 20.4
|  | rezerva 10% : 20,40 *0,10 |  | 2.04
217 | 970031080R00 | ...jádrové vrtání, do D 80 mm, zdivo cihelné | m | 49.5 |  | 0 | 801-3 | RTS |  |  |  | 21
výkres č.A.M1.1.49.6 - provětrávaná podlaha 1.NP a větrací kanál :
vyvrtání otvorů pro osazení odvětrávací měděné trubky DN 54, tl. stěny 2mm :
|  | odhadovaná šířka zdiva 1 m : 45*1 |  | 45
|  | rezerva 10% : 45,00 *0,10 |  | 4.5
218 | 970031200R00 | ...jádrové vrtání, do D 200 mm, zdivo cihelné | m | 3.63 |  | 0 | 801-3 | RTS |  |  |  | 21
STATIKA :
2.NP :
|  | pro podchycení zdí nad klenbou : 0,45*2+0,60*2+0,60*2 |  | 3.3
|  | rezerva 10% : 3,30 *0,10 |  | 0.33
219 | 970031250R00 | ...jádrové vrtání, do D 250 mm, zdivo cihelné | m | 30.36 |  | 0 | 801-3 | RTS |  |  |  | 21
PROSTUPY INSTALACÍ A STATIKA :
výkres č.A.M1.1.25 :
1.NP :
|  | předpoklad : 8 |  | 8
|  | Mezisoučet |  | 8
výkres č.A.M1.1.26 :
2.NP :
|  | prostup VZT do krovu : 4*1,00+1,50 +0,80 |  | 6.3
|  | ostatní : 5 |  | 5
|  | pro podchycení zdí nad klenbou refektáře : 0,45*2+0,60*2 +0,60*2 |  | 3.3
|  | Mezisoučet |  | 14.6
výkres č.A.M1.1.27 :
krov :
|  | prostupy : 10*0,50 |  | 5
|  | Mezisoučet |  | 5
|  | rezerva 10% : 27,60 *0,10 |  | 2.76
| 970 23 Řezání cihleného zdiva | [7 empty] | 1
220 | 970231150R00 | ...řezání cihelného zdiva, hloubka řezu 150 mm | m | 38 |  | 0 | 801-3 | RTS |  |  |  | 21
výkres č.A.M1.1.22 :
2.NP :
|  | místnost č.236 a 238 - nový dveřní otvor v příčce : 2*2+1 |  | 5
|  | Mezisoučet |  | 5
STATIKA - pro osazení kotevních prvků táhel :
|  | 2.NP : (1,5*6+0,5*6*2)*2 |  | 30
|  | krov : 1,5*2 |  | 3
221 | 970231250R00 | ...řezání cihelného zdiva, hloubka řezu 250 mm | m | 10.4 |  | 0 | 801-3 | RTS |  |  |  | 21
výkres č.A.M1.1.22 :
2.NP :
|  | místnost č.207 a 208 - odříznutí zdiva před vybouráním : 3,3*2+3,8 |  | 10.4
222 | 970231350R00 | ...řezání cihelného zdiva, hloubka řezu 350 mm | m | 4.8 |  | 0 | 801-3 | RTS |  |  |  | 21
výkres č.A.M1.1.21 :
1.NP :
|  | místnost č.119 a 120 - odříznutí zdiva tl.700 mm před vybouráním : 2*(2,1+0,3) |  | 4.8
vzhledem k tloušťce zdiva řez uvažován 2x :
| 970 24 Řezání prostého betonu | [7 empty] | 1
223 | 970241150R00 | ...řezání prostého betonu, hloubka řezu 150 mm | m | 100 |  | 0 | 801-3 | RTS |  |  |  | 21
analogicky pro vyříznutí drážky pro přisávání vzduchu do provětrávané podlahy :
|  | viz Tabulky výrobků A.M1.1.51 - prvek ozn.M1/ZV-13, též na výkrese A.M1.1.49.6 : 1*2*50 |  | 100
224 | 970241250R00 | ...řezání prostého betonu, hloubka řezu 250 mm | m | 25.9 |  | 0 | 801-3 | RTS |  |  |  | 21
analogicky pro smíšené zdivo :
řezání zdiva pro vybourání nik :
výkres č.A.M1.1.21 :
1.NP :
|  | z exteriéru - nika na severní straně věže konventu : 2*(0,9+1,3) |  | 4.4
|  | místnost č.113-114 : 2*(0,45+0,55) |  | 2
|  | místnost č.123 : 2*(0,9+1) |  | 3.8
|  | Mezisoučet |  | 10.2
výkres č.A.M1.1.22 :
|  | místnost č.209 : 2*(0,9+0,8) |  | 3.4
|  | místnost č.212 : 2*(0,9+1) |  | 3.8
|  | místnost č.217 : 2*(0,8+2) |  | 5.6
|  | Mezisoučet |  | 12.8
výkres č.A.M1.1.23 :
|  | krov : 2*(0,7+0,75) |  | 2.9
|  | Mezisoučet |  | 2.9
| 971 02 Vybourání otvorů ve zdivu kamenném a smíšeném | [7 empty] | 1
základovém nebo nadzákladovém, včetně pomocného lešení o výšce podlahy do 1900 mm a pro zatížení do 1,5 kPa (150 kg/m2),
| 971 02-2 ve zdivu smíšeném | [7 empty] | 2
225 | 971028481R00 | ...plochy do 0,25 m2, tloušťky do 900 mm | kus | 1 |  | 0 | 801-3 | RTS |  |  |  | 21
výkres č.A.M1.1.22 :
2.NP :
|  | místnost č.227 : 1 |  | 1
226 | 971028581R00 | ...plochy do 1 m2, tloušťky do 900 mm | m3 | 0.504 |  | 0 | 801-3 | RTS |  |  |  | 21
výkres č.A.M1.1.21 :
1.NP :
|  | místnost č.120 a 119 : 0,8*0,3*2,1 |  | 0.504
227 | 971028661R00 | ...plochy do 4 m2, tloušťky do 600 mm | m3 | 3.9567 |  | 0 | 801-3 | RTS |  |  |  | 21
stávající zazděné otvory :
výkres č.A.M1.1.21 :
1.NP :
|  | místnost č.124 a 125 : 0,6*0,95*2,1 |  | 1.197
|  | místnost č.124 a 103 : 0,6*1,6*2,5 |  | 2.4
|  | Mezisoučet |  | 3.597
|  | rezerva 10% : 3,597*0,1 |  | 0.3597
| 971 03 Vybourání otvorů ve zdivu cihelném | [7 empty] | 1
základovém nebo nadzákladovém,
| 971 03-2 z jakýchkoliv cihel pálených | [7 empty] | 2
228 | 971033631R00 | ...na jakoukoliv maltu vápenou nebo vápenocementovou, plochy do 4 m2, tloušťky do 150 mm | m2 | 1.8 |  | 0 | 801-3 | RTS |  |  |  | 21
výkres č.A.M1.1.22 :
2.NP :
|  | místnost č.236 a 238 : 0,9*2 |  | 1.8
229 | 971033641R00 | ...na jakoukoliv maltu vápenou nebo vápenocementovou, plochy do 4 m2, tloušťky do 300 mm | m3 | 0.425 |  | 0 | 801-3 | RTS |  |  |  | 21
výkres č.A.M1.1.21 :
1.NP :
|  | místnost č.108 : 0,25*1,7*1 |  | 0.425
230 | 971033651R00 | ...na jakoukoliv maltu vápenou nebo vápenocementovou, plochy do 4 m2, tloušťky do 600 mm | m3 | 2.8015 |  | 0 | 801-3 | RTS |  |  |  | 21
výkres č.A.M1.1.21 :
1.NP :
|  | místnost č.108 : 0,45*(3*1,76-0,8*1,97) |  | 1.6668
|  | Mezisoučet |  | 1.6668
výkres č.A.M1.1.22 :
2.NP :
|  | místnost č.226 a 228 : 0,4*1,1*2 |  | 0.88
|  | Mezisoučet |  | 0.88
|  | rezerva 10% : 2,5468*0,1 |  | 0.2547
231 | 971033681R00 | ...na jakoukoliv maltu vápenou nebo vápenocementovou, plochy do 4 m2, tloušťky do 900 mm | m3 | 3.5235 |  | 0 | 801-3 | RTS |  |  |  | 21
výkres č.A.M1.1.22 :
2.NP :
|  | místnost č.228 a konvent bekyň : 0,8*1,82*2,2 |  | 3.2032
|  | rezerva 10% : 3,2032*0,1 |  | 0.3203
| 973 02 Vysekání výklenků a kapes ve zdivu z kamene | [7 empty] | 1
| 973 02-1 výklenků | [7 empty] | 2
232 | 973021511R00 | ...pohledové plochy větší než 0,25 m2 | m3 | 1.9616 |  | 0 | 801-3 | RTS |  |  |  | 21
výkres č.A.M1.1.21 :
1.NP :
|  | z exteriéru - nika na severní straně věže konventu : 0,25*0,9*1,3 |  | 0.2925
|  | místnost č.113-114 : 0,2*0,45*0,55 |  | 0.0495
|  | místnost č.123 : 0,25*0,9*1 |  | 0.225
|  | místnost č.125 - prostup VZT : 0,6*0,6*1 |  | 0.36
|  | Mezisoučet |  | 0.927
výkres č.A.M1.1.22 :
|  | místnost č.209 : 0,25*0,9*0,8 |  | 0.18
|  | místnost č.212 : 0,25*0,9*1 |  | 0.225
|  | místnost č.217 : 0,2*0,8*2 |  | 0.32
|  | Mezisoučet |  | 0.725
výkres č.A.M1.1.23 :
|  | krov : 0,25*0,7*0,75 |  | 0.1313
|  | Mezisoučet |  | 0.1313
|  | rezerva 10% : 1,78325*0,1 |  | 0.1783
| 974 02 Vysekání rýh ve zdivu kamenném | [7 empty] | 1
| 974 02-1 v ploše | [7 empty] | 2
233 | 974029164R00 | ...do hloubky 150 mm, šířky do 150 mm | m | 100 |  | 0 | 801-3 | RTS |  |  |  | 21
dosekání rýhy po vyříznutí drážky pro přisávání vzduchu do provětrávané podlahy :
|  | viz Tabulky výrobků A.M1.1.51 - prvek ozn.M1/ZV-13, též na výkrese A.M1.1.49.6 : 1*2*50 |  | 100
| 974 03-1 Vysekání rýh v jakémkoliv zdivu cihelném | [7 empty] | 1
| 974 03-11 v ploše | [7 empty] | 2
234 | 974031164R00 | ...do hloubky 150 mm, šířky do 150 mm | m | 16.5 |  | 0 | 801-3 | RTS |  |  |  | 21
STATIKA - pro osazení kotevních prvků táhel :
|  | 2.NP : 1,5*6+0,5*6*2 |  | 15
|  | krov : 1,5 |  | 1.5
| 974 03-12 v prostoru přilehlém ke stropní konstrukci | [7 empty] | 2
235 | 974031267R00 | ...do hloubky 150 mm, šířky do 300 mm | m | 17.05 |  | 0 | 801-3 | RTS |  |  |  | 21
část STATIKA :
|  | pro kotvení táhel I č.160 : 1,70*5+2,00*1 |  | 10.5
|  | pro kotevní desky : 0,50*10 |  | 5
|  | Mezisoučet |  | 15.5
|  | rezerva 10% : 15,50 *0,10 |  | 1.55
| 974 03-15 pro vtahování nosníků do zdí, před vybouráním otvorů | [7 empty] | 2
236 | 974031666R00 | ...do hloubky 150 mm, při výšce nosníku do 250 mm | m | 45.32 |  | 0 | 801-3 | RTS |  |  |  | 21
1.np :
|  | m.116,119, š.650mm - 5xIPE100 : (1,50 +1,40)*5 |  | 14.5
|  | m.123, š.200mm - 2xIPE100 : (1,40)*2 |  | 2.8
|  | niky hl.250mm 2xI80 : (1,05 +1,05)*2 |  | 4.2
|  | niky hl.170mm 1xI80 : (0,60)*1 |  | 0.6
|  | m.124 š.600mm - 4xI100 : (1,40)*4 |  | 5.6
2.np :
|  | m.207, š.230mm - 2xI160 : (3,80)*2 |  | 7.6
|  | niky hl.250mm 2xI80 : (1,05 +1,05)*2 |  | 4.2
krov :
|  | niky hl.250mm 2xI80 : (0,85)*2 |  | 1.7
|  | rezerva 10% : 41,20 *0,10 |  | 4.12
| 975 02-2 Podchycení nadzákladového zdiva dřevěnou výztuhou | [7 empty] | 1
| 975 02-21 do výšky 3 m | [7 empty] | 2
237 | 975022371R00 | ...při tloušťce zdiva přes 450 do 600 mm, při délce podchycení přes 5 m | m | 19.2 |  | 0 | 801-3 | RTS |  |  |  | 21
|  | zdi nad refektářem výkres č.A.M1.1.21 a 22 : 6,4*3 |  | 19.2
238 | 975022461R00 | ...při tloušťce zdiva přes 600 do 900 mm, při délce podchycení přes 3 m | m | 21.585 |  | 0 | 801-3 | RTS |  |  |  | 21
|  | obvodová stěna refektáře - výkres č.A.M1.1.21 - místnost č.125 : 14,085+7,5 |  | 21.585
| 975 04 Jednořadové podchycení stropů pro osazení nosníků | [7 empty] | 1
| 975 04-1 pro osazení nosníků do výšky podchycení 3,5 m | [7 empty] | 2
239 | 975043121R00 | ...při zatížení hmotnosti přes 750 do 1000 kg/m | m | 22 |  | 0 | 801-3 | RTS |  |  |  | 21
podchycení klenby refektáře - 1.NP - místnost č.117 :
prahy, vzpěry, kleštiny, příčné ramenáty, bednění cca 4,5m3 řeziva :
|  | kompletní provedení (viz.statika výkres č. ST/2 a ST/5) : 5,5*4 |  | 22
| 978 05 Odsekání a odebrání obkladů | [7 empty] | 1
včetně otlučení podkladní omítky až na zdivo,
| 978 05-1 ze schodišťových konstrukcí | [7 empty] | 2
240 | 978057821R00 | ...dřevěných, stupnic | m | 26.4 |  | 0 | 801-3 | RTS |  |  |  | 21
výkres č.A.M1.1.25 :
1.NP :
|  | místnost č.122 : 15*1,76 |  | 26.4
| 978 05-2 stěn | [7 empty] | 2
241 | 978059521R00 | ...z obkládaček vnitřních z jakýchkoliv materiálů, plochy do 2 m2 | m2 | 69.0195 |  | 0 | 801-3 | RTS |  |  |  | 21
výkres č.A.M1.1.21 :
1.NP :
|  | místnost č.113 -114 : 2,1*(2,4*2+2,7) |  | 15.75
|  | místnost č.115 : 1,5*(0,7*2+2,5) |  | 5.85
|  | Mezisoučet |  | 21.6
výkres č.A.M1.1.22 :
2.NP :
|  | místnost č.230 : 2,1*(1,15+2,7) |  | 8.085
|  | místnost č.233 : 2,1*(2,97+1,43) |  | 9.24
|  | místnost č.204 : 2,1*(1,3*2+1,6) |  | 8.82
|  | místnost č.215-219 - odhad : 15 |  | 15
|  | Mezisoučet |  | 41.145
|  | rezerva 10% : 62,745*0,1 |  | 6.2745
| 979 02 Očištění vybouraných obrubníků, dlaždic | [7 empty] | 1
| krajníků, desek nebo panelů od spojovacího materiálu s odklizením a uložením očištěných hmot a spojovacího materiálu na skládku na vzdálenost do 10 m | [13 empty] | krajníků, desek nebo panelů od spojovacího materiálu s odklizením a uložením očištěných hmot a spojovacího materiálu na skládku na vzdálenost do 10 m
242 | 979054442R00 | ...dlaždic, desek nebo tvarovek s původním vyplněním spár cementovou maltou | m2 | 352.7803 |  | 0 | 822-1 | RTS |  |  |  | 21
dlažba z odstraněných povrchů stávajících historických podlah :
výkres č.A.M1.1.21 :
1.NP :
|  | místnost č.103 - odhad cca 5% mezi kamennou dlažbou : 425*0,05 |  | 21.25
|  | místnost č.110 - kaple Sv. Wolfganga - pásy mezi kamennou dlažbou : 2,11*1,819+1,8*1,23+1,7*1,23+2,584*1,901+1,1*1,8+1,1*2,2 |  | 17.4553
|  | Mezisoučet |  | 38.7053
výkres č.A.M1.1.22 :
2.NP :
|  | místnost č.207 - 5% výměry : 16*0,05 |  | 0.8
|  | místnost č.208 - 5% výměry : 28,3*0,05 |  | 1.415
|  | Mezisoučet |  | 2.215
výkres č.A.M1.1.21 :
1.NP :
lisované historické betonové dlaždice pro další použití :
|  | místnost č.103 : 139,4 |  | 139.4
|  | Mezisoučet |  | 139.4
analogicky cihlená dlažba, která je rozebírána spro provedení statických úprav vkrovu :
technická zpráva ST1 :
technologický postup při osazování nosníků podlahy :
výkres č.ST/4 :
krov nad velkým konventem - úprava pro vestabu v krovu :
|  | vybourání stávající cihelné podlahy v pásech nad zdivem pro podezdění nosníků nové podlahy : 28*1+28,5*1,5+28,5*1,5 |  | 113.5
|  | Mezisoučet |  | 113.5
odstranění stávající cihelné podlahy nad místností č.236-240 viz výkres č. A.M1.1.22 :
|  | rezerva pro případ nutnosti sanace stávajícího povalového stropu : 6*6,6 |  | 39.6
|  | rozebrání cihelné dlažby nad presbytářem kaple Sv. Wolfganga pro sanaci trhliny v klenbě : 4*3,5 |  | 14
|  | rezerva pro případné opravy stropů 10% : 53,6*0,1 |  | 5.36
|  | Mezisoučet |  | 58.96
| 979 07 Očištění vybouraných dlažebních kostek | [7 empty] | 1
| od spojovacího materiálu, s uložením očištěných kostek na skládku, s odklizením odpadových hmot na hromady a s odklizením vybouraných kostek na vzdálenost do 3 m | [13 empty] | od spojovacího materiálu, s uložením očištěných kostek na skládku, s odklizením odpadových hmot na hromady a s odklizením vybouraných kostek na vzdálenost do 3 m
243 | 979071121R00 | ...drobných, s původním vyplněním spár kamenivem těženým | m2 | 157.899 |  | 0 | 822-1 | RTS |  |  |  | 21
výkres č.A.M1.1.21 :
1.NP :
|  | rajský dvůr : 9,5*3,6+2,5*0,8*2+3,29*0,8+0,9*3,5+1,8*11,3*2+3,55*0,9*6 |  | 103.832
|  | 11,6*3,3+0,8*3,5*2+0,8*3,335 |  | 46.548
|  | rezerva 5% : 150,38*0,05 |  | 7.519
| 773 99 Ostatní práce | [7 empty] | 1
244 | 773994000R00 | ...řezání spár v teracové podlaze tl. do 3 cm | m | 102.6 |  | 0 | 800-773 | RTS |  |  |  | 21
analogicky rozřezání stávající čedičové dlažby na kry pro vybourání :
viz Tabulky místností A.M1.1.50- skladba ozn. M1.P/08 :
|  | místnost č.202 - čtverce 2x2 m : 4*12,35+7*7,6 |  | 102.6
245 | 965-01 | z kostek plochy nad 1 m2, se zdokumentováním uložení a uložením pro zpětnou montáž na stejné místo | m2 | 157.899 |  | 0 |  | Vlastní |  |  |  | 21
výkres č.A.M1.1.21 :
1.NP - čištění kamenných kostek je v samostatné položce :
|  | rajský dvůr : 9,5*3,6+2,5*0,8*2+3,29*0,8+0,9*3,5+1,8*11,3*2+3,55*0,9*6 |  | 103.832
|  | 11,6*3,3+0,8*3,5*2+0,8*3,335 |  | 46.548
|  | Mezisoučet |  | 150.38
|  | rezerva 5% : 150,38*0,05 |  | 7.519
246 | 965-02 | z desek plochy nad 1 m2, se zdokumentováním uložení, očíslováním a uložením desek pro zpětnou montáž na stejné místo | m2 | 434.4649 |  | 0 |  | Vlastní |  |  |  | 21
DLAŽBA Z KAMENNÝCH DESEK :
výkres č.A.M1.1.21 :
1.NP :
|  | místnost č.103 : 425 |  | 425
|  | odpočet betonové dlažby : -139,4 |  | -139.4
|  | místnost č.109 : 6,5 |  | 6.5
|  | místnost č.110 - kaple Sv. Wolfganga - viz výkres č.A.M1.1.49.2 - spárořez : 1,68*7,176+0,49*5,25+2,1*3,411+7,2*1,73+3,6*1,25+2,7*3+2,2*0,75*2 |  | 50.1473
výkres č.A.M1.1.21 :
2.NP :
|  | místnost č.241 : 13,4 |  | 13.4
|  | rezerva 5% : 473,79728*0,05 |  | 23.6899
|  | Mezisoučet |  | 379.3371
DLAŽBA Z LOMOVÉHO KAMENE :
výkres č.A.M1.1.21 :
1.NP :
|  | dvorek u kaple Sv. Wolfganga : 5,385*2,835+3,7*0,875+2,755*1,755+1,1*5+2,805*5,3 |  | 43.7055
|  | rezerva 5% : 43,7055*0,05 |  | 2.1853
|  | Mezisoučet |  | 45.8908
výkres č.A.M1.1.26 - půdorys 2.NP a tabulky skladeb A.M1.1.50 :
skladba podlahy M1.P/16 :
|  | místnost č.224 - část - demontáž 60% podlahy pro nové rozvody : 1,33*1,5*0,6 |  | 1.197
|  | místnost č.228 - demontáž 60% podlahy pro nové rozvody : 13,4*0,6 |  | 8.04
|  | Mezisoučet |  | 9.237
247 | 965-03 | naplocho, plochy nad 1 m2, s uložením dlažby pro zpětné použití | m2 | 177.0288 |  | 0 |  | Vlastní |  |  |  | 21
odstranění povrchů stávajících historických podlah pro provedení odvětrávání podlah :
výkres č.A.M1.1.21 :
1.NP :
|  | místnost č.103 - odhad cca 5% mezi kamennou dlažbou : 425*0,05 |  | 21.25
|  | místnost č.110 - kaple Sv. Wolfganga - pásy mezi kamennou dlažbou : 2,11*1,819+1,8*1,23+1,7*1,23+2,584*1,901+1,1*1,8+1,1*2,2 |  | 17.4553
|  | Mezisoučet |  | 38.7053
výkres č.A.M1.1.22 :
2.NP :
|  | místnost č.203 - 5% výměry : 40,3*0,05 |  | 2.015
|  | místnost č.207 - 5% výměry : 16*0,05 |  | 0.8
|  | místnost č.208 - 5% výměry : 28,3*0,05 |  | 1.415
|  | Mezisoučet |  | 4.23
|  | krov nad západním křídlem - pro provedení zateplení - REZERVA : 22*4,5 |  | 99
|  | Mezisoučet |  | 99
STATIKA :
|  | odstranění stávající cihelné podlahy nad místností č.236-240 viz výkres č. A.M1.1.22 : 5 |  | 5
|  | rozebrání cihelné dlažby nad presbytářem kaple Sv. Wolfganga pro sanaci trhliny v klenbě : 4*3,5 |  | 14
|  | Mezisoučet |  | 19
|  | rezerva pro případné opravy stropů 10% : 160,93527*0,1 |  | 16.0935
|  | Mezisoučet |  | 16.0935
248 | 05213020R | výřez pilařský SM/JD; 200 až 290 mm; jakost III.A | m3 | 2.5472 |  | 0 | SPCM | RTS |  |  |  | 21
|  | STATIKA - výkres č.ST/5 - podepření klenby - doplnění řeziva k položce : 0,2*0,2*2*4+0,16*0,16*4,5*4*4+0,05*0,16*2*2*4+0,05*0,16*2*4*4 |  | 2.5472
jednořadé podchycení stropů - 975043121R00 :
249 | 311-01 | Svorník M12 včetně podložek a matic | kus | 60 |  | 0 |  | Vlastní |  |  |  | 21
STATIKA - výkres č.ST/5 - podepření klenby - doplnění řeziva k položce :
|  | jednořadé podchycení stropů - 975043121R00 : 15*4 |  | 60
Díl: | 99 | Staveništní přesun hmot |  |  | 0
| 999 28 Přesun hmot pro opravy a údržbu objektů | [7 empty] | 1
oborů 801, 803, 811 a 812
| 999 28-1 pro opravy a údržbu dosavadních objektů včetně vnějších plášťů | [7 empty] | 2
250 | 999281111R00 | ...výšky do 25 m | t | 2124.0586 |  | 0 | 801-4 | RTS |  |  |  | 21
Hmotnosti z položek s pořadovými čísly: :
4,5,18,19,20,21,22,23,24,25,26,27,28,29,31,32,33,34,35,39,41,42,43,45,46,47,48,49,50,51,52,53,54,55, :
57,58,59,60,61,62,63,64,65,66,67,68,69,70,71,72,73,74,76,77,78,80,81,82,83,85,86,87,88,89,90,91,92, :
94,95,96,97,98,99,100,101,102,103,104,105,107,108,116,117,118,120,121,122,123,124,125,127,131,132, :
133,134,136,137,139,140,141,142,143,144,145,146,147,148,149,150,151,152,153,154,155,156,157,158,159, :
160,161,162,163,164,165,166,168,170,171,176,177,178,179,180,181,182,183,184,185,186,187,188,189,190, :
191,193,194,195,198,199,209,212,213,214,215,225,226,227,228,229,230,231,232,233,234,235,237,238,239, :
248,249, :
|  | Součet: : 2124.05856 |  | 2124.0586
Díl: | 711 | Izolace proti vodě |  |  | 0
| Izolace proti vodě a vlhkosti - zřízení | [7 empty] | 1
251 | 711482030T00 | Izolační systém jílová rohož, vodorovně | m2 | 203.7898 |  | 0 | 800-711 | Vlastní |  |  |  | 21
DLAŽBA Z KAMENNÝCH KOSTEK A VALOUNŮ :
podkladní vrstva rohož - materiál ve specifiaci :
výkres č.A.M1.1.21 :
1.NP :
|  | rajský dvůr : 9,5*3,6+2,5*0,8*2+3,29*0,8+0,9*3,5+1,8*11,3*2+3,55*0,9*6 |  | 103.832
|  | 11,6*3,3+0,8*3,5*2+0,8*3,335 |  | 46.548
|  | rezerva 5% : 150,38*0,05 |  | 7.519
|  | Mezisoučet |  | 157.899
DLAŽBA Z LOMOVÉHO KAMENE :
výkres č.A.M1.1.21 :
1.NP :
|  | dvorek u kaple Sv. Wolfganga : 5,385*2,835+3,7*0,875+2,755*1,755+1,1*5+2,805*5,3 |  | 43.7055
|  | rezerva 5% : 43,7055*0,05 |  | 2.1853
|  | Mezisoučet |  | 45.8908
| 711 11 Izolace proti zemní vlhkosti natěradly za studena | [7 empty] | 1
| 711 11-1 na ploše vodorovné | [7 empty] | 2
| 711 11-11 nátěrem | [7 empty] | 3
252 | 711111002RZ1 | ...asfaltovým lakem, 1 x nátěr, včetně dodávky laku ALN | m2 | 489.9 |  | 0 | 800-711 | RTS |  |  |  | 21
tabulky skladeb A.M1.1.50 :
skladba podlahy M1.P/07 - provětrávaná podlaha :
nátěr PZD desek stropní dutiny ze spoda :
|  | místnost č.102 : 4,8 |  | 4.8
|  | místnost č.103 : 420,2 |  | 420.2
|  | místnost č.121 : 64,9 |  | 64.9
|  | Mezisoučet |  | 489.9
| 711 13 Izolace proti zemní vlhkosti pásy na sucho | [7 empty] | 1
253 | 711131101R00 | ...vodorovná, 1 vrstva, bez dodávky izolačních pásů | m2 | 128.047 |  | 0 | 800-711 | RTS |  |  |  | 21
tabulka skladeb A.M1.1.50 :
1.NP :
skladba podlahy ozn.M1. P/05 :
pod trám 100x100mm - po 500mm - šířka 300mm :
|  | místnost č.111 : 5,69*5*0,3 |  | 8.535
|  | místnost č.112 : (5,64*11+0,5*3*2)*0,3 |  | 19.512
|  | Mezisoučet |  | 28.047
STATIKA :
|  | odseparování trámů v krovu od vyzdívek pro půdní vestavbu - odhad : 100 |  | 100
|  | Mezisoučet |  | 100
254 | 711132101R00 | ...svislá, 1 vrstva, bez dodávky izolačních pásů | m2 | 69.8612 |  | 0 | 800-711 | RTS |  |  |  | 21
výkres č.A.M1.1.49.6 - obvodová provětrávací kanál :
odseparování podsypu a podkladní betonové mazaniny od zdiva :
výkres č.A.M1.1.25 a A.M1.1.49.6 :
strana do nádvoří Na Tramínu - měřeno od kostela, kde kanál navazuje na kanál okolo kostela, který je v objektu M7 :
|  | zdivo odvětrávací dutiny mezi kostelem a zadní stranou vchodu do kaple Sv. Bartoloměje : 0,25*2,5*3 |  | 1.875
|  | zdivo odvětrávací dutiny : 0,25*(10,5+2,79+4,71+22,785+5,61+6,265+5,78+2,215+21,105+0,6) |  | 20.59
|  | Mezisoučet |  | 22.465
strana k pivovaru :
|  | zdivo odvětrávací dutiny u refektáře a dvorku : 0,25*(14,035+0,85+8,51) |  | 5.8488
|  | zdivo odvětrávací dutiny ve dvorku u kotelny : 0,25*(1,265+0,88+2,805+0,73+0,875+0,75+2,835+5,385+2,26+1,505+0,7+1,295+1,755+2,755+1,19+0,45) |  | 6.8588
|  | zdivo odvětrávací dutiny okolo kaple Sv. Wolfganfa : 0,25*(0,85+1,22+0,44+1,21+1,41+1,29+0,425+1,255+1,35+1,44+0,48+1,2+2,915+1,63+1,61+0,575+1,47+2,435+1,55+2,9) |  | 6.9138
|  | zdivo odvětrávací dutiny mezi kaplí Sv.Wolfganga a spojovací chodbou : 0,25*2,3*3 |  | 1.725
|  | zdivo odvětrávací dutiny u spojovací chodby : 0,25*(11,665+8,2) |  | 4.9663
|  | Mezisoučet |  | 26.3125
|  | rajský dvůr - zdivo odvětrávací dutiny okolo vnitřních stěn ambitu : 0,25*(3,595+0,86*2+0,585+3,4+1,015*2+0,565+3,45+1,085*2+0,57+3,445+0,825*2+0,535+3,525) |  | 6.81
|  | 0,25*(3,33+0,795*2+0,635+3,29+0,785*2+0,575+3,85) |  | 3.71
|  | 0,25*(3,51+0,95*2+0,595+3,46+0,95*2+0,545+3,535+1*2+0,575+3,47+1*2+0,61+3,48) |  | 6.895
|  | 0,25*(3,475+0,8*2+0,66+3,335+0,75*2+0,605+3,5) |  | 3.6688
|  | Mezisoučet |  | 21.0838
| 711 21 Izolace proti vodě - nátěry, stěrky | [7 empty] | 1
| 711 21-1 nátěr podkladní | [7 empty] | 2
255 | 711212000RT1 | ...pod hydroizolační stěrky | m2 | 503.501 |  | 0 | 800-711 | RTS |  |  |  | 21
izolace zdiva z bednících tvárnic - větracího kanálu - penetrace povrchu :
výkres č.A.M1.1.25 a A.M1.1.49.6 :
strana do nádvoří Na Tramínu - měřeno od kostela, kde kanál navazuje na kanál okolo kostela, který je v objektu M7 :
|  | zdivo odvětrávací dutiny mezi kostelem a zadní stranou vchodu do kaple Sv. Bartoloměje : 0,6*2,5*3 |  | 4.5
|  | zdivo odvětrávací dutiny : 0,6*(10,5+2,79+4,71+22,785+5,61+6,265+5,78+2,215+21,105+0,6) |  | 49.416
|  | Mezisoučet |  | 53.916
strana k pivovaru :
|  | zdivo odvětrávací dutiny u refektáře a dvorku : 0,6*(14,035+0,85+8,51) |  | 14.037
|  | zdivo odvětrávací dutiny ve dvorku u kotelny : 0,6*(1,265+0,88+2,805+0,73+0,875+0,75+2,835+5,385+2,26+1,505+0,7+1,295+1,755+2,755+1,19+0,45) |  | 16.461
|  | zdivo odvětrávací dutiny okolo kaple Sv. Wolfganfa : 0,6*(0,85+1,22+0,44+1,21+1,41+1,29+0,425+1,255+1,35+1,44+0,48+1,2+2,915+1,63+1,61+0,575+1,47+2,435+1,55+2,9) |  | 16.593
|  | zdivo odvětrávací dutiny mezi kaplí Sv.Wolfganga a spojovací chodbou : 0,6*2,3*3 |  | 4.14
|  | zdivo odvětrávací dutiny u spojovací chodby : 0,6*(11,665+8,2) |  | 11.919
|  | Mezisoučet |  | 63.15
|  | rajský dvůr - zdivo odvětrávací dutiny okolo vnitřních stěn ambitu : 0,6*(3,595+0,86*2+0,585+3,4+1,015*2+0,565+3,45+1,085*2+0,57+3,445+0,825*2+0,535+3,525) |  | 16.344
|  | 0,6*(3,33+0,795*2+0,635+3,29+0,785*2+0,575+3,85) |  | 8.904
|  | 0,6*(3,51+0,95*2+0,595+3,46+0,95*2+0,545+3,535+1*2+0,575+3,47+1*2+0,61+3,48) |  | 16.548
|  | 0,6*(3,475+0,8*2+0,66+3,335+0,75*2+0,605+3,5) |  | 8.805
|  | Mezisoučet |  | 50.601
izolace stropu provětrávací dutiny - na betonový potěr :
strop provětrávací dutiny :
výkres č.A.M1.1.25 a A.M1.1.49.6 :
strana do nádvoří Na Tramínu - měřeno od kostela, kde kanál navazuje na kanál okolo kostela, který je v objektu M7 :
|  | strop odvětrávací dutiny mezi kostelem a zadní stranou vchodu do kaple Sv. Bartoloměje : 0,6*2,5*3 |  | 4.5
|  | strop odvětrávací dutiny : 0,6*(10,5+2,79+4,71+22,785+5,61+6,265+5,78+2,215+21,105+0,6) |  | 49.416
|  | Mezisoučet |  | 53.916
strana k pivovaru :
|  | strop odvětrávací dutiny u refektáře a dvorku : 0,6*(14,035+0,85+8,51) |  | 14.037
|  | strop odvětrávací dutiny ve dvorku u kotelny : 0,6*(1,265+0,88+2,805+0,73+0,875+0,75+2,835+5,385+2,26+1,505+0,7+1,295+1,755+2,755+1,19+0,45) |  | 16.461
|  | strop odvětrávací dutiny okolo kaple Sv. Wolfganfa : 0,6*(0,85+1,22+0,44+1,21+1,41+1,29+0,425+1,255+1,35+1,44+0,48+1,2+2,915+1,63+1,61+0,575+1,47+2,435+1,55+2,9) |  | 16.593
|  | strop odvětrávací dutiny mezi kaplí Sv.Wolfganga a spojovací chodbou : 0,6*2,3*3 |  | 4.14
|  | strop odvětrávací dutiny u spojovací chodby : 0,6*(11,665+8,2) |  | 11.919
|  | Mezisoučet |  | 63.15
|  | rajský dvůr - strop odvětrávací dutiny okolo vnitřních stěn ambitu : 0,6*(3,595+0,86*2+0,585+3,4+1,015*2+0,565+3,45+1,085*2+0,57+3,445+0,825*2+0,535+3,525) |  | 16.344
|  | 0,6*(3,33+0,795*2+0,635+3,29+0,785*2+0,575+3,85) |  | 8.904
|  | 0,6*(3,51+0,95*2+0,595+3,46+0,95*2+0,545+3,535+1*2+0,575+3,47+1*2+0,61+3,48) |  | 16.548
|  | 0,6*(3,475+0,8*2+0,66+3,335+0,75*2+0,605+3,5) |  | 8.805
|  | Mezisoučet |  | 50.601
izolace dna odvětrávacího kanálu :
výkres č.A.M1.1.25 a A.M1.1.49.6 :
strana do nádvoří Na Tramínu - měřeno od kostela, kde kanál navazuje na kanál okolo kostela, který je v objektu M7 :
|  | dutina mezi kostelem a zadní stranou vchodu do kaple Sv. Bartoloměje : 2,5*2 |  | 5
|  | pod odvětrávací dutinou : 0,6*(10,5+2,79+4,71+22,785+5,61+6,265+5,78+2,215+21,105+0,6) |  | 49.416
|  | Mezisoučet |  | 54.416
strana k pivovaru :
|  | pod odvětrávací dutinou u refektáře a dvorku : 0,6*(14,035+0,85+8,51) |  | 14.037
|  | pod odvětrávací dutinou ve dvorku u kotelny : 0,6*(1,265+0,88+2,805+0,73+0,875+0,75+2,835+5,385+2,26+1,505+0,7+1,295+1,755+2,755+1,19+0,45) |  | 16.461
|  | pod odvětrávací dutinou okolo kaple Sv. Wolfganfa : 0,6*(0,85+1,22+0,44+1,21+1,41+1,29+0,425+1,255+1,35+1,44+0,48+1,2+2,915+1,63+1,61+0,575+1,47+2,435+1,55+2,9) |  | 16.593
|  | dutina mezi kaplí Sv.Wolfganga a spojovací chodbou : 1,8*2,3 |  | 4.14
|  | pod odvětrávací dutinou u spojovací chodby : 0,6*(11,665+8,2) |  | 11.919
|  | Mezisoučet |  | 63.15
|  | rajský dvůr - pod odvětrávací dutinoul okolo vnitřních stěn ambitu : 0,6*(3,595+0,86*2+0,585+3,4+1,015*2+0,565+3,45+1,085*2+0,57+3,445+0,825*2+0,535+3,525) |  | 16.344
|  | 0,6*(3,33+0,795*2+0,635+3,29+0,785*2+0,575+3,85) |  | 8.904
|  | 0,6*(3,51+0,95*2+0,595+3,46+0,95*2+0,545+3,535+1*2+0,575+3,47+1*2+0,61+3,48) |  | 16.548
|  | 0,6*(3,475+0,8*2+0,66+3,335+0,75*2+0,605+3,5) |  | 8.805
|  | Mezisoučet |  | 50.601
| 711 21-2 nátěr hydroizolační | [7 empty] | 2
256 | 711212001RX1 | ...proti vlhkosti | m2 | 503.501 |  | 0 | 800-711 | RTS |  |  |  | 21
izolace zdiva z bednících tvárnic - větracího kanálu :
výkres č.A.M1.1.25 a A.M1.1.49.6 :
strana do nádvoří Na Tramínu - měřeno od kostela, kde kanál navazuje na kanál okolo kostela, který je v objektu M7 :
|  | zdivo odvětrávací dutiny mezi kostelem a zadní stranou vchodu do kaple Sv. Bartoloměje : 0,6*2,5*3 |  | 4.5
|  | zdivo odvětrávací dutiny : 0,6*(10,5+2,79+4,71+22,785+5,61+6,265+5,78+2,215+21,105+0,6) |  | 49.416
|  | Mezisoučet |  | 53.916
strana k pivovaru :
|  | zdivo odvětrávací dutiny u refektáře a dvorku : 0,6*(14,035+0,85+8,51) |  | 14.037
|  | zdivo odvětrávací dutiny ve dvorku u kotelny : 0,6*(1,265+0,88+2,805+0,73+0,875+0,75+2,835+5,385+2,26+1,505+0,7+1,295+1,755+2,755+1,19+0,45) |  | 16.461
|  | zdivo odvětrávací dutiny okolo kaple Sv. Wolfganfa : 0,6*(0,85+1,22+0,44+1,21+1,41+1,29+0,425+1,255+1,35+1,44+0,48+1,2+2,915+1,63+1,61+0,575+1,47+2,435+1,55+2,9) |  | 16.593
|  | zdivo odvětrávací dutiny mezi kaplí Sv.Wolfganga a spojovací chodbou : 0,6*2,3*3 |  | 4.14
|  | zdivo odvětrávací dutiny u spojovací chodby : 0,6*(11,665+8,2) |  | 11.919
|  | Mezisoučet |  | 63.15
|  | rajský dvůr - zdivo odvětrávací dutiny okolo vnitřních stěn ambitu : 0,6*(3,595+0,86*2+0,585+3,4+1,015*2+0,565+3,45+1,085*2+0,57+3,445+0,825*2+0,535+3,525) |  | 16.344
|  | 0,6*(3,33+0,795*2+0,635+3,29+0,785*2+0,575+3,85) |  | 8.904
|  | 0,6*(3,51+0,95*2+0,595+3,46+0,95*2+0,545+3,535+1*2+0,575+3,47+1*2+0,61+3,48) |  | 16.548
|  | 0,6*(3,475+0,8*2+0,66+3,335+0,75*2+0,605+3,5) |  | 8.805
|  | Mezisoučet |  | 50.601
izolace stropu provětrávací dutiny - na betonový potěr :
strop provětrávací dutiny :
výkres č.A.M1.1.25 a A.M1.1.49.6 :
strana do nádvoří Na Tramínu - měřeno od kostela, kde kanál navazuje na kanál okolo kostela, který je v objektu M7 :
|  | strop odvětrávací dutiny mezi kostelem a zadní stranou vchodu do kaple Sv. Bartoloměje : 0,6*2,5*3 |  | 4.5
|  | strop odvětrávací dutiny : 0,6*(10,5+2,79+4,71+22,785+5,61+6,265+5,78+2,215+21,105+0,6) |  | 49.416
|  | Mezisoučet |  | 53.916
strana k pivovaru :
|  | strop odvětrávací dutiny u refektáře a dvorku : 0,6*(14,035+0,85+8,51) |  | 14.037
|  | strop odvětrávací dutiny ve dvorku u kotelny : 0,6*(1,265+0,88+2,805+0,73+0,875+0,75+2,835+5,385+2,26+1,505+0,7+1,295+1,755+2,755+1,19+0,45) |  | 16.461
|  | strop odvětrávací dutiny okolo kaple Sv. Wolfganfa : 0,6*(0,85+1,22+0,44+1,21+1,41+1,29+0,425+1,255+1,35+1,44+0,48+1,2+2,915+1,63+1,61+0,575+1,47+2,435+1,55+2,9) |  | 16.593
|  | strop odvětrávací dutiny mezi kaplí Sv.Wolfganga a spojovací chodbou : 0,6*2,3*3 |  | 4.14
|  | strop odvětrávací dutiny u spojovací chodby : 0,6*(11,665+8,2) |  | 11.919
|  | Mezisoučet |  | 63.15
|  | rajský dvůr - strop odvětrávací dutiny okolo vnitřních stěn ambitu : 0,6*(3,595+0,86*2+0,585+3,4+1,015*2+0,565+3,45+1,085*2+0,57+3,445+0,825*2+0,535+3,525) |  | 16.344
|  | 0,6*(3,33+0,795*2+0,635+3,29+0,785*2+0,575+3,85) |  | 8.904
|  | 0,6*(3,51+0,95*2+0,595+3,46+0,95*2+0,545+3,535+1*2+0,575+3,47+1*2+0,61+3,48) |  | 16.548
|  | 0,6*(3,475+0,8*2+0,66+3,335+0,75*2+0,605+3,5) |  | 8.805
|  | Mezisoučet |  | 50.601
izolace dna odvětrávacího kanálu :
výkres č.A.M1.1.25 a A.M1.1.49.6 :
strana do nádvoří Na Tramínu - měřeno od kostela, kde kanál navazuje na kanál okolo kostela, který je v objektu M7 :
|  | dutina mezi kostelem a zadní stranou vchodu do kaple Sv. Bartoloměje : 2,5*2 |  | 5
|  | pod odvětrávací dutinou : 0,6*(10,5+2,79+4,71+22,785+5,61+6,265+5,78+2,215+21,105+0,6) |  | 49.416
|  | Mezisoučet |  | 54.416
strana k pivovaru :
|  | pod odvětrávací dutinou u refektáře a dvorku : 0,6*(14,035+0,85+8,51) |  | 14.037
|  | pod odvětrávací dutinou ve dvorku u kotelny : 0,6*(1,265+0,88+2,805+0,73+0,875+0,75+2,835+5,385+2,26+1,505+0,7+1,295+1,755+2,755+1,19+0,45) |  | 16.461
|  | pod odvětrávací dutinou okolo kaple Sv. Wolfganfa : 0,6*(0,85+1,22+0,44+1,21+1,41+1,29+0,425+1,255+1,35+1,44+0,48+1,2+2,915+1,63+1,61+0,575+1,47+2,435+1,55+2,9) |  | 16.593
|  | dutina mezi kaplí Sv.Wolfganga a spojovací chodbou : 1,8*2,3 |  | 4.14
|  | pod odvětrávací dutinou u spojovací chodby : 0,6*(11,665+8,2) |  | 11.919
|  | Mezisoučet |  | 63.15
|  | rajský dvůr - pod odvětrávací dutinoul okolo vnitřních stěn ambitu : 0,6*(3,595+0,86*2+0,585+3,4+1,015*2+0,565+3,45+1,085*2+0,57+3,445+0,825*2+0,535+3,525) |  | 16.344
|  | 0,6*(3,33+0,795*2+0,635+3,29+0,785*2+0,575+3,85) |  | 8.904
|  | 0,6*(3,51+0,95*2+0,595+3,46+0,95*2+0,545+3,535+1*2+0,575+3,47+1*2+0,61+3,48) |  | 16.548
|  | 0,6*(3,475+0,8*2+0,66+3,335+0,75*2+0,605+3,5) |  | 8.805
|  | Mezisoučet |  | 50.601
| 711 48 Izolace proti tlakové vodě profilovanými fóliemi | [7 empty] | 1
včetně dodávky fólie a doplňků,
257 | 711482020RZ1 | ...svislá, napojení s přesahem, tloušťka s nopy 8 mm | m2 | 251.5005 |  | 0 | 800-711 | RTS |  |  |  | 21
izolace nopovou fólií včetně všech systémových doplňků s vytažením i přes kce podlah :
výkres č.A.M1.1.25 a A.M1.1.49.6 :
strana do nádvoří Na Tramínu - měřeno od kostela, kde kanál navazuje na kanál okolo kostela, který je v objektu M7 :
|  | zdivo odvětrávací dutiny mezi kostelem a zadní stranou vchodu do kaple Sv. Bartoloměje : 0,9*2,5*3 |  | 6.75
|  | zdivo odvětrávací dutiny : 0,9*(10,5+2,79+4,71+22,785+5,61+6,265+5,78+2,215+21,105+0,6) |  | 74.124
|  | Mezisoučet |  | 80.874
strana k pivovaru :
|  | zdivo odvětrávací dutiny u refektáře a dvorku : 0,9*(14,035+0,85+8,51) |  | 21.0555
|  | zdivo odvětrávací dutiny ve dvorku u kotelny : 0,9*(1,265+0,88+2,805+0,73+0,875+0,75+2,835+5,385+2,26+1,505+0,7+1,295+1,755+2,755+1,19+0,45) |  | 24.6915
|  | zdivo odvětrávací dutiny okolo kaple Sv. Wolfganfa : 0,9*(0,85+1,22+0,44+1,21+1,41+1,29+0,425+1,255+1,35+1,44+0,48+1,2+2,915+1,63+1,61+0,575+1,47+2,435+1,55+2,9) |  | 24.8895
|  | zdivo odvětrávací dutiny mezi kaplí Sv.Wolfganga a spojovací chodbou : 0,9*2,3*3 |  | 6.21
|  | zdivo odvětrávací dutiny u spojovací chodby : 0,9*(11,665+8,2) |  | 17.8785
|  | Mezisoučet |  | 94.725
|  | rajský dvůr - zdivo odvětrávací dutiny okolo vnitřních stěn ambitu : 0,9*(3,595+0,86*2+0,585+3,4+1,015*2+0,565+3,45+1,085*2+0,57+3,445+0,825*2+0,535+3,525) |  | 24.516
|  | 0,9*(3,33+0,795*2+0,635+3,29+0,785*2+0,575+3,85) |  | 13.356
|  | 0,9*(3,51+0,95*2+0,595+3,46+0,95*2+0,545+3,535+1*2+0,575+3,47+1*2+0,61+3,48) |  | 24.822
|  | 0,9*(3,475+0,8*2+0,66+3,335+0,75*2+0,605+3,5) |  | 13.2075
|  | Mezisoučet |  | 75.9015
| 711 49 Izolace proti tlakové vodě ostatní | [7 empty] | 1
258 | 711491171R00 | ...vodorovná, podkladní textílie, materiál ve specifikaci | m2 | 489.9 |  | 0 | 800-711 | RTS |  |  |  | 21
tabulky skladeb A.M1.1.50 :
skladba podlahy M1.P/07 - provětrávaná podlaha :
podkladní geotextilie 300g/m2 :
|  | místnost č.102 : 4,8 |  | 4.8
|  | místnost č.103 : 420,2 |  | 420.2
|  | místnost č.121 : 64,9 |  | 64.9
|  | Mezisoučet |  | 489.9
259 | 711491271R00 | ...svislá, podkladní textílie, materiál ve specifikaci | m2 | 290.1536 |  | 0 | 800-711 | RTS |  |  |  | 21
tabulky skladeb A.M1.1.50 :
skladba podlahy M1.P/07 - provětrávaná podlaha :
podkladní geotextilie 300g/m2 :
svislá část v prahu :
místnost č.102, 103 - křížová chodba ambitu :
|  | západní část : 4,1*29*0,25*2 |  | 59.45
|  | východní část : 4,1*29*0,25*2 |  | 59.45
|  | jižní část : 7,7*23*0,25*2 |  | 88.55
|  | severní část : 4,6*15*0,25*2 |  | 34.5
|  | místnost č.121 : (7,1*9+3*4+1,135+1,225+1,245)*0,25*2 |  | 39.7525
|  | rezerva 3% : 563,405*0,03*0,25*2 |  | 8.4511
|  | Mezisoučet |  | 290.1536
260 | 581-01 | Jílová hydroizolační rohož tl.6,5 mm, bentonitový bobtnající těsnicí pás | m2 | 213.494 |  | 0 |  | Vlastní |  |  |  | 21
DLAŽBA Z KAMENNÝCH KOSTEK A VALOUNŮ :
výkres č.A.M1.1.21 :
1.NP :
|  | rajský dvůr : 9,5*3,6+2,5*0,8*2+3,29*0,8+0,9*3,5+1,8*11,3*2+3,55*0,9*6 |  | 103.832
|  | 11,6*3,3+0,8*3,5*2+0,8*3,335 |  | 46.548
|  | rezerva 5% : 150,38*0,05 |  | 7.519
|  | ztrátné 5% : 150,38*0,05 |  | 7.519
|  | Mezisoučet |  | 165.418
DLAŽBA Z LOMOVÉHO KAMENE :
výkres č.A.M1.1.21 :
1.NP :
|  | dvorek u kaple Sv. Wolfganga : 5,385*2,835+3,7*0,875+2,755*1,755+1,1*5+2,805*5,3 |  | 43.7055
|  | rezerva 5% : 43,7055*0,05 |  | 2.1853
|  | ztrátné 5% : 43,7055*0,05 |  | 2.1853
|  | Mezisoučet |  | 48.0761
261 | 62811150R | pás asfaltový pro speciální použití barva černá; natavitelný, mechanicky kotvený; nosná vložka strojní hadrová lepenka; horní strana impregnace; spodní strana impregnace; tl. 1,0 mm | m2 | 207.8037 |  | 0 | SPCM | RTS |  |  |  | 21
tabulka skladeb A.M1.1.50 :
1.NP :
skladba podlahy ozn.M1. P/05 :
ztrátné 5% :
pod trám 100x100mm - po 500mm - šířka 300mm :
|  | místnost č.111 : 5,69*5*0,3*1,05 |  | 8.9618
|  | místnost č.112 : (5,64*11+0,5*3*2)*0,3*1,05 |  | 20.4876
|  | Mezisoučet |  | 29.4494
výkres č.A.M1.1.49.6 - obvodový provětrávací kanál :
odseparování podsypu a podkladní betonové mazaniny od zdiva :
ztrátné 5% :
strana do nádvoří Na Tramínu - měřeno od kostela, kde kanál navazuje na kanál okolo kostela, který je v objektu M7 :
|  | zdivo odvětrávací dutiny mezi kostelem a zadní stranou vchodu do kaple Sv. Bartoloměje : 0,25*2,5*3*1,05 |  | 1.9688
|  | zdivo odvětrávací dutiny : 0,25*(10,5+2,79+4,71+22,785+5,61+6,265+5,78+2,215+21,105+0,6)*1,05 |  | 21.6195
|  | Mezisoučet |  | 23.5883
strana k pivovaru :
|  | zdivo odvětrávací dutiny u refektáře a dvorku : 0,25*(14,035+0,85+8,51)*1,05 |  | 6.1412
|  | zdivo odvětrávací dutiny ve dvorku u kotelny : 0,25*(1,265+0,88+2,805+0,73+0,875+0,75+2,835+5,385+2,26+1,505+0,7+1,295+1,755+2,755+1,19+0,45)*1,05 |  | 7.2017
|  | zdivo odvětrávací dutiny okolo kaple Sv. Wolfganfa : 0,25*(0,85+1,22+0,44+1,21+1,41+1,29+0,425+1,255+1,35+1,44+0,48+1,2+2,915+1,63+1,61+0,575+1,47+2,435+1,55+2,9)*1,05 |  | 7.2594
|  | zdivo odvětrávací dutiny mezi kaplí Sv.Wolfganga a spojovací chodbou : 0,25*2,3*3*1,05 |  | 1.8113
|  | zdivo odvětrávací dutiny u spojovací chodby : 0,25*(11,665+8,2)*1,05 |  | 5.2146
|  | Mezisoučet |  | 27.6281
|  | rajský dvůr - zdivo odvětrávací dutiny okolo vnitřních stěn ambitu : 0,25*(3,595+0,86*2+0,585+3,4+1,015*2+0,565+3,45+1,085*2+0,57+3,445+0,825*2+0,535+3,525)*1,05 |  | 7.1505
|  | 0,25*(3,33+0,795*2+0,635+3,29+0,785*2+0,575+3,85)*1,05 |  | 3.8955
|  | 0,25*(3,51+0,95*2+0,595+3,46+0,95*2+0,545+3,535+1*2+0,575+3,47+1*2+0,61+3,48)*1,05 |  | 7.2398
|  | 0,25*(3,475+0,8*2+0,66+3,335+0,75*2+0,605+3,5)*1,05 |  | 3.8522
|  | Mezisoučet |  | 22.1379
STATIKA :
|  | odseparování trámů v krovu od vyzdívek pro půdní vestavbu - odhad : 100*1,05 |  | 105
|  | Mezisoučet |  | 105
262 | 69366055R | geotextilie PP; funkce drenážní, separační, výztužná, filtrační; plošná hmotnost 300 g/m2; tl. při 2 kPa 3,90 mm | m2 | 804.5486 |  | 0 | SPCM | RTS |  |  |  | 21
tabulky skladeb A.M1.1.50 :
skladba podlahy M1.P/07 - provětrávaná podlaha :
podkladní geotextilie 300g/m2 :
ztrátné 5% :
|  | místnost č.102 : 4,8*1,05 |  | 5.04
|  | místnost č.103 : 420,2*1,05 |  | 441.21
|  | místnost č.121 : 64,9*1,05 |  | 68.145
|  | Mezisoučet |  | 514.395
podkladní geotextilie 300g/m2 :
svislá část v prahu :
místnost č.102, 103 - křížová chodba ambitu :
|  | západní část : 4,1*29*0,25*2 |  | 59.45
|  | východní část : 4,1*29*0,25*2 |  | 59.45
|  | jižní část : 7,7*23*0,25*2 |  | 88.55
|  | severní část : 4,6*15*0,25*2 |  | 34.5
|  | místnost č.121 : (7,1*9+3*4+1,135+1,225+1,245)*0,25*2 |  | 39.7525
|  | rezerva 3% : 563,405*0,03*0,25*2 |  | 8.4511
|  | Mezisoučet |  | 290.1536
| 998 71-1 Přesun hmot pro izolace proti vodě | [7 empty] | 1
50 m vodorovně měřeno od těžiště půdorysné plochy skládky do těžiště půdorysné plochy objektu
263 | 998711102R00 | ...svisle do 12 m | t | 4.6663 |  | 0 | 800-711 | RTS |  |  |  | 21
Hmotnosti z položek s pořadovými čísly: :
252,254,255,256,257,259,260,261,262, :
|  | Součet: : 4.66628 |  | 4.6663
Díl: | 713 | Izolace tepelné |  |  | 0
| 713 11 Montáž tepelné izolace stropů | [7 empty] | 1
| 713 11-2 montáž parozábrany | [7 empty] | 2
264 | 713111221RK2 | ...zavěšených podhledů s přelepením spojů, včetně dodávky materiálu | m2 | 192.3 |  | 0 | 800-713 | RTS |  |  |  | 21
opláštění sádrovláknité desky 12,5mm, protipožární RI30, tloušťka stěny 12,5+40mm :
výkres č.A.M1.1.28 :
tabulky skladeb A.M1.1.50 - skladba ozn.M1.S/04 :
strop vestaby krovu :
|  | místnost č.301 : 39,1 |  | 39.1
|  | místnost č.303 : 47,3 |  | 47.3
|  | místnost č.304 : 53,7 |  | 53.7
|  | místnost č.305 : 52,2 |  | 52.2
265 | 713134211RK2 | ...na stěny s přelepením spojů, včetně dodávky materiálu | m2 | 200.27 |  | 0 | 800-713 | RTS |  |  |  | 21
obložení kce vestavby SDK deskami s PO - RI30 tloušťka stěny 12,5+40mm :
výkres č.A.M1.1.28 - půdorys podkroví a krovu, výkresy A.M1.1.31 a 33 - řezy :
tabulky skladeb A.M1.1.50 - skladba ozn.M1.S/03 :
|  | v rozsahu opláštění z vnějšího prostoru krovu : 3,5*(28+7,52+23,5)-(0,8*2*3+0,5*0,5*6) |  | 200.27
|  | Mezisoučet |  | 200.27
| 713 12 Montáž tepelné izolace podlah | [7 empty] | 1
266 | 713121111R00 | ...jednovrstvá, bez dodávky materiálu | m2 | 168.5 |  | 0 | 800-713 | RTS |  |  |  | 21
tabulka skladeb A.M1.1.50 :
extrudovaný polystyren XPS tl.100mm :
1.NP :
skladba podlahy ozn.M1.P/03 :
|  | místnost č.122 : 8,5 |  | 8.5
|  | místnost č.123 : 37,7 |  | 37.7
|  | Mezisoučet |  | 46.2
skladba podlahy ozn.M1.P/04 :
|  | místnost č.105 : 28,9 |  | 28.9
|  | místnost č.106 : 8,4 |  | 8.4
|  | místnost č.107 : 3,7 |  | 3.7
|  | místnost č.108 : 8,4 |  | 8.4
|  | místnost č.109 : 10 |  | 10
|  | místnost č.110 : 11,9 |  | 11.9
|  | místnost č.113 : 4,8 |  | 4.8
|  | místnost č.114 : 1,4 |  | 1.4
|  | Mezisoučet |  | 77.5
skladba podlahy ozn.M1.P/05 - vložení desek mezi podlahové trámy :
|  | místnost č.111 : 13,4 |  | 13.4
|  | místnost č.112 : 31,4 |  | 31.4
|  | Mezisoučet |  | 44.8
267 | 28376372R | deska izolační tepelně izol.; extrudovaný polystyren; povrch hladký; polodrážka; tl. 100,0 mm; R = 2,780 m2K/W; obj. hmotnost 35,00 kg/m3; š = 600,0 mm; l = 1 250 mm | m2 | 176.925 |  | 0 | SPCM | RTS |  |  |  | 21
tabulka skladeb A.M1.1.50 :
extrudovaný polystyren XPS tl.100mm :
ztrátné 5% :
1.NP :
skladba podlahy ozn.M1.P/03 :
|  | místnost č.122 : 8,5*1,05 |  | 8.925
|  | místnost č.123 : 37,7*1,05 |  | 39.585
|  | Mezisoučet |  | 48.51
skladba podlahy ozn.M1.P/04 :
|  | místnost č.105 : 28,9*1,05 |  | 30.345
|  | místnost č.106 : 8,4*1,05 |  | 8.82
|  | místnost č.107 : 3,7*1,05 |  | 3.885
|  | místnost č.108 : 8,4*1,05 |  | 8.82
|  | místnost č.109 : 10*1,05 |  | 10.5
|  | místnost č.110 : 11,9*1,05 |  | 12.495
|  | místnost č.113 : 4,8*1,05 |  | 5.04
|  | místnost č.114 : 1,4*1,05 |  | 1.47
|  | Mezisoučet |  | 81.375
skladba podlahy ozn.M1.P/05 - vložení desek mezi podlahové trámy :
|  | místnost č.111 : 13,4*1,05 |  | 14.07
|  | místnost č.112 : 31,4*1,05 |  | 32.97
|  | Mezisoučet |  | 47.04
| 998 71-3 Přesun hmot pro izolace tepelné | [7 empty] | 1
50 m vodorovně
268 | 998713102R00 | ...v objektech výšky do 12 m | t | 0.6742 |  | 0 | 800-713 | RTS |  |  |  | 21
Hmotnosti z položek s pořadovými čísly: :
264,265,267, :
|  | Součet: : 0.67420 |  | 0.6742
Díl: | 762 | Konstrukce tesařské |  |  | 0
| 938 90 Čištění | [7 empty] | 1
269 | 938902121R00 | ...ploch dřevěných konstrukcí ocelovými kartáči | m2 | 5717.9714 |  | 0 | 801-5 | RTS |  |  |  | 21
STŘECHY S PREJZOVOU KRYTINOU :
krov + laťování - koeficient pro přepočet - 2,4 :
|  | věž : ((36,85-13,28)*2,36+13,28*4,80)*2,4 |  | 286.4861
|  | Mezisoučet |  | 286.4861
východní křídlo ambitu bez kaple Sv. Wolfganga :
|  | střecha do rajského dvora : (4,945*3,4/2+5,82*20)*2,4 |  | 299.5356
|  | střecha ke kapli Sv. Wolfganga : (9,745*3/2+9,745*5,75+9,745*3/2+5,85*4,84+4,55*9,5/2)*2,4 |  | 324.4686
|  | Mezisoučet |  | 624.0042
kaple Sv. Wolfganga :
|  | presbytář : (3,86*2,12/2+3,76*1,91/2+3,92*2,41/2+4,5*3,5+4,5*3,6+4,5*1,8)*2,4 |  | 125.8944
|  | loď : (2,8*1,85*2+5,5*1,85+8,2*3,5+8,3*6,85+6*3,66+6*4,5/2+3,5*2,5+5*2,5/2)*2,4 |  | 375.72
|  | Mezisoučet |  | 501.6144
západní křídlo :
|  | střecha do nádvoří na Tramínu : (4,815*21,89+4*2,25)*2,4 |  | 274.5608
|  | střecha do rajského dvora : (4,755*21,39+4,755*2,35)*2,4 |  | 270.9209
|  | Mezisoučet |  | 545.4817
severní křídlo :
|  | kaple Sv.Bartoloměje : (8,5*7,1/2+8,5*7,5/2+1,9*8*2+8*10,4+7,5*10,4)*2,4 |  | 608.76
|  | střecha ke kostelu : (0,74*8,5+7,9*6,2+1,1*(6+3,3)+1*2*2+1,4*2)*2,4 |  | 173.52
|  | Mezisoučet |  | 782.28
|  | vstup se schodištěm do Tramínu : (14,5*1,75+1,7*2,79*2)*2,4 |  | 83.6664
|  | Mezisoučet |  | 83.6664
|  | kaple v rajském dvoře : (3,75*5,9/2+4,3*5,2*2+3,5*5,5/2+4,3*3+4*2,5)*2,4 |  | 211.938
|  | Mezisoučet |  | 211.938
STŘECHY POKRYTÉ BOBROVKOU :
krov + laťování - koeficient pro přepočet - 2,4 :
střecha :
jižní křídlo - velký konvent u věže :
|  | strana střechy k bekyním : (12,7*21,87+6,3*3,25/2)*2,4 |  | 691.1676
|  | (6,4*15,3-1,5*6/2)*2,4 |  | 224.208
|  | strana do ambitu : (12,5*10,82+3,8*2,6/2+4,2*6,1+3,8*3,5/2)*2,4 |  | 413.904
|  | (12,5*10,69+6,5*6,6/2+7*9,35+5,15*2,75-1,5*6/2)*2,4 |  | 552.45
|  | valba k pivovaru : (5*8/2)*2,4 |  | 48
|  | rezerva - navazují střecha konventu bekyň : (6*5/2+5,5*5/2)*2,4 |  | 69
pouze krov - koeficient pro přepočet - 1,8 :
|  | střecha nad spojovací chodbou z konventu M1 do kostela M7 : (3,7*11,5+3,7*2,32/2+3,7*1,5/2)*1,8 |  | 89.3106
|  | (3,22*8,4+3,22*3/2)*1,8 |  | 57.3804
|  | (3,7*2/2)*1,8 |  | 6.66
|  | Mezisoučet |  | 2152.0806
STŘECHY POKRYTÉ PLECHOVOU KRYTINOU :
krov+bednění - koeficient pro přepočet 2,8 :
|  | střecha velkého konventu do rajského dvora M2 - konventu bekyň : 10,5*11*2,8 |  | 323.4
|  | střecha u úžlabí u kostela : 7,7*4,5*2,8 |  | 97.02
|  | Mezisoučet |  | 420.42
ošetření přípravkem proti dřevokazným houbám a hmyzu :
v krovu nad západním křídlem :
krov :
|  | západní křídlo : 20,00*5,50 |  | 110
|  | Mezisoučet |  | 110
| 762 21 Montáž schodiště dřevěného | [7 empty] | 1
270 | 762211140R00 | ...přímočarého, bez podstupnic, šířka ramene přes 1,00 do 1,50 m stupně z fošen | m | 28.28 |  | 0 | 800-762 | RTS |  |  |  | 21
Tabulky skladeb A.M1.1.50 :
|  | schodiště v místnosti č.103-104 - dubové stupnice : 5*1,606 |  | 8.03
|  | schodiště v místnosti č.104-105 - dubové stupnice : 3*1,75 |  | 5.25
|  | Mezisoučet |  | 13.28
|  | rezerva pro případné nutné výměny : 1,5*10 |  | 15
|  | Mezisoučet |  | 15
271 | 762211240R00 | ...přímočarého, s podstupnicemi, šířka ramene přes 1,00 do 1,50 m stupně z fošen | m | 26.4 |  | 0 | 800-762 | RTS |  |  |  | 21
Tabulky skladeb A.M1.1.50 :
|  | schodiště v místnosti č.121 - dubové stupnice : 15*1,76 |  | 26.4
| 762 22 Montáž zábradlí rovného | [7 empty] | 1
272 | 762222141R00 | ...osová vzdálenost sloupků do 1500 mm | m | 295 |  | 0 | 800-762 | RTS |  |  |  | 21
výkres č.A.M1.1.28, 29 :
pochozí lávky v krovu :
|  | jižní křídlo : (10,00+30,30+0,25*2+7,90+25,30+2,50)*2 |  | 153
|  | východní křídlo : (18,40 +7,90)*2 |  | 52.6
|  | západní křídlo : (25,80+1,50)*2 |  | 54.6
|  | severní křídlo : (11,00+6,40)*2 |  | 34.8
| 762 23-8 Demontáž obložení schodiště | [7 empty] | 1
273 | 762231811R00 | ...stupnů a podstupnic | m | 46.65 |  | 0 | 800-762 | RTS |  |  |  | 21
Tabulky skladeb A.M1.1.50 :
|  | schodiště v místnosti č.121 - dubové stupnice : 15*1,76 |  | 26.4
|  | schodiště v místnosti č.104-105 - dubové stupnice : 3*1,75 |  | 5.25
|  | Mezisoučet |  | 31.65
|  | rezerva pro případné nutné výměny : 1,5*10 |  | 15
|  | Mezisoučet |  | 15
| 762 3 Zastřešení | [7 empty] | 1
274 | 762999002T00 | Revize stávajících tesařských konstrukcí krovu | m2 | 5607.9714 |  | 0 | 800-762 | Vlastní |  |  |  | 21
STŘECHY S PREJZOVOU KRYTINOU :
krov + laťování - koeficient pro přepočet - 2,4 :
|  | věž : ((36,85-13,28)*2,36+13,28*4,80)*2,4 |  | 286.4861
|  | Mezisoučet |  | 286.4861
východní křídlo ambitu bez kaple Sv. Wolfganga :
|  | střecha do rajského dvora : (4,945*3,4/2+5,82*20)*2,4 |  | 299.5356
|  | střecha ke kapli Sv. Wolfganga : (9,745*3/2+9,745*5,75+9,745*3/2+5,85*4,84+4,55*9,5/2)*2,4 |  | 324.4686
|  | Mezisoučet |  | 624.0042
kaple Sv. Wolfganga :
|  | presbytář : (3,86*2,12/2+3,76*1,91/2+3,92*2,41/2+4,5*3,5+4,5*3,6+4,5*1,8)*2,4 |  | 125.8944
|  | loď : (2,8*1,85*2+5,5*1,85+8,2*3,5+8,3*6,85+6*3,66+6*4,5/2+3,5*2,5+5*2,5/2)*2,4 |  | 375.72
|  | Mezisoučet |  | 501.6144
západní křídlo :
|  | střecha do nádvoří na Tramínu : (4,815*21,89+4*2,25)*2,4 |  | 274.5608
|  | střecha do rajského dvora : (4,755*21,39+4,755*2,35)*2,4 |  | 270.9209
|  | Mezisoučet |  | 545.4817
severní křídlo :
|  | kaple Sv.Bartoloměje : (8,5*7,1/2+8,5*7,5/2+1,9*8*2+8*10,4+7,5*10,4)*2,4 |  | 608.76
|  | střecha ke kostelu : (0,74*8,5+7,9*6,2+1,1*(6+3,3)+1*2*2+1,4*2)*2,4 |  | 173.52
|  | Mezisoučet |  | 782.28
|  | vstup se schodištěm do Tramínu : (14,5*1,75+1,7*2,79*2)*2,4 |  | 83.6664
|  | Mezisoučet |  | 83.6664
|  | kaple v rajském dvoře : (3,75*5,9/2+4,3*5,2*2+3,5*5,5/2+4,3*3+4*2,5)*2,4 |  | 211.938
|  | Mezisoučet |  | 211.938
STŘECHY POKRYTÉ BOBROVKOU :
krov + laťování - koeficient pro přepočet - 2,4 :
střecha :
jižní křídlo - velký konvent u věže :
|  | strana střechy k bekyním : (12,7*21,87+6,3*3,25/2)*2,4 |  | 691.1676
|  | (6,4*15,3-1,5*6/2)*2,4 |  | 224.208
|  | strana do ambitu : (12,5*10,82+3,8*2,6/2+4,2*6,1+3,8*3,5/2)*2,4 |  | 413.904
|  | (12,5*10,69+6,5*6,6/2+7*9,35+5,15*2,75-1,5*6/2)*2,4 |  | 552.45
|  | valba k pivovaru : (5*8/2)*2,4 |  | 48
|  | rezerva - navazují střecha konventu bekyň : (6*5/2+5,5*5/2)*2,4 |  | 69
pouze krov - koeficient pro přepočet - 1,8 :
|  | střecha nad spojovací chodbou z konventu M1 do kostela M7 : (3,7*11,5+3,7*2,32/2+3,7*1,5/2)*1,8 |  | 89.3106
|  | (3,22*8,4+3,22*3/2)*1,8 |  | 57.3804
|  | (3,7*2/2)*1,8 |  | 6.66
|  | Mezisoučet |  | 2152.0806
STŘECHY POKRYTÉ PLECHOVOU KRYTINOU :
krov+bednění - koeficient pro přepočet 2,8 :
|  | střecha velkého konventu do rajského dvora M2 - konventu bekyň : 10,5*11*2,8 |  | 323.4
|  | střecha u úžlabí u kostela : 7,7*4,5*2,8 |  | 97.02
|  | Mezisoučet |  | 420.42
275 | 762999003T00 | Odstranění kůry ze stávajících konstrukcí krovu | m2 | 23 |  | 0 | 800-762 | Vlastní |  |  |  | 21
|  | střecha nad spojovací chodbou : 1 |  | 1
|  | hlavní krov : 3*4 |  | 12
|  | kaple v rajském dvoře - odhad : 10 |  | 10
276 | 762999004T00 | Kontrola napojení věže na střešní rovinu případná úprava (střecha kaple v rajském dvoře) | kpl | 1 |  | 0 | 800-762 | Vlastní |  |  |  | 21
|  | průměr věže 1600 mm : 1 |  | 1
| 762 33-9 Vázané konstrukce krovů | [7 empty] | 1
| 762 33-91 vyřezání střešní vazby | [7 empty] | 2
277 | 762331921R00 | ...průřezové plochy řeziva přes 120 do 224 cm2, délky vyřezané části krovu do 3 m | m | 100 |  | 0 | 800-762 | RTS |  |  |  | 21
REZERVA :
|  | oprava krovu kaple v rajském dvoře - nepřístupné : 60 |  | 60
|  | oprava krovu nad spojovací chodbou - nepřístupné : 40 |  | 40
| 762 33-92 doplnění části střešní vazby z hranolků, hranolů včetně dodávky řeziva | [7 empty] | 2
278 | 762332932RT3 | ...včetně dodávky hranolů 140 x 160 mm | m | 100 |  | 0 | 800-762 | RTS |  |  |  | 21
REZERVA :
|  | oprava krovu kaple v rajském dvoře - nepřístupné : 60 |  | 60
|  | oprava krovu nad spojovací chodbou - nepřístupné : 40 |  | 40
| 762 34 Bednění a laťování | [7 empty] | 1
| 762 34-1 montáž | [7 empty] | 2
| 762 34-12 laťování střech o sklonu do 60° při vzdálenost latí | [7 empty] | 3
279 | 762342202R00 | ...do 220 mm, vodorovné | m2 | 93.7145 |  | 0 | 800-762 | RTS |  |  |  | 21
výkres č.A.M1.1.29 - půdorys střechy a výkres č.A.M1.1.39 - pohled na východní průčelí :
|  | střecha nad spojovací chodbou z konventu M1 do kostela M7 : 3,7*11,5+3,7*2,32/2+3,7*1,5/2 |  | 49.617
|  | 3,22*8,4+3,22*3/2 |  | 31.878
|  | 3,7*2/2 |  | 3.7
|  | rezeva 10% : 85,195*0,1 |  | 8.5195
| 762 34-2 s dodávkou řeziva | [7 empty] | 2
| 762 34-22 laťování střech o sklonu do 60° při vzdálenost latí | [7 empty] | 3
280 | 762342203RT2 | ...přes 220 do 360 mm, vodorovné, včetně dodávky latí 30/50 mm | m2 | 62.9275 |  | 0 | 800-762 | RTS |  |  |  | 21
výměna laťování cca 3%- viz tabulka skladeb A.M1.1.50 :
skladba ozn.M1.S/01, 02 :
STŘECHY S PREJZOVOU KRYTINOU :
|  | věž : ((36,85-13,28)*2,36+13,28*4,80)*0,03 |  | 3.5811
|  | Mezisoučet |  | 3.5811
východní křídlo ambitu bez kaple Sv. Wolfganga :
|  | střecha do rajského dvora : (4,945*3,4/2+5,82*20)*0,03 |  | 3.7442
|  | střecha ke kapli Sv. Wolfganga : (9,745*3/2+9,745*5,75+9,745*3/2+5,85*4,84+4,55*9,5/2)*0,03 |  | 4.0559
|  | Mezisoučet |  | 7.8001
kaple Sv. Wolfganga :
|  | presbytář : (3,86*2,12/2+3,76*1,91/2+3,92*2,41/2+4,5*3,5+4,5*3,6+4,5*1,8)*0,03 |  | 1.5737
|  | loď : (2,8*1,85*2+5,5*1,85+8,2*3,5+8,3*6,85+6*3,66+6*4,5/2+3,5*2,5+5*2,5/2)*0,03 |  | 4.6965
|  | Mezisoučet |  | 6.2702
západní křídlo :
|  | střecha do nádvoří na Tramínu : (4,815*21,89+4*2,25)*0,03 |  | 3.432
|  | střecha do rajského dvora : (4,755*21,39+4,755*2,35)*0,03 |  | 3.3865
|  | Mezisoučet |  | 6.8185
severní křídlo :
|  | kaple Sv.Bartoloměje : (8,5*7,1/2+8,5*7,5/2+1,9*8*2+8*10,4+7,5*10,4)*0,03 |  | 7.6095
|  | střecha ke kostelu : (0,74*8,5+7,9*6,2+1,1*(6+3,3)+1*2*2+1,4*2)*0,03 |  | 2.169
|  | Mezisoučet |  | 9.7785
|  | vstup se schodištěm do Tramínu : (14,5*1,75+1,7*2,79*2)*0,03 |  | 1.0458
|  | Mezisoučet |  | 1.0458
|  | kaple v rajském dvoře : (3,75*5,9/2+4,3*5,2*2+3,5*5,5/2+4,3*3+4*2,5)*0,03 |  | 2.6492
|  | Mezisoučet |  | 2.6492
STŘECHY POKRYTÉ BOBROVKOU :
střecha :
jižní křídlo - velký konvent u věže :
|  | strana střechy k bekyním : (12,7*21,87+6,3*3,25/2)*0,03 |  | 8.6396
|  | (6,4*15,3-1,5*6/2)*0,03 |  | 2.8026
|  | strana do ambitu : (12,5*10,82+3,8*2,6/2+4,2*6,1+3,8*3,5/2)*0,03 |  | 5.1738
|  | (12,5*10,69+6,5*6,6/2+7*9,35+5,15*2,75-1,5*6/2)*0,03 |  | 6.9056
|  | valba k pivovaru : (5*8/2)*0,03 |  | 0.6
|  | rezerva - navazují střecha konventu bekyň : (6*5/2+5,5*5/2)*0,03 |  | 0.8625
|  | Mezisoučet |  | 24.9841
| 762 34-8 Demontáž bednění a laťování | [7 empty] | 1
281 | 762341811R00 | ...bednění střech rovných, obloukových, o sklonu do 60 stupňů včetně všech nadstřešních konstrukcí z prken hrubých | m2 | 93.7145 |  | 0 | 800-762 | RTS |  |  |  | 21
výkres č.A.M1.1.29 - půdorys střechy a výkres č.A.M1.1.39 - pohled na východní průčelí :
|  | střecha nad spojovací chodbou z konventu M1 do kostela M7 : 3,7*11,5+3,7*2,32/2+3,7*1,5/2 |  | 49.617
|  | 3,22*8,4+3,22*3/2 |  | 31.878
|  | 3,7*2/2 |  | 3.7
|  | rezeva 10% : 85,195*0,1 |  | 8.5195
282 | 762342812R00 | ...laťování střech o sklonu do 60 stupňů včetně všech nadstřešních konstrukcí rozteč latí přes 22 do 50 cm | m2 | 62.9275 |  | 0 | 800-762 | RTS |  |  |  | 21
výměna laťování cca 3%- viz tabulka skladeb A.M1.1.50 :
skladba ozn.M1.S/01, 02 :
STŘECHY S PREJZOVOU KRYTINOU :
|  | věž : ((36,85-13,28)*2,36+13,28*4,80)*0,03 |  | 3.5811
|  | Mezisoučet |  | 3.5811
východní křídlo ambitu bez kaple Sv. Wolfganga :
|  | střecha do rajského dvora : (4,945*3,4/2+5,82*20)*0,03 |  | 3.7442
|  | střecha ke kapli Sv. Wolfganga : (9,745*3/2+9,745*5,75+9,745*3/2+5,85*4,84+4,55*9,5/2)*0,03 |  | 4.0559
|  | Mezisoučet |  | 7.8001
kaple Sv. Wolfganga :
|  | presbytář : (3,86*2,12/2+3,76*1,91/2+3,92*2,41/2+4,5*3,5+4,5*3,6+4,5*1,8)*0,03 |  | 1.5737
|  | loď : (2,8*1,85*2+5,5*1,85+8,2*3,5+8,3*6,85+6*3,66+6*4,5/2+3,5*2,5+5*2,5/2)*0,03 |  | 4.6965
|  | Mezisoučet |  | 6.2702
západní křídlo :
|  | střecha do nádvoří na Tramínu : (4,815*21,89+4*2,25)*0,03 |  | 3.432
|  | střecha do rajského dvora : (4,755*21,39+4,755*2,35)*0,03 |  | 3.3865
|  | Mezisoučet |  | 6.8185
severní křídlo :
|  | kaple Sv.Bartoloměje : (8,5*7,1/2+8,5*7,5/2+1,9*8*2+8*10,4+7,5*10,4)*0,03 |  | 7.6095
|  | střecha ke kostelu : (0,74*8,5+7,9*6,2+1,1*(6+3,3)+1*2*2+1,4*2)*0,03 |  | 2.169
|  | Mezisoučet |  | 9.7785
|  | vstup se schodištěm do Tramínu : (14,5*1,75+1,7*2,79*2)*0,03 |  | 1.0458
|  | Mezisoučet |  | 1.0458
|  | kaple v rajském dvoře : (3,75*5,9/2+4,3*5,2*2+3,5*5,5/2+4,3*3+4*2,5)*0,03 |  | 2.6492
|  | Mezisoučet |  | 2.6492
STŘECHY POKRYTÉ BOBROVKOU :
střecha :
jižní křídlo - velký konvent u věže :
|  | strana střechy k bekyním : (12,7*21,87+6,3*3,25/2)*0,03 |  | 8.6396
|  | (6,4*15,3-1,5*6/2)*0,03 |  | 2.8026
|  | strana do ambitu : (12,5*10,82+3,8*2,6/2+4,2*6,1+3,8*3,5/2)*0,03 |  | 5.1738
|  | (12,5*10,69+6,5*6,6/2+7*9,35+5,15*2,75-1,5*6/2)*0,03 |  | 6.9056
|  | valba k pivovaru : (5*8/2)*0,03 |  | 0.6
|  | rezerva - navazují střecha konventu bekyň : (6*5/2+5,5*5/2)*0,03 |  | 0.8625
|  | Mezisoučet |  | 24.9841
| 762 39 Spojovací a ochranné prostředky | [7 empty] | 1
283 | 762395000R00 | ...svory, prkna, hřebíky, pásová ocel, vruty, impregnace | m3 | 4.7579 |  | 0 | 800-762 | RTS |  |  |  | 21
prořez 12% :
výměna laťování cca 3%- viz tabulka skladeb A.M1.1.50 :
|  | latě pod krytinu : 62,748*4*0,04*0,06*1,12 |  | 0.6747
|  | Mezisoučet |  | 0.6747
výkres č.A.M1.1.29 - půdorys střechy a výkres č.A.M1.1.39 - pohled na východní průčelí :
|  | střecha nad spojovací chodbou z konventu M1 do kostela M7 : (3,7*11,5+3,7*2,32/2+3,7*1,5/2)/0,16*0,04*0,06*1,12 |  | 0.8336
|  | (3,22*8,4+3,22*3/2)/0,16*0,04*0,06*1,12 |  | 0.5356
|  | 3,7*2/2/0,16*0,04*0,06*1,12 |  | 0.0622
|  | rezeva 10% : 85,195*0,1/0,16*0,04*0,06*1,12 |  | 0.1431
|  | Mezisoučet |  | 1.5744
REZERVA :
|  | oprava krovu kaple v rajském dvoře - nepřístupné : 60*0,16*0,14*1,12 |  | 1.5053
|  | oprava krovu nad spojovací chodbou - nepřístupné : 40*0,16*0,14*1,12 |  | 1.0035
|  | Mezisoučet |  | 2.5088
| 762 52 Položení podlah | [7 empty] | 1
| 762 52-1 montáž | [7 empty] | 2
284 | 762521108R00 | ...hrubých fošen nehoblovaných na sraz | m2 | 160.84 |  | 0 | 800-762 | RTS |  |  |  | 21
tabulky skladeb A.M1.1.50 :
hrubá podlaha ze smrkových fošen tl.40 mm :
1.NP :
skladba ozn.M1.P/05 :
|  | místnost č.111 : 13,4 |  | 13.4
|  | místnost č.112 : 31,4 |  | 31.4
|  | Mezisoučet |  | 44.8
2.NP :
skladba ozn.M1.P/15 :
|  | místnost č.215 : 16 |  | 16
|  | místnost č.222 : 31,2 |  | 31.2
|  | místnost č.225 : 17,6 |  | 17.6
|  | Mezisoučet |  | 64.8
rezerva pro případ, že je podlaha v těchto místnostech dvojitá :
skladba ozn.M1.P/12 :
zpětná montáž fošnové podlahy pro provedení rozvodů :
60 % z celkové výměry :
2.NP :
|  | místnost č.203 : 40,4*0,6 |  | 24.24
|  | místnost č.206 : 45*0,6 |  | 27
|  | Mezisoučet |  | 51.24
285 | 762523104R00 | ...z prken hoblovaných na sraz | m2 | 177 |  | 0 | 800-762 | RTS |  |  |  | 21
výkres č.A.M1.1.28, 29 :
Nová revizní lávka v krovu - podlaha z hoblovaných prken tl.32mm :
šířka lávky 1200mm - montáž :
|  | jižní křídlo : (10,00+30,30+0,25*2+7,90+25,30+2,50)*1,2 |  | 91.8
|  | východní křídlo : (18,40 +7,90)*1,2 |  | 31.56
|  | západní křídlo : (25,80+1,50)*1,2 |  | 32.76
|  | severní křídlo : (11,00+6,40)*1,2 |  | 20.88
|  | Mezisoučet |  | 177
286 | 762524104R00 | ...z hoblovaných prken, pero, drážka | m2 | 316 |  | 0 | 800-762 | RTS |  |  |  | 21
Dřevěná hrubá tesařská podlaha pod vestavbou v jižním krovu :
hoblovaná prkna tloušťka 25mm, péro-drážka, včetně impregnace :
|  | viz výkres č.ST/4 : 316,00 |  | 316
|  | Mezisoučet |  | 316
287 | 762524108R00 | ...z hoblovaných fošen, pero, drážka | m2 | 160.84 |  | 0 | 800-762 | RTS |  |  |  | 21
tabulky skladeb A.M1.1.50 :
podlaha z dubových fošen tl.40 mm - na plodrážku, hoblovaných :
1.NP :
skladba ozn.M1.P/05 :
|  | místnost č.111 : 13,4 |  | 13.4
|  | místnost č.112 : 31,4 |  | 31.4
|  | Mezisoučet |  | 44.8
2.NP :
skladba ozn.M1.P/15 - předpoklad druhotného využití původních demontovaných fošen :
|  | místnost č.215 : 16 |  | 16
|  | místnost č.222 : 31,2 |  | 31.2
|  | místnost č.225 : 17,6 |  | 17.6
|  | Mezisoučet |  | 64.8
skladba ozn.M1.P/12 :
zpětná montáž fošnové podlahy pro provedení rozvodů :
60 % z celkové výměry :
2.NP :
|  | místnost č.203 : 40,4*0,6 |  | 24.24
|  | místnost č.206 : 45*0,6 |  | 27
|  | Mezisoučet |  | 51.24
288 | 762526210R00 | ...podlahových lišt | m | 110.4354 |  | 0 | 800-762 | RTS |  |  |  | 21
tabulky skladeb A.M1.1.50 :
podlaha z dubových fošen tl.40 mm - sokl výšky 100 mm :
1.NP :
skladba ozn.M1.P/05 :
|  | místnost č.111 : 2,125*2+5,69*2+0,5*2*2-0,8*2 |  | 16.03
|  | místnost č.112 : 5,64*2+5,175+5,275+0,5*2*3-0,8*2 |  | 23.13
|  | Mezisoučet |  | 39.16
2.NP :
skladba ozn.M1.P/15 :
|  | místnost č.215 : 5,76*2+2,68*2+0,5*2-0,8 |  | 17.08
|  | místnost č.222 : 7,53*2+4,28*2+1,22*3,14/2+0,75*2*3+0,3*2+0,78-0,8 |  | 30.6154
|  | místnost č.225 : 3,04*2+8,2*2+0,65*2*2-0,8-0,7 |  | 23.58
|  | Mezisoučet |  | 71.2754
| 762 52-9 Podlahy tesařské | [7 empty] | 1
| 762 52-93 doplnění podlah bez polštářů s urovnáním násypu | [7 empty] | 2
289 | 762523916R00 | ...plochy jednotlivě přes 8 do m2, včetně dodávky prken nehoblovaných nebo podkladních na sraz, tloušťky 32 mm | m2 | 88 |  | 0 | 800-762 | RTS |  |  |  | 21
skladba podlahy M1.P/21 - 80% REZERVA :
krov :
|  | západní křídlo : 20,00*5,50*0,8 |  | 88
|  | Mezisoučet |  | 88
| 762 52-94 položení polštářů s příložkami | [7 empty] | 2
290 | 762524911R00 | ...včetně dodávky polštářů 100 x 80 mm a příložek | m | 696.905 |  | 0 | 800-762 | RTS |  |  |  | 21
tabulka skladeb A.M1.1.50 :
1.NP :
skladba podlahy ozn.M1. P/05 :
polštář - trám 100x100mm - po 500mm :
|  | místnost č.111 : 5,69*5 |  | 28.45
|  | místnost č.112 : 5,64*11+0,5*3*2 |  | 65.04
|  | Mezisoučet |  | 93.49
2.NP :
skladba podlahy ozn.M1. P/09 :
polštář - fošny 200/60mm - po 625mm :
|  | místnost č.202 : 12,35*13 |  | 160.55
|  | Mezisoučet |  | 160.55
skladba podlahy ozn.M1. P/10 :
|  | místnost č.204 : 3,2*3 |  | 9.6
|  | místnost č.205 : 1,2*2 |  | 2.4
|  | místnost č.207 - schodiště - část : 3,22*4 |  | 12.88
|  | místnost č.208 : 3*1 |  | 3
|  | místnost č.209 : 3*1 |  | 3
|  | místnost č.217 : 6,01*5 |  | 30.05
|  | místnost č.218 : 3,02*4 |  | 12.08
|  | místnost č.220 : 2,61*4 |  | 10.44
|  | Mezisoučet |  | 83.45
skladba podlahy ozn.M1. P/14 :
|  | místnost č.213 : 5,8*5 |  | 29
|  | místnost č.216 : 5,99*5 |  | 29.95
|  | místnost č.219 : 4,9*5+3*0,75 |  | 26.75
|  | místnost č.221 : 4,9*5+3*0,75 |  | 26.75
|  | místnost č.223 : 1,2*2 |  | 2.4
|  | místnost č.226 : 2,6*3 |  | 7.8
|  | místnost č.227 : 1,7*2 |  | 3.4
|  | Mezisoučet |  | 126.05
skladba ozn.M1.P/15 :
|  | místnost č.215 : 5*5,76+0,5*2 |  | 29.8
|  | místnost č.222 : 7*7,53 |  | 52.71
|  | místnost č.225 : 5*5*1,1 |  | 27.5
|  | Mezisoučet |  | 110.01
|  | rezerva 10% : 573,55*0,1 |  | 57.355
|  | Mezisoučet |  | 57.355
skladba ozn.M1.P/12 :
lokální demontážpolštářů fošnové podlahy pro provedení rozvodů :
2.NP :
|  | místnost č.203 - odhad - použity zpět stávající polštáře : 30 |  | 30
|  | místnost č.206 - odhad - použity zpět stávající polštáře : 36 |  | 36
|  | Mezisoučet |  | 66
| 762 59-5 Spojovací a ochranné prostředky | [7 empty] | 1
291 | 762595000R00 | ...hřebíky, vruty, impregnace | m3 | 41.9951 |  | 0 | 800-762 | RTS |  |  |  | 21
tabulka skladeb A.M1.1.50 :
prořez 10% :
1.NP :
skladba podlahy ozn.M1. P/05 :
polštář - trám 100x100mm - po 500mm :
|  | místnost č.111 : 5,69*5*0,1*0,1*1,1 |  | 0.313
|  | místnost č.112 : (5,64*11+0,5*3*2)*0,1*0,1*1,1 |  | 0.7154
hrubá podlaha ze smrkových fošen tl.40 mm :
|  | místnost č.111 : 13,4*0,04*1,1 |  | 0.5896
|  | místnost č.112 : 31,4*0,04*1,1 |  | 1.3816
|  | Mezisoučet |  | 2.9996
2.NP :
skladba podlahy ozn.M1. P/09 :
polštář - fošny 200/60mm - po 625mm :
|  | místnost č.202 : 12,35*13*0,06*0,2*1,1 |  | 2.1193
|  | Mezisoučet |  | 2.1193
skladba podlahy ozn.M1. P/10 :
polštář - fošny 200/60mm - po 625mm :
|  | místnost č.204 : 3,2*3*0,06*0,2*1,1 |  | 0.1267
|  | místnost č.205 : 1,2*2*0,06*0,2*1,1 |  | 0.0317
|  | místnost č.207 - schodiště - část : 3,22*4*0,06*0,2*1,1 |  | 0.17
|  | místnost č.208 : 3*1*0,06*0,2*1,1 |  | 0.0396
|  | místnost č.209 : 3*1*0,06*0,2*1,1 |  | 0.0396
|  | místnost č.217 : 6,01*5*0,06*0,2*1,1 |  | 0.3967
|  | místnost č.218 : 3,02*4*0,06*0,2*1,1 |  | 0.1595
|  | místnost č.220 : 2,61*4*0,06*0,2*1,1 |  | 0.1378
|  | Mezisoučet |  | 1.1015
skladba podlahy ozn.M1. P/14 :
polštář - fošny 200/60mm - po 625mm :
|  | místnost č.213 : 5,8*5*0,06*0,2*1,1 |  | 0.3828
|  | místnost č.216 : 5,99*5*0,06*0,2*1,1 |  | 0.3953
|  | místnost č.219 : (4,9*5+3*0,75)*0,06*0,2*1,1 |  | 0.3531
|  | místnost č.221 : (4,9*5+3*0,75)*0,06*0,2*1,1 |  | 0.3531
|  | místnost č.223 : 1,2*2*0,06*0,2*1,1 |  | 0.0317
|  | místnost č.226 : 2,6*3*0,06*0,2*1,1 |  | 0.103
|  | místnost č.227 : 1,7*2*0,06*0,2*1,1 |  | 0.0449
|  | Mezisoučet |  | 1.6639
skladba ozn.M1.P/15 :
hrubá podlaha ze smrkových fošen tl.40 mm :
|  | místnost č.215 : 16*0,04*1,1 |  | 0.704
|  | místnost č.222 : 31,2*0,04*1,1 |  | 1.3728
|  | místnost č.225 : 17,6*0,04*1,1 |  | 0.7744
polštář - fošny 200/60mm - po 625mm :
|  | místnost č.215 : (5*5,76+0,5*2)*0,06*0,2*1,1 |  | 0.3934
|  | místnost č.222 : 7*7,53*0,06*0,2*1,1 |  | 0.6958
|  | místnost č.225 : 5*5*1,1*0,06*0,2*1,1 |  | 0.363
|  | Mezisoučet |  | 4.3033
|  | rezerva 10% : 12,18758*0,1 |  | 1.2188
|  | Mezisoučet |  | 1.2188
|  | podlahy místností č.203 a 206 : (40,4+45)*0,6*0,04 |  | 2.0496
|  | Mezisoučet |  | 2.0496
skladba podlahy ozn.M1.P/21 - nad kaplí Sv.Bartoloměje :
prořez 12% :
analogicky prkno tl.20 mm :
krov :
|  | severní křídlo : 101,40*0,02*1,12 |  | 2.2714
|  | Mezisoučet |  | 2.2714
skladba podlahy M1.P/21 - 80% REZERVA :
krov :
|  | západní křídlo : 20,00*5,50*0,8*0,02*1,12 |  | 1.9712
|  | Mezisoučet |  | 1.9712
prořez 12% :
výkres č.A.M1.1.28, 29 :
pochozí lávky v krovu :
|  | oboustranné zábradlí, šířka lávky 1200mm - dodávka : 198,24*(0,2*2+0,15*4)*0,032*1,12 |  | 7.1049
|  | Mezisoučet |  | 7.1049
výkres č.A.M1.1.28, 29 :
Nová revizní lávka v krovu - podlaha z hoblovaných prken tl.32mm :
šířka lávky 1200mm - montáž :
|  | jižní křídlo : (10,00+30,30+0,25*2+7,90+25,30+2,50)*1,2*0,032*1,12 |  | 3.2901
|  | východní křídlo : (18,40 +7,90)*1,2*0,032*1,12 |  | 1.1311
|  | západní křídlo : (25,80+1,50)*1,2*0,032*1,12 |  | 1.1741
|  | severní křídlo : (11,00+6,40)*1,2*0,032*1,12 |  | 0.7483
|  | Mezisoučet |  | 6.3437
Dřevěná hrubá tesařská podlaha pod vestavbou v jižním krovu :
prořez 12% :
hoblovaná prkna tloušťka 25mm, péro-drážka :
|  | viz výkres č.ST/4 : 316,00*0,025*1,12 |  | 8.848
|  | Mezisoučet |  | 8.848
| 762 71 Prostorové vázané konstrukce z řeziva | [7 empty] | 1
včetně vyvrtání děr, osazení svorníků a dotažení rektifikačních článků.
| 762 71-1 montáž | [7 empty] | 2
292 | 762712110R00 | ...hraněného , průřezové plochy do 120 cm2 | m | 1177.6 |  | 0 | 800-762 | RTS |  |  |  | 21
výkres č.A.M1.1.28 - půdorys podkroví a krovu, výkresy A.M1.1.31 a 33 - řezy :
tabulky skladeb A.M1.1.50 - skladba ozn.M1.S/03, 04 :
konstrukce vestavby v krovu :
|  | stěny - KVH 160/60 : (3,10*(43+53+16+15*3) +23,30*2+28,10*2+7,50*8 +1,50*3 +0,90*3 +0,50*12) |  | 662.7
|  | strop - KVH 180/60 : (7,50*49+23,30+28,10) |  | 418.9
|  | Mezisoučet |  | 1081.6
konstrukce podlahy :
|  | místnost č.3.07 - KVH 180/60 : 8,00*12 |  | 96
|  | Mezisoučet |  | 96
293 | 762712130R00 | ...hraněného , průřezové plochy přes 224 do 288 cm2 | m | 43.5 |  | 0 | 800-762 | RTS |  |  |  | 21
výkres č.A.M1.1.28 - půdorys podkroví a krovu, výkresy A.M1.1.31 a 33 - řezy :
tabulky skladeb A.M1.1.50 - skladba ozn.M1.S/03, 04 :
konstrukce vestavby v krovu :
středový podpěrný rám vestavby v krovu :
|  | sloupky KVH 160/160 : 3,00*5 |  | 15
|  | vaznice BSH 120/240 : 28,50 |  | 28.5
| 762 79 Spojovací a ochranné prostředky | [7 empty] | 1
294 | 762795000R00 | ...hřebíky, svory, fiksační prkna, impregnace | m3 | 13.3536 |  | 0 | 800-762 | RTS |  |  |  | 21
výkres č.A.M1.1.28, 29 - půdorys podkroví a krovu, výkresy A.M1.1.31 a 33 - řezy :
tabulky skladeb A.M1.1.50 - skladba ozn.M1.S/03, 04 :
konstrukce vestavby v krovu :
ztrátné 12 % :
konstrukce vestavby v krovu :
|  | stěny - KVH 160/60 : ((23,30*2+28,10*2+7,50*8 +1,50*3+0,90*3+0,50*12)*0,16*0,06)*1,12 |  | 1.8924
|  | (3,10*(43+53+16+15*3)*0,16*0,06)*1,12 |  | 5.233
|  | Mezisoučet |  | 7.1254
|  | strop - KVH 180/60 : ((7,50*49+23,30+28,10)*0,18*0,06)*1,12 |  | 5.067
|  | Mezisoučet |  | 5.067
konstrukce podlahy :
|  | místnost č.307 - KVH 180/60 : ((8,00*12)*0,18*0,06)*1,12 |  | 1.1612
| 762 8 Stropy | [7 empty] | 1
295 | 762999005T00 | Rekonstrukce stávajícího povalového stropu výměna napadených částí cca 90% | m2 | 35.2 |  | 0 | 800-762 | Vlastní |  |  |  | 21
včetně ošetření přípravkem proti dřevokazným houbám a hmyzu / strop v krovu nad dýmníkem :
součástí dodávky je i kompletní kce včetně řeziva :
krov :
|  | východní křídlo : 6,40*5,50 |  | 35.2
| 762 81 Záklop stropů | [7 empty] | 1
| 762 81-1 montáž | [7 empty] | 2
296 | 762811510R00 | ...z hrubých prken, zapuštěného na na sraz (mezi stropnice), spáry zakryty lepenkovými pásy nebo lištami | m2 | 101.4 |  | 0 | 800-762 | RTS |  |  |  | 21
skladba podlahy ozn.M1.P/21 - nad kaplí Sv.Bartoloměje :
krov :
|  | severní křídlo : 101,40 |  | 101.4
|  | Mezisoučet |  | 101.4
| 762 82 Stropnice | [7 empty] | 1
| 762 82-1 montáž | [7 empty] | 2
297 | 762822110R00 | ...z hraněného a polohraněného řeziva s trámovými výměnami, průřezové plochy do 144 cm2 | m | 1115.025 |  | 0 | 800-762 | RTS |  |  |  | 21
DŘEVĚNÁ NOSNÁ KCE POD VESTAVBOU MÍSTNOSTÍ 301, 303-205 :
trámky 40/80mm osazené na spodní příruby I240 připevněné svorníky :
montáž včetně spojovacích prostředků :
|  | viz v.ST/4 - viz výpis řeziva : 6*38 |  | 228
|  | rezerva 5% : 228*0,05 |  | 11.4
|  | Mezisoučet |  | 239.4
trámy 120/120mm osazené a vyklínované mezi ocelové nosníky / montáž :
|  | viz v.ST/4 - trám 120/120 - viz výpis řeziva : 15*27,5 |  | 412.5
|  | rezerva 5% : 412,5*0,05 |  | 20.625
|  | Mezisoučet |  | 433.125
výkres č.A.M1.1.28, 29 :
Nová revizní lávka v krovu - 3x nosná fošna 70/200mm - montáž :
|  | jižní křídlo : (10,00+30,30+0,25*2+7,90+25,30+2,50)*3 |  | 229.5
|  | východní křídlo : (18,40 +7,90)*3 |  | 78.9
|  | západní křídlo : (25,80+1,50)*3 |  | 81.9
|  | severní křídlo : (11,00+6,40)*3 |  | 52.2
|  | Mezisoučet |  | 442.5
| 762 89 Spojovací a ochranné prostředky | [7 empty] | 1
298 | 762895000R00 | ...hřebíky, svory, impregnace | m3 | 22.2885 |  | 0 | 800-762 | RTS |  |  |  | 21
výkres č.A.M1.1.28, 29 :
prořez 12% :
Nová revizní lávka v krovu - 3x nosná fošna 70/200mm - montáž :
|  | jižní křídlo : (10,00+30,30+0,25*2+7,90+25,30+2,50)*3*0,2*0,07*1,12 |  | 3.5986
|  | východní křídlo : (18,40 +7,90)*3*0,2*0,07*1,12 |  | 1.2372
|  | západní křídlo : (25,80+1,50)*3*0,2*0,07*1,12 |  | 1.2842
|  | severní křídlo : (11,00+6,40)*3*0,2*0,07*1,12 |  | 0.8185
|  | Mezisoučet |  | 6.9384
DŘEVĚNÁ NOSNÁ KCE POD VESTAVBOU MÍSTNOSTÍ 301, 303-205 :
prořez 12% :
trámky 40/80mm osazené na spodní příruby I240 připevněné svorníky :
montáž včetně spojovacích prostředků :
|  | viz v.ST/4 - viz výpis řeziva : 6*38*0,04*0,08*1,12 |  | 0.8172
|  | rezerva 5% : 228*0,05*0,08*0,04*1,12 |  | 0.0409
|  | Mezisoučet |  | 0.858
trámky 40/80mm osazené na spodní příruby I240 připevněné svorníky :
montáž včetně spojovacích prostředků :
|  | viz v.ST/4 - viz výpis řeziva : 6*38*0,04*0,08*1,12 |  | 0.8172
|  | rezerva 5% : 228*0,05+0,08*0,04*1,12 |  | 11.4036
|  | Mezisoučet |  | 12.2207
skladba podlahy ozn.M1.P/21 - nad kaplí Sv.Bartoloměje :
prořez 12% :
analogicky prkno tl.20 mm :
krov :
|  | severní křídlo : 101,40*0,02*1,12 |  | 2.2714
|  | Mezisoučet |  | 2.2714
| 762 91 Impregnace řeziva | [7 empty] | 1
299 | 762911121R00 | ...tlakovakuová, ochrana proti dřevokazným houbám, plísním a dřevokaznému hmyzu | m3 | 64.7205 |  | 0 | 800-762 | RTS |  |  |  | 21
tabulka skladeb A.M1.1.50 :
prořez 10% :
1.NP :
skladba podlahy ozn.M1. P/05 :
polštář - trám 100x100mm - po 500mm :
|  | místnost č.111 : 5,69*5*0,1*0,1*1,1 |  | 0.313
|  | místnost č.112 : (5,64*11+0,5*3*2)*0,1*0,1*1,1 |  | 0.7154
hrubá podlaha ze smrkových fošen tl.40 mm :
|  | místnost č.111 : 13,4*0,04*1,1 |  | 0.5896
|  | místnost č.112 : 31,4*0,04*1,1 |  | 1.3816
|  | Mezisoučet |  | 2.9996
2.NP :
skladba podlahy ozn.M1. P/09 :
polštář - fošny 200/60mm - po 625mm :
|  | místnost č.202 : 12,35*13*0,06*0,2*1,1 |  | 2.1193
|  | Mezisoučet |  | 2.1193
skladba podlahy ozn.M1. P/10 :
polštář - fošny 200/60mm - po 625mm :
|  | místnost č.204 : 3,2*3*0,06*0,2*1,1 |  | 0.1267
|  | místnost č.205 : 1,2*2*0,06*0,2*1,1 |  | 0.0317
|  | místnost č.207 - schodiště - část : 3,22*4*0,06*0,2*1,1 |  | 0.17
|  | místnost č.208 : 3*1*0,06*0,2*1,1 |  | 0.0396
|  | místnost č.209 : 3*1*0,06*0,2*1,1 |  | 0.0396
|  | místnost č.217 : 6,01*5*0,06*0,2*1,1 |  | 0.3967
|  | místnost č.218 : 3,02*4*0,06*0,2*1,1 |  | 0.1595
|  | místnost č.220 : 2,61*4*0,06*0,2*1,1 |  | 0.1378
|  | Mezisoučet |  | 1.1015
skladba podlahy ozn.M1. P/14 :
polštář - fošny 200/60mm - po 625mm :
|  | místnost č.213 : 5,8*5*0,06*0,2*1,1 |  | 0.3828
|  | místnost č.216 : 5,99*5*0,06*0,2*1,1 |  | 0.3953
|  | místnost č.219 : (4,9*5+3*0,75)*0,06*0,2*1,1 |  | 0.3531
|  | místnost č.221 : (4,9*5+3*0,75)*0,06*0,2*1,1 |  | 0.3531
|  | místnost č.223 : 1,2*2*0,06*0,2*1,1 |  | 0.0317
|  | místnost č.226 : 2,6*3*0,06*0,2*1,1 |  | 0.103
|  | místnost č.227 : 1,7*2*0,06*0,2*1,1 |  | 0.0449
|  | Mezisoučet |  | 1.6639
skladba ozn.M1.P/15 :
hrubá podlaha ze smrkových fošen tl.40 mm :
|  | místnost č.215 : 16*0,04*1,1 |  | 0.704
|  | místnost č.222 : 31,2*0,04*1,1 |  | 1.3728
|  | místnost č.225 : 17,6*0,04*1,1 |  | 0.7744
polštář - fošny 200/60mm - po 625mm :
|  | místnost č.215 : (5*5,76+0,5*2)*0,06*0,2*1,1 |  | 0.3934
|  | místnost č.222 : 7*7,53*0,06*0,2*1,1 |  | 0.6958
|  | místnost č.225 : 5*5*1,1*0,06*0,2*1,1 |  | 0.363
|  | Mezisoučet |  | 4.3033
|  | rezerva 10% : 12,18758*0,1 |  | 1.2188
|  | Mezisoučet |  | 1.2188
STŘEŠNÍ LATĚ PRO OPRAVU LAŤOVÁNÍ :
střecha nad spojovací chodbou :
|  | latě pod krytinu : 62,748*4*0,04*0,06*1,12 |  | 0.6747
|  | Mezisoučet |  | 0.6747
výkres č.A.M1.1.29 - půdorys střechy a výkres č.A.M1.1.39 - pohled na východní průčelí :
|  | střecha nad spojovací chodbou z konventu M1 do kostela M7 : (3,7*11,5+3,7*2,32/2+3,7*1,5/2)/0,16*0,04*0,06*1,12 |  | 0.8336
|  | (3,22*8,4+3,22*3/2)/0,16*0,04*0,06*1,12 |  | 0.5356
|  | 3,7*2/2/0,16*0,04*0,06*1,12 |  | 0.0622
|  | rezeva 10% : 85,195*0,1/0,16*0,04*0,06*1,12 |  | 0.1431
|  | Mezisoučet |  | 1.5744
výkres č.A.M1.1.28, 29 :
prořez 12% :
Nová revizní lávka v krovu - 3x nosná fošna 70/200mm - montáž :
|  | jižní křídlo : (10,00+30,30+0,25*2+7,90+25,30+2,50)*3*0,2*0,07*1,12 |  | 3.5986
|  | východní křídlo : (18,40 +7,90)*3*0,2*0,07*1,12 |  | 1.2372
|  | západní křídlo : (25,80+1,50)*3*0,2*0,07*1,12 |  | 1.2842
|  | severní křídlo : (11,00+6,40)*3*0,2*0,07*1,12 |  | 0.8185
|  | Mezisoučet |  | 6.9384
DŘEVĚNÁ NOSNÁ KCE POD VESTAVBOU MÍSTNOSTÍ 301, 303-205 :
prořez 12% :
trámky 40/80mm osazené na spodní příruby I240 připevněné svorníky :
montáž včetně spojovacích prostředků :
|  | viz v.ST/4 - viz výpis řeziva : 6*38*0,04*0,08*1,12 |  | 0.8172
|  | rezerva 5% : 228*0,05*0,08*0,04*1,12 |  | 0.0409
|  | Mezisoučet |  | 0.858
trámky 40/80mm osazené na spodní příruby I240 připevněné svorníky :
montáž včetně spojovacích prostředků :
|  | viz v.ST/4 - viz výpis řeziva : 6*38*0,04*0,08*1,12 |  | 0.8172
|  | rezerva 5% : 228*0,05+0,08*0,04*1,12 |  | 11.4036
|  | Mezisoučet |  | 12.2207
Dřevěná hrubá tesařská podlaha pod vestavbou v jižním krovu :
hoblovaná prkna tloušťka 25mm, péro-drážka, včetně impregnace :
|  | viz výkres č.ST/4 : 316,00*0,025*1,12 |  | 8.848
|  | Mezisoučet |  | 8.848
POCHOZÍ LÁVKA V KROVU :
prořez 12% :
výkres č.A.M1.1.28, 29 :
pochozí lávky v krovu :
|  | oboustranné zábradlí, šířka lávky 1200mm - dodávka : 198,24*(0,2*2+0,15*4)*0,032*1,12 |  | 7.1049
|  | Mezisoučet |  | 7.1049
výkres č.A.M1.1.28, 29 :
Nová revizní lávka v krovu - podlaha z hoblovaných prken tl.32mm :
šířka lávky 1200mm - montáž :
|  | jižní křídlo : (10,00+30,30+0,25*2+7,90+25,30+2,50)*1,2*0,032*1,12 |  | 3.2901
|  | východní křídlo : (18,40 +7,90)*1,2*0,032*1,12 |  | 1.1311
|  | západní křídlo : (25,80+1,50)*1,2*0,032*1,12 |  | 1.1741
|  | severní křídlo : (11,00+6,40)*1,2*0,032*1,12 |  | 0.7483
|  | Mezisoučet |  | 6.3437
skladba podlahy ozn.M1.P/21 - nad kaplí Sv.Bartoloměje :
prořez 12% :
analogicky prkno tl.20 mm :
krov :
|  | severní křídlo : 101,40*0,02*1,12 |  | 2.2714
|  | Mezisoučet |  | 2.2714
skladba podlahy M1.P/21 - 80% REZERVA :
krov :
|  | západní křídlo : 20,00*5,50*0,8*0,02*1,12 |  | 1.9712
|  | Mezisoučet |  | 1.9712
REZERVA :
|  | oprava krovu kaple v rajském dvoře - nepřístupné : 60*0,16*0,14*1,12 |  | 1.5053
|  | oprava krovu nad spojovací chodbou - nepřístupné : 40*0,16*0,14*1,12 |  | 1.0035
|  | Mezisoučet |  | 2.5088
300 | 762-01 | s polštáři z prken tl. do 50 mm, fošny určené pro druhotné použití | m2 | 222.952 |  | 0 |  | Vlastní |  |  |  | 21
výkes č.A.M1.1.22 :
fošny uložit k druhotnému použití :
|  | místnost č.219 : 15,6 |  | 15.6
|  | místnost č.220 : 15,6 |  | 15.6
|  | místnost č.222-225 : 16,2 |  | 16.2
|  | místnost č.226 : 16,2 |  | 16.2
|  | místnost č.231 : 13,6 |  | 13.6
|  | místnost č.234 : 13,6 |  | 13.6
|  | místnost č.237 - 60% fošnová podlaha : 31,2*0,6 |  | 18.72
|  | rezerva 10% : 109,52*0,1 |  | 10.952
|  | Mezisoučet |  | 120.472
Tabulky skladeb - skladba ozn.M1.P/12 :
lokální demontáž fošnové podlahy pro provedení rozvodů :
60 % z celkové výměry :
2.NP :
|  | místnost č.203 : 40,4*0,6 |  | 24.24
|  | místnost č.206 : 45*0,6 |  | 27
|  | rezerva pro případ, že je podlaha v těchto místnostech dvojitá pro rozebrání podkladní vrstvy : 51,24 |  | 51.24
|  | Mezisoučet |  | 102.48
301 | 605-03 | Polštář SM/JD 100x100 mm x400-600 cm | m3 | 1.0284 |  | 0 |  | Vlastní |  |  |  | 21
tabulka skladeb A.M1.1.50 :
1.NP :
skladba podlahy ozn.M1. P/05 :
prořez 10% :
trám 100x100mm - po 500mm :
|  | místnost č.111 : 5,69*5*0,1*0,1*1,1 |  | 0.313
|  | místnost č.112 : (5,64*11+0,5*3*2)*0,1*0,1*1,1 |  | 0.7154
|  | Mezisoučet |  | 1.0284
302 | 605-04 | Polštář SM/JD 200x60 mm x400-600 cm | m3 | 6.9705 |  | 0 |  | Vlastní |  |  |  | 21
tabulka skladeb A.M1.1.50 :
polštář - fošny 200/60mm - po 625mm :
prořez 10% :
2.NP :
skladba podlahy ozn.M1. P/09 :
|  | místnost č.202 : 12,35*13*0,06*0,2*1,1 |  | 2.1193
|  | Mezisoučet |  | 2.1193
skladba podlahy ozn.M1. P/10 :
|  | místnost č.204 : 3,2*3*0,06*0,2*1,1 |  | 0.1267
|  | místnost č.205 : 1,2*2*0,06*0,2*1,1 |  | 0.0317
|  | místnost č.207 - schodiště - část : 3,22*4*0,06*0,2*1,1 |  | 0.17
|  | místnost č.208 : 3*1*0,06*0,2*1,1 |  | 0.0396
|  | místnost č.209 : 3*1*0,06*0,2*1,1 |  | 0.0396
|  | místnost č.217 : 6,01*5*0,06*0,2*1,1 |  | 0.3967
|  | místnost č.218 : 3,02*4*0,06*0,2*1,1 |  | 0.1595
|  | místnost č.220 : 2,61*4*0,06*0,2*1,1 |  | 0.1378
|  | Mezisoučet |  | 1.1015
skladba podlahy ozn.M1. P/14 :
|  | místnost č.213 : 5,8*5*0,06*0,2*1,1 |  | 0.3828
|  | místnost č.216 : 5,99*5*0,06*0,2*1,1 |  | 0.3953
|  | místnost č.219 : (4,9*5+3*0,75)*0,06*0,2*1,1 |  | 0.3531
|  | místnost č.221 : (4,9*5+3*0,75)*0,06*0,2*1,1 |  | 0.3531
|  | místnost č.223 : 1,2*2*0,06*0,2*1,1 |  | 0.0317
|  | místnost č.226 : 2,6*3*0,06*0,2*1,1 |  | 0.103
|  | místnost č.227 : 1,7*2*0,06*0,2*1,1 |  | 0.0449
|  | Mezisoučet |  | 1.6639
skladba ozn.M1.P/15 :
|  | místnost č.215 : (5*5,76+0,5*2)*0,06*0,2*1,1 |  | 0.3934
|  | místnost č.222 : 7*7,53*0,06*0,2*1,1 |  | 0.6958
|  | místnost č.225 : 5*5*1,1*0,06*0,2*1,1 |  | 0.363
|  | Mezisoučet |  | 1.4521
|  | rezerva 10% : 6,33679*0,1 |  | 0.6337
303 | 605-05 | Fošna DB hoblovaná I.jak.tl.40 dl.300-600 š.120-250, s polodrážkou | m3 | 4.8224 |  | 0 |  | Vlastní |  |  |  | 21
tabulky skladeb A.M1.1.50 :
podlaha z dubových fošen tl.40 mm - na plodrážku, hoblovaných :
prořez 10% :
1.NP :
skladba ozn.M1.P/05 :
|  | místnost č.111 : 13,4*0,04*1,1 |  | 0.5896
|  | místnost č.112 : 31,4*0,04*1,1 |  | 1.3816
|  | Mezisoučet |  | 1.9712
skladba ozn.M1.P/15 REZERVA pro případ, že by nešly použít původní demont. fošny :
|  | místnost č.215 : 16*0,04*1,1 |  | 0.704
|  | místnost č.222 : 31,2*0,04*1,1 |  | 1.3728
|  | místnost č.225 : 17,6*0,04*1,1 |  | 0.7744
|  | Mezisoučet |  | 2.8512
304 | 605-06 | Fošna DB hoblovaná I.jak.tl. 40 dl.300-600 š.400, schodišťový stupeň - stupnice | m | 57.414 |  | 0 |  | Vlastní |  |  |  | 21
Tabulky skladeb A.M1.1.50 :
prořez 5% :
|  | schodiště v místnosti č.122 - dubové stupnice : 15*1,76*1,05 |  | 27.72
|  | schodiště v místnosti č.103-104 - dubové stupnice : 5*1,606*1,05 |  | 8.4315
|  | schodiště v místnosti č.104-105 - dubové stupnice : 3*1,75*1,05 |  | 5.5125
|  | Mezisoučet |  | 41.664
|  | rezerva pro případné nutné výměny : 1,5*10*1,05 |  | 15.75
|  | Mezisoučet |  | 15.75
305 | 605-07 | Fošna DB hoblovaná I.jak.tl. 22 mm, dl.150-300cm, š.170 mm, schodišťový stupeň - podstupnice | m | 27.72 |  | 0 |  | Vlastní |  |  |  | 21
Tabulky skladeb A.M1.1.50 :
prořez 5% :
|  | schodiště v místnosti č.121 - dubové stupnice a podstupnice : 15*1,76*1,05 |  | 27.72
306 | 60512542.AR | prkno SM/JD; tl = 24,0 mm; l = 2 000 až 3 900 mm; jakost II; hoblované | m3 | 13.4486 |  | 0 | SPCM | RTS |  |  |  | 21
prořez 12% :
výkres č.A.M1.1.28, 29 :
pochozí lávky v krovu :
|  | oboustranné zábradlí, šířka lávky 1200mm - dodávka : 198,24*(0,2*2+0,15*4)*0,032*1,12 |  | 7.1049
|  | Mezisoučet |  | 7.1049
výkres č.A.M1.1.28, 29 :
Nová revizní lávka v krovu - podlaha z hoblovaných prken tl.32mm :
šířka lávky 1200mm - montáž :
|  | jižní křídlo : (10,00+30,30+0,25*2+7,90+25,30+2,50)*1,2*0,032*1,12 |  | 3.2901
|  | východní křídlo : (18,40 +7,90)*1,2*0,032*1,12 |  | 1.1311
|  | západní křídlo : (25,80+1,50)*1,2*0,032*1,12 |  | 1.1741
|  | severní křídlo : (11,00+6,40)*1,2*0,032*1,12 |  | 0.7483
|  | Mezisoučet |  | 6.3437
307 | 60512542R | prkno SM/JD; tl = 24,0 mm; l = 2 000 až 3 900 mm; jakost II; omítané | m3 | 4.2426 |  | 0 | SPCM | RTS |  |  |  | 21
skladba podlahy ozn.M1.P/21 - nad kaplí Sv.Bartoloměje :
prořez 12% :
analogicky prkno tl.20 mm :
krov :
|  | severní křídlo : 101,40*0,02*1,12 |  | 2.2714
|  | Mezisoučet |  | 2.2714
skladba podlahy M1.P/21 - 80% REZERVA :
krov :
|  | západní křídlo : 20,00*5,50*0,8*0,02*1,12 |  | 1.9712
|  | Mezisoučet |  | 1.9712
308 | 60512668R | fošna SM/JD; tl = 75,0 mm; l = 4 000 až 6 000 mm; jakost II; omítané | m3 | 6.9384 |  | 0 | SPCM | RTS |  |  |  | 21
výkres č.A.M1.1.28, 29 :
prořez 12% :
Nová revizní lávka v krovu - 3x nosná fošna 70/200mm - montáž :
|  | jižní křídlo : (10,00+30,30+0,25*2+7,90+25,30+2,50)*3*0,2*0,07*1,12 |  | 3.5986
|  | východní křídlo : (18,40 +7,90)*3*0,2*0,07*1,12 |  | 1.2372
|  | západní křídlo : (25,80+1,50)*3*0,2*0,07*1,12 |  | 1.2842
|  | severní křídlo : (11,00+6,40)*3*0,2*0,07*1,12 |  | 0.8185
|  | Mezisoučet |  | 6.9384
309 | 60512687R | fošna SM, BO; tl = 30 až 60 mm; l = do 6 000 mm; jakost I | m3 | 4.8224 |  | 0 | SPCM | RTS |  |  |  | 21
tabulky skladeb A.M1.1.50 :
hrubá podlaha ze smrkových fošen tl.40 mm :
prořez 10% :
1.NP :
skladba ozn.M1.P/05 :
|  | místnost č.111 : 13,4*0,04*1,1 |  | 0.5896
|  | místnost č.112 : 31,4*0,04*1,1 |  | 1.3816
|  | Mezisoučet |  | 1.9712
skladba ozn.M1.P/15 :
|  | místnost č.215 : 16*0,04*1,1 |  | 0.704
|  | místnost č.222 : 31,2*0,04*1,1 |  | 1.3728
|  | místnost č.225 : 17,6*0,04*1,1 |  | 0.7744
|  | Mezisoučet |  | 2.8512
310 | 60515018R | hranolek SM/JD; průřez 25 až 75 cm2; l = 4 000 až 6 000 mm; jakost II | m3 | 0.85801 |  | 0 | SPCM | RTS |  |  |  | 21
DŘEVĚNÁ NOSNÁ KCE POD VESTAVBOU MÍSTNOSTÍ 301, 303-205 :
prořez 12% :
trámky 40/80mm osazené na spodní příruby I240 připevněné svorníky :
montáž včetně spojovacích prostředků :
|  | viz v.ST/4 - viz výpis řeziva : 6*38*0,04*0,08*1,12 |  | 0.8172
|  | rezerva 5% : 228*0,05*0,08*0,04*1,12 |  | 0.0409
|  | Mezisoučet |  | 0.858
311 | 60515212R | hranol SM/JD; tl = 120,0 mm; š = 120 mm; l = 3 000 až 6 000 mm; jakost I | m3 | 6.9854 |  | 0 | SPCM | RTS |  |  |  | 21
DŘEVĚNÁ NOSNÁ KCE POD VESTAVBOU MÍSTNOSTÍ 301, 303-205 :
prořez 12% :
trámy 120/120mm osazené a vyklínované mezi ocelové nosníky / montáž :
|  | viz v.ST/4 - trám 120/120 - viz výpis řeziva : 15*27,5*0,12*0,12*1,12 |  | 6.6528
|  | rezerva 5% : 412,5*0,05*0,12*0,12*1,12 |  | 0.3326
|  | Mezisoučet |  | 6.9854
312 | 60515815R | hranol SM; konstrukční, masivní; tl = 60,0 mm; š = 160 mm; l = 5 000,0 mm; pro konstrukce nepohledové | m3 | 7.1254 |  | 0 | SPCM | RTS |  |  |  | 21
výkres č.A.M1.1.28 - půdorys podkroví a krovu, výkresy A.M1.1.31 a 33 - řezy :
tabulky skladeb A.M1.1.50 - skladba ozn.M1.S/03, 04 :
konstrukce vestavby v krovu :
ztrátné 12 % :
konstrukce vestavby v krovu :
|  | stěny - KVH 160/60 : ((23,30*2+28,10*2+7,50*8 +1,50*3+0,90*3+0,50*12)*0,16*0,06)*1,12 |  | 1.8924
|  | (3,10*(43+53+16+15*3)*0,16*0,06)*1,12 |  | 5.233
313 | 60515816R | hranol SM; konstrukční, masivní; tl = 60,0 mm; š = 180 mm; l = 5 000,0 mm; pro konstrukce nepohledové | m3 | 6.2282 |  | 0 | SPCM | RTS |  |  |  | 21
výkres č.A.M1.1.28 - půdorys podkroví a krovu, výkresy A.M1.1.31 a 33 - řezy :
tabulky skladeb A.M1.1.50 - skladba ozn.M1.S/03, 04 :
konstrukce vestavby v krovu :
ztrátné 12 % :
|  | strop - KVH 180/60 : ((7,50*49+23,30+28,10)*0,18*0,06)*1,12 |  | 5.067
|  | Mezisoučet |  | 5.067
konstrukce podlahy :
|  | místnost č.307 - KVH 180/60 : ((8,00*12)*0,18*0,06)*1,12 |  | 1.1612
314 | 60515850T | hranol SM; konstrukční, masivní; tl = 160,0 mm; š = 160 mm; l = 5 000,0 mm; pro konstrukce nepohledové; jakost I | m3 | 0.43008 |  | 0 |  | Vlastní |  |  |  | 21
výkres č.A.M1.1.28 - půdorys podkroví a krovu, výkresy A.M1.1.31 a 33 - řezy :
tabulky skladeb A.M1.1.50 - skladba ozn.M1.S/03, 04 :
konstrukce vestavby v krovu :
ztrátné 12 % :
středový podpěrný rám vestavby v krovu :
|  | sloupky KVH 160/160 : (3,00*5) *0,16*0,16*1,12 |  | 0.4301
315 | 60515880T | hranol SM; konstrukční, lepený; tl = 120,0 mm; š = 240 mm; l = 5 000,0 mm; pro konstrukce pohledové; jakost I | m3 | 0.9193 |  | 0 |  | Vlastní |  |  |  | 21
výkres č.A.M1.1.28 - půdorys podkroví a krovu, výkresy A.M1.1.31 a 33 - řezy :
tabulky skladeb A.M1.1.50 - skladba ozn.M1.S/03, 04 :
konstrukce vestavby v krovu :
ztrátné 12 % :
středový podpěrný rám vestavby v krovu :
|  | vaznice BSH 120/240 : (28,50) *0,12*0,24*1,12 |  | 0.9193
316 | 60517111R | lať průřez 24 cm2 | m3 | 2.2491 |  | 0 | SPCM | RTS |  |  |  | 21
prořez 12% :
výměna laťování cca 3%- viz tabulka skladeb A.M1.1.50 :
|  | latě pod krytinu : 62,748*4*0,04*0,06*1,12 |  | 0.6747
|  | Mezisoučet |  | 0.6747
výkres č.A.M1.1.29 - půdorys střechy a výkres č.A.M1.1.39 - pohled na východní průčelí :
|  | střecha nad spojovací chodbou z konventu M1 do kostela M7 : (3,7*11,5+3,7*2,32/2+3,7*1,5/2)/0,16*0,04*0,06*1,12 |  | 0.8336
|  | (3,22*8,4+3,22*3/2)/0,16*0,04*0,06*1,12 |  | 0.5356
|  | 3,7*2/2/0,16*0,04*0,06*1,12 |  | 0.0622
|  | rezeva 10% : 85,195*0,1/0,16*0,04*0,06*1,12 |  | 0.1431
|  | Mezisoučet |  | 1.5744
317 | 61189997R | palubka podlahová smrk; š = 146 mm; l = 800 až 5 000 mm; tl = 24,0 mm; jakost A/B | m2 | 353.92 |  | 0 | SPCM | RTS |  |  |  | 21
Dřevěná hrubá tesařská podlaha pod vestavbou v jižním krovu :
prořez 12% :
hoblovaná prkna tloušťka 25mm, péro-drážka :
|  | viz výkres č.ST/4 : 316,00*1,12 |  | 353.92
|  | Mezisoučet |  | 353.92
318 | 61416200R | lišta dub; bez nátěru; tl = 15,0 mm; š = 100 mm | m | 121.4789 |  | 0 | SPCM | RTS |  |  |  | 21
tabulky skladeb A.M1.1.50 :
podlaha z dubových fošen tl.40 mm - sokl výšky 100 mm :
prořez 10% :
1.NP :
skladba ozn.M1.P/05 :
|  | místnost č.111 : (2,125*2+5,69*2+0,5*2*2-0,8*2)*1,1 |  | 17.633
|  | místnost č.112 : (5,64*2+5,175+5,275+0,5*2*3-0,8*2)*1,1 |  | 25.443
|  | Mezisoučet |  | 43.076
2.NP :
skladba ozn.M1.P/15 :
|  | místnost č.215 : (5,76*2+2,68*2+0,5*2-0,8)*1,1 |  | 18.788
|  | místnost č.222 : (7,53*2+4,28*2+1,22*3,14/2+0,75*2*3+0,3*2+0,78-0,8)*1,1 |  | 33.6769
|  | místnost č.225 : (3,04*2+8,2*2+0,65*2*2-0,8-0,7)*1,1 |  | 25.938
|  | Mezisoučet |  | 78.4029
| 998 76 Přesun hmot pro konstrukce tesařské | [7 empty] | 1
50 m vodorovně
319 | 998762102R00 | ...v objektech výšky do 12 m | t | 66.2124 |  | 0 | 800-762 | RTS |  |  |  | 21
Hmotnosti z položek s pořadovými čísly: :
270,271,272,277,278,280,283,289,290,291,292,293,294,295,297,298,299,301,302,303,304,305,306,307,308, :
309,310,311,312,313,314,316,317,318, :
|  | Součet: : 66.21235 |  | 66.2124
Díl: | 763 | Dřevostavby |  |  | 0
| 763 61 Opláštění dřevostaveb z aglomerovaných desek | [7 empty] | 1
vč. dodávky a montáže spojovacího materiálu.
320 | 763613112R00 | ...záklop stropů, z desek tl. do 18 mm, na P+D, spojovací materiál hřebíky | m2 | 210.4 |  | 0 | 800-763 | RTS |  |  |  | 21
opláštění sádrovláknité desky 12,5mm, protipožární RI30, tloušťka stěny 12,5+40mm :
výkres č.A.M1.1.28 :
tabulky skladeb A.M1.1.50 - skladba ozn.M1.S/04 :
|  | strop vestaby krovu záklop z vnější strany - z prostoru krovu : 28,5*7,52-0,8*4,9 |  | 210.4
321 | 763614142R00 | ...podlahy, z desek tl. do 18 mm, na P+D, spojovací materiál lepidlo | m2 | 1594.71 |  | 0 | 800-763 | RTS |  |  |  | 21
desky z portlandského cementu s příměsemi, kolmé hrany s obvodovou frézovanou drážkou pro slepení prvků, :
desky jsou opatřeny vrstvou z minerálních vláken :
skladba podlahy M1.P/21 :
krov :
|  | severní křídlo : 104,40 |  | 104.4
|  | Mezisoučet |  | 104.4
skladba podlahy M1.P/22 - deska ve skladbě 2x :
|  | prostor nad chodbou : (14,00+11,50)*2 |  | 51
krov :
|  | jižní křídlo : 35,80*14,00*2 |  | 1002.4
|  | odpočet podlahy M1.P/23 : -192,300*2 |  | -384.6
|  | východní křídlo : (20,00*5,50+7,80*8,30+4,30*3,10)*2 |  | 376.14
|  | ostatní : 24,735*2 |  | 49.47
|  | Mezisoučet |  | 1094.41
skladba podlahy M1.P/25 :
krov :
|  | západní křídlo : 20,00*5,50 |  | 110
|  | Mezisoučet |  | 110
skladba podlahy M1.P/26 :
krov :
|  | východní křídlo : 6,40*5,50 |  | 35.2
|  | Mezisoučet |  | 35.2
skladba podlahy M1.P/27 :
|  | krov : 58,40 |  | 58.4
|  | Mezisoučet |  | 58.4
krov :
skladba podlahy M1.P/23 :
|  | místnost č.3.01 : 39,1 |  | 39.1
|  | místnost č.3.03 : 47,3 |  | 47.3
|  | místnost č.3.04 : 53,7 |  | 53.7
|  | místnost č.3.05 : 52,2 |  | 52.2
|  | Mezisoučet |  | 192.3
322 | 763-01 | Podlahy z desek nad tl.18 mm, P+D, lepením, s prošroubováním | m2 | 865.5884 |  | 0 |  | Vlastní |  |  |  | 21
tabulka skladeb A.M1.1.50 :
desky OSB 3 tl.22 mm - 2x :
2.NP :
skladba podlahy ozn.M1. P/09 :
|  | místnost č.202 : 96,1*2 |  | 192.2
|  | Mezisoučet |  | 192.2
skladba podlahy ozn.M1.P/10 :
|  | místnost č.204 : 5,2*2 |  | 10.4
|  | místnost č.205 : 1,4*2 |  | 2.8
|  | místnost č.207 - podesta schodiště : 3,22*2,11*2 |  | 13.5884
|  | místnost č.208 : 1,7*2 |  | 3.4
|  | místnost č.209 : 1,7*2 |  | 3.4
|  | místnost č.217 : 16,3*2 |  | 32.6
|  | místnost č.218 : 7,2*2 |  | 14.4
|  | místnost č.220 : 6,4*2 |  | 12.8
|  | Mezisoučet |  | 93.3884
skladba podlahy ozn.M1.P/14 :
|  | místnost č.213 : 46,5*2 |  | 93
|  | místnost č.216 : 16,2*2 |  | 32.4
|  | místnost č.219 : 15,3*2 |  | 30.6
|  | místnost č.221 : 13,3*2 |  | 26.6
|  | místnost č.223 : 0,8*2 |  | 1.6
|  | místnost č.226 : 4,1*2 |  | 8.2
|  | místnost č.227 : 1,5*2 |  | 3
|  | Mezisoučet |  | 195.4
krov :
skladba podlahy M1.P/23 :
|  | místnost č.3.01 : 39,1*2 |  | 78.2
|  | místnost č.3.03 : 47,3*2 |  | 94.6
|  | místnost č.3.04 : 53,7*2 |  | 107.4
|  | místnost č.3.05 : 52,2*2 |  | 104.4
|  | Mezisoučet |  | 384.6
323 | 59590737R | deska cementotřísková l = 3 350 mm; š = 1 250 mm; tl. 12,0 mm; povrch hladký | m2 | 1674.4455 |  | 0 | SPCM | RTS |  |  |  | 21
ztrátné 5% :
desky z portlandského cementu s příměsemi, kolmé hrany s obvodovou frézovanou drážkou pro slepení prvků, :
desky jsou opatřeny vrstvou z minerálních vláken :
skladba podlahy M1.P/21 :
krov :
|  | severní křídlo : 104,40*1,05 |  | 109.62
|  | Mezisoučet |  | 109.62
skladba podlahy M1.P/22 - deska ve skladbě 2x :
|  | prostor nad chodbou : (14,00+11,50)*2*1,05 |  | 53.55
krov :
|  | jižní křídlo : 35,80*14,00*2*1,05 |  | 1052.52
|  | odpočet podlahy M1.P/23 : -192,300*2*1,05 |  | -403.83
|  | východní křídlo : (20,00*5,50+7,80*8,30+4,30*3,10)*2*1,05 |  | 394.947
|  | ostatní : 24,735*2*1,05 |  | 51.9435
|  | Mezisoučet |  | 1149.1305
skladba podlahy M1.P/25 :
krov :
|  | západní křídlo : 20,00*5,50*1,05 |  | 115.5
|  | Mezisoučet |  | 115.5
skladba podlahy M1.P/26 :
krov :
|  | východní křídlo : 6,40*5,50*1,05 |  | 36.96
|  | Mezisoučet |  | 36.96
skladba podlahy M1.P/27 :
|  | krov : 58,40*1,05 |  | 61.32
|  | Mezisoučet |  | 61.32
krov :
skladba podlahy M1.P/23 :
|  | místnost č.3.01 : 39,1*1,05 |  | 41.055
|  | místnost č.3.03 : 47,3*1,05 |  | 49.665
|  | místnost č.3.04 : 53,7*1,05 |  | 56.385
|  | místnost č.3.05 : 52,2*1,05 |  | 54.81
|  | Mezisoučet |  | 201.915
324 | 60725038R | deska dřevoštěpková třívrstvá pro prostředí vlhké; strana nebroušená; hrana pero/drážka; tl = 18,0 mm | m2 | 220.92 |  | 0 | SPCM | RTS |  |  |  | 21
opláštění sádrovláknité desky 12,5mm, protipožární RI30, tloušťka stěny 12,5+40mm :
výkres č.A.M1.1.28 :
tabulky skladeb A.M1.1.50 - skladba ozn.M1.S/04 :
prořez 5% :
|  | strop vestavby krovu záklop z vnější strany - z prostoru krovu : (28,5*7,52-0,8*4,9)*1,05 |  | 220.92
325 | 60726016.AR | deska dřevoštěpková třívrstvá pro prostředí vlhké; strana nebroušená; hrana pero/drážka; tl = 22,0 mm | m2 | 908.8678 |  | 0 | SPCM | RTS |  |  |  | 21
tabulka skladeb A.M1.1.50 :
desky OSB 3 tl.22 mm - 2x :
prořez 5 % :
2.NP :
skladba podlahy ozn.M1. P/09 :
|  | místnost č.202 : 96,1*2*1,05 |  | 201.81
|  | Mezisoučet |  | 201.81
skladba podlahy ozn.M1.P/10 :
|  | místnost č.204 : 5,2*2*1,05 |  | 10.92
|  | místnost č.205 : 1,4*2*1,05 |  | 2.94
|  | místnost č.207 - podesta schodiště : 3,22*2,11*2*1,05 |  | 14.2678
|  | místnost č.208 : 1,7*2*1,05 |  | 3.57
|  | místnost č.209 : 1,7*2*1,05 |  | 3.57
|  | místnost č.217 : 16,3*2*1,05 |  | 34.23
|  | místnost č.218 : 7,2*2*1,05 |  | 15.12
|  | místnost č.220 : 6,4*2*1,05 |  | 13.44
|  | Mezisoučet |  | 98.0578
skladba podlahy ozn.M1.P/14 :
|  | místnost č.213 : 46,5*2*1,05 |  | 97.65
|  | místnost č.216 : 16,2*2*1,05 |  | 34.02
|  | místnost č.219 : 15,3*2*1,05 |  | 32.13
|  | místnost č.221 : 13,3*2*1,05 |  | 27.93
|  | místnost č.223 : 0,8*2*1,05 |  | 1.68
|  | místnost č.226 : 4,1*2*1,05 |  | 8.61
|  | místnost č.227 : 1,5*2*1,05 |  | 3.15
|  | Mezisoučet |  | 205.17
krov :
skladba podlahy M1.P/23 :
|  | místnost č.3.01 : 39,1*2*1,05 |  | 82.11
|  | místnost č.3.03 : 47,3*2*1,05 |  | 99.33
|  | místnost č.3.04 : 53,7*2*1,05 |  | 112.77
|  | místnost č.3.05 : 52,2*2*1,05 |  | 109.62
|  | Mezisoučet |  | 403.83
| 998 76-3 Přesun hmot dřevostaveb | [7 empty] | 1
50 m vodorovně
326 | 998763101R00 | ...v objektech výšky do 6 m | t | 42.0373 |  | 0 | 800-763 | RTS |  |  |  | 21
Hmotnosti z položek s pořadovými čísly: :
320,321,322,323,324,325, :
|  | Součet: : 42.03727 |  | 42.0373
Díl: | 764 | Konstrukce klempířské |  |  | 0
| 764 03-13 Lemování z měděného plechu | [7 empty] | 1
| 764 03-131 výroba a montáž lemování zdí | [7 empty] | 2
327 | 764231230R00 | ...na střechách s tvrdou krytinou včetně rohů a ukončení před požární zdí, rš 330 mm | m | 40 |  | 0 | 800-764 | RTS |  |  |  | 21
analogicky rš.440 (150+290) :
tabulky výrobků A.M1.1.51 - klempířské výrobky, výkres č.A.M1.1.29 a 30 - půdorys střechy :
|  | prvek ozn. M1/KV08 : 40 |  | 40
Marteriál- měděný plech tl. 0,60 mm :
328 | 764232250R00 | ...na střechách s tvrdou krytinou s krycím plechem nadezdívky ze dvou dílů, rš 500 mm | m | 28 |  | 0 | 800-764 | RTS |  |  |  | 21
analogicky rš.440 (150+290) :
tabulky výrobků A.M1.1.51 - klempířské výrobky, výkres č.A.M1.1.29 a 30 - půdorys střechy :
|  | prvek ozn. M1/KV07 : 28 |  | 28
Marteriál- měděný plech tl. 0,60 mm :
| 764 03-133 výroba a montáž lemování komínů, zděných ventilací a jiných střešních proniků, s lištami | [7 empty] | 2
329 | 764239230R00 | ...na hladké krytině, v ploše | m2 | 4.22 |  | 0 | 800-764 | RTS |  |  |  | 21
tabulky výrobků A.M1.1.51 - klempířské výrobky, výkres č.A.M1.1.29 a 30 - půdorys střechy :
|  | prvek ozn. M1/KV13 : 0,3*0,8+0,35*2+0,25*0,8+1,1*2,8 |  | 4.22
Marteriál- měděný plech tl. 0,70 mm :
| 764 03-15 Žlaby z měděného plechu | [7 empty] | 1
| 764 03-151 výroba a montáž žlabů včetně háků, čel, rohů, rovných hrdel a dilatací | [7 empty] | 2
330 | 764252201R00 | ...podokapních půlkulatých, rš 250 mm | m | 35.2 |  | 0 | 800-764 | RTS |  |  |  | 21
analogicky žlab rš.240 mm :
tabulky výrobků A.M1.1.51 - klempířské výrobky, výkres č.A.M1.1.29 a 30 - půdorys střechy :
prvek ozn. M1/KV02 :
Střešní žlab podokapový kruhového průřezu se žlabovými kotlíky závesnými l :
|  | střešní žlab rš.240 mm - měřeno z výkresů : 19,51+3,41+2,12+1,91+2,41+3,25+2,59 |  | 35.2
Marteriál- měděný plech tl. 0,70 mm :
návalka žlabu zesílena vloženým drátem pr.6 mm z korozivzdorné oceli :
ocelid=125 mm Připojení žlabový hák boční půlkruhového tvaru z mědi 30x5 mm kotevený do krokví vruty RŠ=270 mm :
331 | 764252203R00 | ...podokapních půlkulatých, rš 330 mm | m | 36.7 |  | 0 | 800-764 | RTS |  |  |  | 21
analogicky žlab rš.270 mm :
tabulky výrobků A.M1.1.51 - klempířské výrobky, výkres č.A.M1.1.29 a 30 - půdorys střechy :
prvek ozn. M1/KV01 :
Střešní žlab podokapový kruhového průřezu se žlabovými kotlíky závesnými l :
|  | střešní žlab rš.270 mm - měřeno z výkresů : 5,36+5,1+10,15+8,5+7,59 |  | 36.7
Marteriál- měděný plech tl. 0,70 mm :
návalka žlabu zesílena vloženým drátem pr.6 mm z korozivzdorné oceli :
ocelid=125 mm Připojení žlabový hák boční půlkruhového tvaru z mědi 30x5 mm kotevený do krokví vruty RŠ=270 mm :
| 764 03-152 výroba a montáž doplňků žlabů - kotlík kónický | [7 empty] | 2
332 | 764259211R00 | ...pro trouby do D 100 mm | kus | 9 |  | 0 | 800-764 | RTS |  |  |  | 21
tabulky výrobků A.M1.1.51 - klempířské výrobky, výkres č.A.M1.1.29 a 30 - půdorys střechy :
|  | prvek ozn. M1/KV01 - kotlík 5 ks : 5 |  | 5
|  | prvek ozn. M1/KV02 - kotlík 4 ks : 4 |  | 4
| 764 03-153 doplňky žlabů - kotlík čtyřhranný pro podokapní žlaby | [7 empty] | 2
333 | 764259233R00 | ...300 x 500 x 700 mm | kus | 1 |  | 0 | 800-764 | RTS |  |  |  | 21
analogicky - kotlík atyp 400x400x600 mm závěsný :
tabulky výrobků A.M1.1.51 - klempířské výrobky, výkres č.A.M1.1.29 a 30 - půdorys střechy :
Marteriál- měděný plech tl. 0,70 mm :
|  | prvek ozn. M1/KV03 : 1 |  | 1
| 764 03-154 výroba a montáž doplňků žlabů - ochranný koš střešní vpusti | [7 empty] | 2
334 | 764259241R00 | ...pro trouby do průměru 150 mm | kus | 10 |  | 0 | 800-764 | RTS |  |  |  | 21
|  | pro prvek M1/KV1 : 5 |  | 5
|  | pro prvek M1/KV2 : 4 |  | 4
|  | pro prvek M1/KV3 : 1 |  | 1
| 764 03-16 Střešní otvory z měděného plechu | [7 empty] | 1
| 764 03-161 výroba a montáž střešního okna se zasklením sklem drátovým | [7 empty] | 2
335 | 764261220R00 | ...v krytině vlnité a prejzové, 600 x 600 mm | kus | 3 |  | 0 | 800-764 | RTS |  |  |  | 21
tabulky výrobků A.M1.1.51 - klempířské výrobky, výkres č.A.M1.1.29 a 30 - půdorys střechy :
|  | prvek ozn. M1/KV14 : 3 |  | 3
Marteriál- měděný plech tl. 0,55 mm :
| 764 03-19 Ostatní střešní prvky z měděného plechu | [7 empty] | 1
| 764 03-191 výroba a montáž | [7 empty] | 2
336 | 764291220R00 | ...závětrné lišty, rš 330 mm | m | 7.8 |  | 0 | 800-764 | RTS |  |  |  | 21
analogicky ukončovací lišta :
tabulky výrobků A.M1.1.51 - klempířské výrobky, výkres č.A.M1.1.29 a 30 - půdorys střechy :
|  | prvek ozn. M1/KV15 : 7,8 |  | 7.8
Marteriál- měděný plech tl. 0,7 mm :
337 | 764292240R00 | ...úžlabí , rš 500 mm | m | 5.6 |  | 0 | 800-764 | RTS |  |  |  | 21
tabulky výrobků A.M1.1.51 - klempířské výrobky, výkres č.A.M1.1.29 a 30 - půdorys střechy :
|  | prvek ozn. M1/KV10 : 2*2,8 |  | 5.6
Marteriál- měděný plech tl. 0,60 mm :
| 764 03-25 Odpadní trouby z měděného plechu | [7 empty] | 1
| 764 03-252 výroba a montáž odpadní trouby z Cu plechu, kruhové včetně zděří, manžet, odboček, kolen, odskoků, výpustí vody a přechodových kusů | [7 empty] | 2 | [5 empty] | 764 03-252 výroba a montáž odpadní trouby z Cu plechu, kruhové včetně zděří, manžet, odboček, kolen, odskoků, výpustí vody a přechodových kusů
338 | 764554201R00 | ...průměru 75 mm | m | 30 |  | 0 | 800-764 | RTS |  |  |  | 21
tabulky výrobků A.M1.1.51 - klempířské výrobky, výkres č.A.M1.1.29 a 30 - půdorys střechy :
|  | prvek ozn. M1/KV04 : 30 |  | 30
Marteriál- měděný plech tl. 0,70 mm :
339 | 764554202R00 | ...průměru 100 mm | m | 27 |  | 0 | 800-764 | RTS |  |  |  | 21
analogicky pr.90 mm :
tabulky výrobků A.M1.1.51 - klempířské výrobky, výkres č.A.M1.1.29 a 30 - půdorys střechy :
|  | prvek ozn. M1/KV05 : 27 |  | 27
Marteriál- měděný plech tl. 0,70 mm :
340 | 764554204R00 | ...průměru 150 mm | m | 4 |  | 0 | 800-764 | RTS |  |  |  | 21
tabulky výrobků A.M1.1.51 - klempířské výrobky, výkres č.A.M1.1.29 a 30 - půdorys střechy :
|  | prvek ozn. M1/KV06 : 4 |  | 4
Marteriál- měděný plech tl. 0,70 mm :
| 764 21-11 Demontáž krytiny hladké střešní | [7 empty] | 1
341 | 764311842R00 | ...z tabulí 2 x 1 m, plochy přes 25 m, sklonu přes 45° | m2 | 85.195 |  | 0 | 800-764 | RTS |  |  |  | 21
výkres č.A.M1.1.29 - půdorys střechy a výkres č.A.M1.1.39 - pohled na východní průčelí :
|  | střecha nad spojovací chodbou z konventu M1 do kostela M7 : 3,7*11,5+3,7*2,32/2+3,7*1,5/2 |  | 49.617
|  | 3,22*8,4+3,22*3/2 |  | 31.878
|  | 3,7*2/2 |  | 3.7
| 764 21-15 Demontáž žlabů | [7 empty] | 1
342 | 764352811R00 | ...podokapních půlkruhových rovných, rš 330 mm, sklonu přes 30 do 45° | m | 13.5 |  | 0 | 800-764 | RTS |  |  |  | 21
střecha nad spojovací chodbou ke kostelu (mezi objekty M1 a M7) :
|  | svody : 4,5*3 |  | 13.5
| 764 21-25 Demontáž odpadních trub nebo součástí | [7 empty] | 1
343 | 764454802R00 | ...trub kruhových , o průměru 120 mm | m | 31.2 |  | 0 | 800-764 | RTS |  |  |  | 21
střecha nad spojovací chodbou ke kostelu (mezi M1 a M7) :
|  | žlaby : 12,8+8,4 |  | 21.2
|  | rezerva ostatní střechy : 10 |  | 10
| 764 33-11 Oprava krytiny z měděného plechu | [7 empty] | 1
| 764 33-112 úpravy krytiny | [7 empty] | 2
344 | 764215932R00 | ...úžlabí v krytině Cu nebo drážkování hřebene, sklonu přes 30 do 45° | m | 8 |  | 0 | 800-764 | RTS |  |  |  | 21
analogicky ukončovací lišta :
tabulky výrobků A.M1.1.51 - klempířské výrobky, výkres č.A.M1.1.29 a 30 - půdorys střechy :
|  | prvek ozn. M1/KV1 : 8 |  | 8
345 | 764-01 | Kontrola oplechování věže kaple v rajském dvoře | kpl | 1 |  | 0 |  | Vlastní |  |  |  | 21
|  | ve střeše kaple v rajském dvoře - průměr 1600mm, výška 4500mm : 1 |  | 1
346 | 764-02 | Vyčištění "lucerny" věže ve střeše kaple | m2 | 13.5 |  | 0 |  | Vlastní |  |  |  | 21
|  | v rajském dvoře a překrytí sítí proti holubům : 13,5 |  | 13.5
347 | 764-03 | Provedení větracího otvoru pod stupnicí 100x50mm, zakončení CU síťkou proti hmyzu | kus | 5 |  | 0 |  | Vlastní |  |  |  | 21
výkres A.M1.1.25 :
1.NP :
|  | místnost č.116 : 2+1 |  | 3
|  | místnost č.122 : 2 |  | 2
348 | M1.KV/09 | Oplechovaný skluz pro srážky se žlabem | m | 3.4 |  | 0 |  | Vlastní |  |  |  | 21
tabulky výrobků A.M1.1.51 - klempířské výrobky, výkres č.A.M1.1.29 a 30 - půdorys střechy :
prvek ozn.M1.KV/09 :
|  | oplechovaný skluz pro srážky se žlabem Materiál : 3,4 |  | 3.4
měděný plech tl. 0,55 mm :
Připojení příponky z plechových pásků pro hladkou drážkovou krytinu z korozivzdorné oceli tl 1 mm kotvenou do podkladního bednění :
Koryto vyztuženo dřevěnými prky dubovými tl. 24 mm, :
impregnace proti dřevokazným houbám a hmyzu :
RŠ vrchní díl= 2x150 mm :
RŠ boční díl= 2x550 mm :
RŠ koryto=710 mm :
RŠ spodní díl= 1050 mm" :
349 | M1.KV/12 | Odvětrávací hlavice kanalizace umístěná do střešního vikýře | ks | 1 |  | 0 |  | Vlastní |  |  |  | 21
tabulky výrobků A.M1.1.51 - klempířské výrobky, výkres č.A.M1.1.29 a 30 - půdorys střechy :
prvek ozn. M1.KV/12 :
|  | odvětrávací hlavice kanalizace opatřená Cu mřížkou s Cu síťkou proti zalétání hmyzu : 1 |  | 1
350 | M1.KV/16 | Kotlík se svodem pro zpomalení a usměrnění toku dešť. srážek | ks | 1 |  | 0 |  | Vlastní |  |  |  | 21
tabulky výrobků A.M1.1.51 - klempířské výrobky, výkres č.A.M1.1.29 a 30 - půdorys střechy :
prvek ozn. M1.KV/16 :
|  | Kotlík se svodem pro zpomalení a usměrnění toku dešťových srážek : 1 |  | 1
Materiál měděný plech tl. 0,7 mm vrchní okraj kotlíku vyztužen měděným drátem vloženým drátem pr.6 mm z korozivzdorné oceli :
Kotlík - horní profil eliptický 600/780 :
spodní profil kruhový d=180 mm R.Š. - 600mm , l = 0,8m, + 0,7m2 :
| 998 76-4 Přesun hmot pro konstrukce klempířské | [7 empty] | 1
50 m vodorovně
351 | 998764103R00 | ...v objektech výšky do 24 m | t | 0.96394 |  | 0 | 800-764 | RTS |  |  |  | 21
Hmotnosti z položek s pořadovými čísly: :
327,328,329,330,331,332,333,334,335,336,337,338,339,340,347,348,349,350, :
|  | Součet: : 0.96394 |  | 0.9639
Díl: | 765 | Krytiny tvrdé |  |  | 0
| Krytiny tvrdé | [7 empty] | 1
352 | 765311599T00 | Zastřešení úžlabí rš. 700 mm vyskládaním z tašek bobrovek | m | 8.6 |  | 0 | 800-765 | Vlastní |  |  |  | 21
|  | střecha nad chodbou : 4,30*2 |  | 8.6
| 765 31 Demontáž pálené krytiny | [7 empty] | 1
353 | 765316860R00 | ...z prejzů, se zvětralou maltou, do suti | m2 | 195.3329 |  | 0 | 800-765 | RTS |  |  |  | 21
výkres č. A.M1.1.29 - půdorys střechy a všechny výkresy pohledů a řezů :
předpoklad oprav 10% - keramická krytina pražský prejz, částečně nebo zcela do malty :
STŘECHY :
|  | věž : ((36,85-13,28)*2,36+13,28*4,80)*0,1 |  | 11.9369
|  | Mezisoučet |  | 11.9369
východní křídlo ambitu bez kaple Sv. Wolfganga :
|  | střecha do rajského dvora : (4,945*3,4/2+5,82*20)*0,1 |  | 12.4807
|  | střecha ke kapli Sv. Wolfganga : (9,745*3/2+9,745*5,75+9,745*3/2+5,85*4,84+4,55*9,5/2)*0,1 |  | 13.5195
|  | Mezisoučet |  | 26.0002
kaple Sv. Wolfganga :
|  | presbytář : (3,86*2,12/2+3,76*1,91/2+3,92*2,41/2+4,5*3,5+4,5*3,6+4,5*1,8)*0,1 |  | 5.2456
|  | loď : (2,8*1,85*2+5,5*1,85+8,2*3,5+8,3*6,85+6*3,66+6*4,5/2+3,5*2,5+5*2,5/2)*0,1 |  | 15.655
|  | Mezisoučet |  | 20.9006
západní křídlo :
|  | střecha do nádvoří na Tramínu : (4,815*21,89+4*2,25)*0,1 |  | 11.44
|  | střecha do rajského dvora : (4,755*21,39+4,755*2,35)*0,1 |  | 11.2884
|  | Mezisoučet |  | 22.7284
severní křídlo :
|  | kaple Sv.Bartoloměje : (8,5*7,1/2+8,5*7,5/2+1,9*8*2+8*10,4+7,5*10,4)*0,1 |  | 25.365
|  | střecha ke kostelu : (0,74*8,5+7,9*6,2+1,1*(6+3,3)+1*2*2+1,4*2)*0,1 |  | 7.23
|  | Mezisoučet |  | 32.595
|  | vstup se schodištěm do Tramínu - krytina na 100% výměnu : 14,5*1,75+1,7*2,79*2 |  | 34.861
|  | Mezisoučet |  | 34.861
|  | kaple v rajském dvoře : (3,75*5,9/2+4,3*5,2*2+3,5*5,5/2+4,3*3+4*2,5)*0,1 |  | 8.8308
|  | Mezisoučet |  | 8.8308
ZDI A ŘÍMSY :
|  | 1.np - zeď dvorku - výkres č.A.M1.1.25 - půdorys 1.NP a výkres č.A.M1.1.39 - pohled na východní průčelí : 6,8*0,9 |  | 6.12
|  | římsa nad 2.NP - budova koventu - na východním průčelí - výkes č.A.M1.1.39 : 0,5*(15,75+0,75) |  | 8.25
|  | římsa štítu a valby - budova konventu - na východním průčelí - výkres č.A.M.1.1.39 : 0,5*(6,5*2+8,2) |  | 10.6
|  | římsa štítu velký konvent na západním průčelí u věže : 0,5*8+0,75*3 |  | 6.25
|  | obnovený komín : (0,90+0,90)*0,70 |  | 1.26
|  | ostatní - rezerva : 5 |  | 5
|  | Mezisoučet |  | 37.48
| 765 31 Vyspravení pálené krytiny | [7 empty] | 1
354 | 765311913R00 | ...z tašek bobrovek, na sucho, přes 5 do 10% | m2 | 832.804 |  | 0 | 800-765 | RTS |  |  |  | 21
předpoklad oprav 10% - keramická krytina bobrovka, částečně nebo zcela do malty :
střecha :
jižní křídlo - velký konvent u věže :
|  | strana střechy k bekyním : 12,7*21,87+6,3*3,25/2 |  | 287.9865
|  | 6,4*15,3-1,5*6/2 |  | 93.42
|  | strana do ambitu : 12,5*10,82+3,8*2,6/2+4,2*6,1+3,8*3,5/2 |  | 172.46
|  | 12,5*10,69+6,5*6,6/2+7*9,35+5,15*2,75-1,5*6/2 |  | 230.1875
|  | valba k pivovaru : 5*8/2 |  | 20
|  | rezerva - navazují střecha konventu bekyň : 6*5/2+5,5*5/2 |  | 28.75
| 765 31-9 příplatek k ceně | [7 empty] | 2
355 | 765311918R00 | ...za sklon přes 45 do 60% pro krytiny z bobrovek na sucho | m2 | 832.804 |  | 0 | 800-765 | RTS |  |  |  | 21
předpoklad oprav 10% - keramická krytina bobrovka, částečně nebo zcela do malty :
střecha :
jižní křídlo - velký konvent u věže :
|  | strana střechy k bekyním : 12,7*21,87+6,3*3,25/2 |  | 287.9865
|  | 6,4*15,3-1,5*6/2 |  | 93.42
|  | strana do ambitu : 12,5*10,82+3,8*2,6/2+4,2*6,1+3,8*3,5/2 |  | 172.46
|  | 12,5*10,69+6,5*6,6/2+7*9,35+5,15*2,75-1,5*6/2 |  | 230.1875
|  | valba k pivovaru : 5*8/2 |  | 20
|  | rezerva - navazují střecha konventu bekyň : 6*5/2+5,5*5/2 |  | 28.75
| 765 31 Krytina pálená | [7 empty] | 1
| 765 31-1 střech jednoduchých | [7 empty] | 2
356 | 765316131R00 | ...z prejzů, uložení do malty, povrchová úprava režná, | m2 | 37.48 |  | 0 | 800-765 | RTS |  |  |  | 21
|  | 1.np - zeď dvorku - výkres č.A.M1.1.25 - půdorys 1.NP a výkres č.A.M1.1.39 - pohled na východní průčelí : 6,8*0,9 |  | 6.12
|  | římsa nad 2.NP - budova koventu - na východním průčelí - výkes č.A.M1.1.39 : 0,5*(15,75+0,75) |  | 8.25
|  | římsa štítu a valby - budova konventu - na východním průčelí - výkres č.A.M.1.1.39 : 0,5*(6,5*2+8,2) |  | 10.6
|  | římsa štítu velký konvent na západním průčelí u věže : 0,5*8+0,75*3 |  | 6.25
|  | obnovený komín : (0,90+0,90)*0,70 |  | 1.26
|  | ostatní - rezerva : 5 |  | 5
| 765 31-2 střech složitých | [7 empty] | 2
357 | 765311421R00 | ...prejzy, uložení do malty, povrchová úprava režná, | m2 | 157.8528 |  | 0 | 800-765 | RTS |  |  |  | 21
výkres č. A.M1.1.29 - půdorys střechy a všechny výkresy pohledů a řezů :
předpoklad oprav 10% z celkové plochy - keramická krytina pražský prejz, částečně nebo zcela do malty :
střecha - komplet :
|  | věž : ((36,85-13,28)*2,36+13,28*4,80)*0,1 |  | 11.9369
|  | Mezisoučet |  | 11.9369
východní křídlo ambitu bez kaple Sv. Wolfganga :
|  | střecha do rajského dvora : (4,945*3,4/2+5,82*20)*0,1 |  | 12.4807
|  | střecha ke kapli Sv. Wolfganga : (9,745*3/2+9,745*5,75+9,745*3/2+5,85*4,84+4,55*9,5/2)*0,1 |  | 13.5195
|  | Mezisoučet |  | 26.0002
kaple Sv. Wolfganga :
|  | presbytář : (3,86*2,12/2+3,76*1,91/2+3,92*2,41/2+4,5*3,5+4,5*3,6+4,5*1,8)*0,1 |  | 5.2456
|  | loď : (2,8*1,85*2+5,5*1,85+8,2*3,5+8,3*6,85+6*3,66+6*4,5/2+3,5*2,5+5*2,5/2)*0,1 |  | 15.655
|  | Mezisoučet |  | 20.9006
západní křídlo :
|  | střecha do nádvoří na Tramínu : (4,815*21,89+4*2,25)*0,1 |  | 11.44
|  | střecha do rajského dvora : (4,755*21,39+4,755*2,35)*0,1 |  | 11.2884
|  | Mezisoučet |  | 22.7284
severní křídlo :
|  | kaple Sv.Bartoloměje : (8,5*7,1/2+8,5*7,5/2+1,9*8*2+8*10,4+7,5*10,4)*0,1 |  | 25.365
|  | střecha ke kostelu : (0,74*8,5+7,9*6,2+1,1*(6+3,3)+1*2*2+1,4*2)*0,1 |  | 7.23
|  | Mezisoučet |  | 32.595
|  | vstup se schodištěm do Tramínu - 100% výměna : 14,5*1,75+1,7*2,79*2 |  | 34.861
|  | Mezisoučet |  | 34.861
|  | kaple v rajském dvoře : (3,75*5,9/2+4,3*5,2*2+3,5*5,5/2+4,3*3+4*2,5)*0,1 |  | 8.8308
|  | Mezisoučet |  | 8.8308
358 | 765311521R00 | ...z bobrovek, šupinové kladení, uložení na sucho, povrchová úprava režná, segmentový řez tašek | m2 | 93.7145 |  | 0 | 800-765 | RTS |  |  |  | 21
výkres č.A.M1.1.29 - půdorys střechy a výkres č.A.M1.1.39 - pohled na východní průčelí :
|  | střecha nad spojovací chodbou z konventu M1 do kostela M7 : 3,7*11,5+3,7*2,32/2+3,7*1,5/2 |  | 49.617
|  | 3,22*8,4+3,22*3/2 |  | 31.878
|  | 3,7*2/2 |  | 3.7
|  | rezerva 10% : 85,195*0,1 |  | 8.5195
| 765 31-3 doplňky | [7 empty] | 2
359 | 765311544R00 | ...bobrovka, nároží, povrchová úprava režná | m | 16.4 |  | 0 | 800-765 | RTS |  |  |  | 21
výkres č.A.M1.1.29 - půdorys střechy :
|  | střecha nad spojovací chodbou mezi konventem M1 a kostelem M7 : 4,10*4 |  | 16.4
| 998 76-5 Přesun hmot pro krytiny tvrdé | [7 empty] | 1
50 m vodorovně
360 | 998765103R00 | ...v objektech výšky do 24 m | t | 35.4121 |  | 0 | 800-765 | RTS |  |  |  | 21
Hmotnosti z položek s pořadovými čísly: :
352,354,355,356,357,358,359, :
|  | Součet: : 35.41208 |  | 35.4121
Díl: | 766 | Konstrukce truhlářské |  |  | 0
| Konstrukce truhlářské | [7 empty] | 1
361 | 766670015T00 | Montáž stěny s dveřmi 1kř., rámová kce | kus | 3 |  | 0 | 800-766 | Vlastní |  |  |  | 21
Tabulky výrobků A.M1.1.51 - truhlářské prvky :
|  | prvek ozn. M1/T-02 : 2 |  | 2
|  | prvek ozn. M1/T-05 : 1 |  | 1
| 766 21 Montáž madel schodišťových | [7 empty] | 1
362 | 766211200R00 | ...dřevěných nebo verzalitových, průběžných, | m | 15.8 |  | 0 | 800-766 | RTS |  |  |  | 21
Tabulky výrobků A.M1.1.51 - truhlářské prvky :
|  | prvek ozn.M1/T-06 : 11,2 |  | 11.2
|  | Mezisoučet |  | 11.2
Tabulky výrobků A.M1.1.51 - repase :
|  | prvek ozn.M1/R-05 : 4,6 |  | 4.6
|  | Mezisoučet |  | 4.6
| 766 62-1 Montáž oken kompletizovaných | [7 empty] | 1
363 | 766622221R00 | ...zdvojených okenních křídel do zazděných okenních rámů, otevíravých nebo sklápěcích, jednokřídlových, o ploše do 0,40 m2 | kus | 27 |  | 0 | 800-766 | RTS |  |  |  | 21
tabulky výrobků A.M1.1.51 :
|  | okno ozn.M1/OK-01 : 1 |  | 1
|  | okno ozn.M1/OK-03 : 1 |  | 1
|  | okno ozn.M1/OK-04 : 1 |  | 1
|  | dřevěný rám ozn.M1/OK-05 : 1 |  | 1
|  | okno ozn.M1/OK-07 : 6 |  | 6
|  | okno ozn.M1/OK-08 : 6+4+3+3 |  | 16
|  | žaluzie ozn.M1/OK-09 : 1 |  | 1
364 | 766622222R00 | ...zdvojených okenních křídel do zazděných okenních rámů, otevíravých nebo sklápěcích, jednokřídlových, o ploše přes 0,40 do 0,81 m2 | kus | 2 |  | 0 | 800-766 | RTS |  |  |  | 21
tabulky výrobků A.M1.1.51 :
|  | okno ozn.M1/OK-06 : 1 |  | 1
|  | okno ozn.M1/OK-10 : 1 |  | 1
365 | 766622235R00 | ...zdvojených okenních křídel do zazděných okenních rámů, otevíravých nebo sklápěcích, dvoukřídlových, o ploše přes 2,10 m2 | kus | 4 |  | 0 | 800-766 | RTS |  |  |  | 21
Tabulka výrobků A.M1.1.51 - truhlářské prvky :
analogicky - okenice :
|  | prvek ozn.M1/T-01 : 3 |  | 3
|  | prvek ozn.M1/T-01a : 1 |  | 1
366 | 766622275R00 | ...zdvojených okenních křídel do zazděných okenních rámů, otevíravých nebo sklápěcích, čtyřkřídlových, o ploše do 3,30 m2 | kus | 5 |  | 0 | 800-766 | RTS |  |  |  | 21
tabulky výrobků A.M1.1.51 :
|  | okna ozn.O/N4 - nová složená v refektáři - špaletová dovnitř a ven otevíravá : 3 |  | 3
NOVÁ OKNA :
|  | okno ozn.M1/OK-2a : 1 |  | 1
|  | okno ozn.M1/OK-2b : 1 |  | 1
| 766 66 Montáž dveřních křídel kompletizovaných | [7 empty] | 1
367 | 766661112R00 | ...otevíravých , , do ocelové nebo fošnové zárubně, jednokřídlových, šířky do 800 mm | kus | 6 |  | 0 | 800-766 | RTS |  |  |  | 21
tabulky výrobků A.M1.1.51 :
|  | dveře ozn.M1/DV-08L,P- ( kotelna , HUP) : 1+1 |  | 2
|  | dveře ozn.M1/DV-09 : 2 |  | 2
|  | dveře ozn.D/N19 - instalace po provední úpravy : 1 |  | 1
|  | dveře ozn.D/N23 - instalace po provední opravy : 1 |  | 1
368 | 766661122R00 | ...otevíravých , , do ocelové nebo fošnové zárubně, jednokřídlových, šířky přes 800 mm | kus | 11 |  | 0 | 800-766 | RTS |  |  |  | 21
tabulky výrobků A.M1.1.51 :
|  | dveře ozn.M1/DV-14P : 1 |  | 1
|  | dveře ozn.D/N12 - instalace po provední opravy - analogicky i do kamamen. ostění : 1 |  | 1
|  | dveře ozn.D/N21 - instalace po provední opravy : 1 |  | 1
|  | dveře ozn.D/N25 - instalace po provední opravy : 1 |  | 1
|  | dveře ozn.D/N26 - instalace po provední opravy : 7 |  | 7
369 | 766661132R00 | ...otevíravých , , do ocelové nebo fošnové zárubně, dvoukřídlových, šířky do 1450 mm | kus | 6 |  | 0 | 800-766 | RTS |  |  |  | 21
tabulky výrobků A.M1.1.51 :
|  | dveře ozn.M1/DV-13P : 3 |  | 3
|  | dveře ozn.D/N20 - instalace po provední opravy : 1 |  | 1
|  | dveře ozn.D/N22 - instalace po provední opravy : 1 |  | 1
|  | dveře ozn.D/N24 - instalace po provední opravy : 1 |  | 1
370 | 766661413R00 | ...otevíravých , protipožárních bez kukátka, do ocelové nebo fošnové zárubně, jednokřídlových, šířky do 800 mm | kus | 13 |  | 0 | 800-766 | RTS |  |  |  | 21
tabulky výrobků A.M1.1.51 :
|  | dveře ozn.M1/DV-03P : 1 |  | 1
|  | dveře ozn.M1/DV-06P : 1 |  | 1
|  | dveře ozn.M1/DV-07P : 1 |  | 1
|  | dveře ozn.M1/DV-10P : 1 |  | 1
|  | dveře ozn.M1/DV-11P : 2 |  | 2
|  | dveře ozn.M1/DV-12P,L : 3+1 |  | 4
|  | dveře ozn.D/N13 - instalace po provední úpravy pro požární odolnost : 1 |  | 1
|  | dveře ozn.D/N14 - instalace po provední úpravy pro požární odolnost : 1 |  | 1
|  | dveře ozn.D/N15 - instalace po provední úpravy pro požární odolnost : 1 |  | 1
371 | 766661422R00 | ...otevíravých , protipožárních, do ocelové nebo fošnové zárubně, jednokřídlových, šířky přes 800 mm | kus | 2 |  | 0 | 800-766 | RTS |  |  |  | 21
tabulky výrobků A.M1.1.51 :
|  | dveře ozn.D/N17 - instalace po provední úpravy pro požární odolnost : 1 |  | 1
|  | dveře ozn.D/N18 - instalace po provední úpravy pro požární odolnost : 1 |  | 1
372 | 766661432R00 | ...otevíravých , protipožárních, do ocelové nebo fošnové zárubně, dvoukřídlových, šířky do 1450 mm | kus | 2 |  | 0 | 800-766 | RTS |  |  |  | 21
tabulky výrobků A.M1.1.51 :
|  | dveře ozn.M1/DV-05P : 1 |  | 1
|  | dveře ozn.D/N11 - instalace po provední úpravy pro požární odolnost : 1 |  | 1
373 | 766662312R00 | ...otevíravých , z tvrdého dřeva nebo modřínu, do zazděné rámové zárubně, jednokřídlových, šířky do 800 mm | kus | 4 |  | 0 | 800-766 | RTS |  |  |  | 21
tabulky výrobků A.M1.1.51 :
|  | dveře ozn.M1/DV-01L,P : 1+1 |  | 2
|  | dveře ozn.M1/DV-02L : 2 |  | 2
374 | 766662341R00 | ...otevíravých , z tvrdého dřeva nebo modřínu, do zazděné rámové zárubně, dvoukřídlových, šířky přes 1450 mm | kus | 1 |  | 0 | 800-766 | RTS |  |  |  | 21
tabulky výrobků A.M1.1.51 :
|  | dveře ozn.M1/DV-04P : 1 |  | 1
| 766 67 Montáž obložkové zárubně a dveřního křídla | [7 empty] | 1
375 | 766670011R00 | ...jednokřídlového | kus | 4 |  | 0 | 800-766 | RTS |  |  |  | 21
tabulky výrobků A.M1.1.51 :
|  | dveře ozn.D/N5 - přesun z 2.NP do místnosti č.1.05 v 1.NP : 1 |  | 1
|  | dveře ozn.D/N6 - přesun z 2.NP do místnosti č.1.12 v 1.NP : 1 |  | 1
|  | dveře ozn.D/N9 - přesun z 2.NP do místnosti č.1.05 v 1.NP : 1 |  | 1
|  | dveře ozn.D/N10 - přesun z 2.NP do místnosti č.1.11 v 1.NP : 1 |  | 1
376 | 611-10 | Oprava dveří 1kř dřevěných včetně obložkové zárubně | kus | 4 |  | 0 |  | Vlastní |  |  |  | 21
tabulky výrobků A.M1.1.51 :
truhlářská oprava zárubně, olištovaní a dveřního křídla po přesunutí dveří do nové pozice :
oprava nátěru, nový nátěr :
|  | dveře ozn.D/N5 - přesun z 2.NP do místnosti č.1.05 v 1.NP : 1 |  | 1
|  | dveře ozn.D/N6 - přesun z 2.NP do místnosti č.1.12 v 1.NP : 1 |  | 1
|  | dveře ozn.D/N9 - přesun z 2.NP do místnosti č.1.05 v 1.NP : 1 |  | 1
|  | dveře ozn.D/N10 - přesun z 2.NP do místnosti č.1.11 v 1.NP : 1 |  | 1
377 | 611-11 | Oprava dveří 1kř.dřevěných, úprava na PO EW 15 DP3-C3 | kus | 3 |  | 0 |  | Vlastní |  |  |  | 21
tabulky výrobků A.M1.1.51 :
dodatečné osazení samozavírače dveří - zadlabací do křídla :
samozavírač skrytý dveřní s kluznou lištou k uložení do křídla dveří :
oprava nátěru, nový nátěr :
|  | dveře ozn.D/N13 : 1 |  | 1
|  | dveře ozn.D/N14 : 1 |  | 1
|  | dveře ozn.D/N15 : 1 |  | 1
378 | 611-12 | Oprava dveří 1kř.dřevěných s osazením nového samozavírače | kus | 3 |  | 0 |  | Vlastní |  |  |  | 21
tabulky výrobků A.M1.1.51 :
dodatečné osazení samozavírače dveří - zadlabací do křídla :
samozavírač skrytý dveřní s kluznou lištou k uložení do křídla dveří :
oprava nátěru, nový nátěr :
|  | dveře ozn.D/N17 : 1 |  | 1
|  | dveře ozn.D/N18 : 1 |  | 1
|  | dveře ozn.D/N19 : 1 |  | 1
379 | 611-13 | Doplnění a oprava stávající dřevěné fošnové konzoly v kapli sv.Wolfganga | kpl | 1 |  | 0 |  | Vlastní |  |  |  | 21
Stavebně historický prvek :
|  | půdorys cca 650 x 750 mm, konzervace proti dřevokazným houbám a škůdcům : 1 |  | 1
380 | 611-14 | Madla buková 50-60x30 mm, profilovaná, vč.úchytů a nátěru, délka 3 m | m | 15.8 |  | 0 |  | Vlastní |  |  |  | 21
Tabulky výrobků A.M1.1.51 - truhlářské prvky :
|  | prvek ozn.M1/T-06 : 11,2 |  | 11.2
kopie stávajícího madla M1.R/06 :
povrchová úprava 2x základní nátěr, 2x lazurní nátěr inter. :
ocelové úchyty v kopii dle stávajících, 2x základní nátěr, 2x nátěr odst.grafitová čerň :
|  | Mezisoučet |  | 11.2
Tabulky výrobků A.M1.1.51 - repase :
|  | prvek ozn.M1/R-05 : 4,6 |  | 4.6
|  | Mezisoučet |  | 4.6
381 | D/19 | Repase SH prvku dle popisu viz. Tabulky prvků A.M1.1.51, stavebně historický prvek - dveře ozn. D/19 | kus | 1 |  | 0 |  | Vlastní |  |  |  | 21
382 | D/2 | Repase SH prvku dle popisu viz. Tabulky prvků A.M1.1.51, stavebně historický prvek - dveře ozn. D/2 | kus | 1 |  | 0 |  | Vlastní |  |  |  | 21
383 | D/20 | Repase SH prvku dle popisu viz. Tabulky prvků A.M1.1.51, stavebně historický prvek - dveře ozn. D/20 | kus | 1 |  | 0 |  | Vlastní |  |  |  | 21
384 | D/21 | Repase SH prvku dle popisu viz. Tabulky prvků A.M1.1.51, stavebně historický prvek - dveře ozn. D/21 | kus | 1 |  | 0 |  | Vlastní |  |  |  | 21
385 | D/22 | Repase SH prvku dle popisu viz. Tabulky prvků A.M1.1.51, stavebně historický prvek - dveře ozn. D/22 | kus | 1 |  | 0 |  | Vlastní |  |  |  | 21
386 | D/23 | Repase SH prvku dle popisu viz. Tabulky prvků A.M1.1.51, stavebně historický prvek - dveře ozn. D/23 | kus | 1 |  | 0 |  | Vlastní |  |  |  | 21
387 | D/24.1-2 | Repase SH prvku dle popisu viz. Tabulky prvků A.M1.1.51,stavebně historický prvek-dveře ozn.D/24.1-2 | kus | 2 |  | 0 |  | Vlastní |  |  |  | 21
388 | D/25 | Repase SH prvku dle popisu viz. Tabulky prvků A.M1.1.51, stavebně historický prvek - dveře ozn. D/25 | kus | 1 |  | 0 |  | Vlastní |  |  |  | 21
389 | D/26 | Repase SH prvku dle popisu viz. Tabulky prvků A.M1.1.51, stavebně historický prvek - dveře ozn. D/26 | kus | 1 |  | 0 |  | Vlastní |  |  |  | 21
390 | D/27 | Repase SH prvku dle popisu viz. Tabulky prvků A.M1.1.51, stavebně historický prvek - dveře ozn. D/27 | kus | 1 |  | 0 |  | Vlastní |  |  |  | 21
391 | D/28 | Repase SH prvku dle popisu viz. Tabulky prvků A.M1.1.51, stavebně historický prvek - dveře ozn. D/28 | kus | 1 |  | 0 |  | Vlastní |  |  |  | 21
392 | D/29 | Repase SH prvku dle popisu viz. Tabulky prvků A.M1.1.51, stavebně historický prvek - dveře ozn. D/29 | kus | 1 |  | 0 |  | Vlastní |  |  |  | 21
393 | D/3 | Repase SH prvku dle popisu viz. Tabulky prvků A.M1.1.51, stavebně historický prvek - dveře ozn. D/3 | kus | 1 |  | 0 |  | Vlastní |  |  |  | 21
394 | D/30 | Repase SH prvku dle popisu viz. Tabulky prvků A.M1.1.51, stavebně historický prvek - dveře ozn. D/30 | kus | 1 |  | 0 |  | Vlastní |  |  |  | 21
395 | D/4 | Repase SH prvku dle popisu viz. Tabulky prvků A.M1.1.51, stavebně historický prvek - dveře ozn. D/4 | kus | 1 |  | 0 |  | Vlastní |  |  |  | 21
396 | D/5 | Repase SH prvku dle popisu viz. Tabulky prvků A.M1.1.51, stavebně historický prvek - dřevěné mříže, ozn. D/5 | kus | 1 |  | 0 |  | Vlastní |  |  |  | 21
397 | D/6 | Repase SH prvku dle popisu viz. Tabulky prvků A.M1.1.51, stavebně historický prvek - dveře ozn. D/6 | kus | 1 |  | 0 |  | Vlastní |  |  |  | 21
398 | D/7 | Repase SH prvku dle popisu viz. Tabulky prvků A.M1.1.51, stavebně historický prvek - dveře ozn. D/7 | kus | 1 |  | 0 |  | Vlastní |  |  |  | 21
399 | D/8 | Repase SH prvku dle popisu viz. Tabulky prvků A.M1.1.51, stavebně historický prvek - dveře ozn. D/8 | kus | 1 |  | 0 |  | Vlastní |  |  |  | 21
400 | D/9 | Repase SH prvku dle popisu viz. Tabulky prvků A.M1.1.51, stavebně historický prvek - dveře ozn. D/9 | kus | 1 |  | 0 |  | Vlastní |  |  |  | 21
401 | D/N11 | Oprava dveří 2kř.dřevěných, úprava na PO EW 30 DP3-C3, dveře ozn.D/N11 | kus | 1 |  | 0 |  | Vlastní |  |  |  | 21
tabulky výrobků A.M1.1.51 :
dodatečné osazení samozavírače dveří - zadlabací do křídla :
samozavírač skrytý dveřní s kluznou lištou k uložení do křídla dveří :
oprava nátěru, nový nátěr :
|  | dveře ozn.D/N11 : 1 |  | 1
402 | D/N12 | Oprava dveří 1kř.dřevěných 1000/1700 mm, dveře ozn.D/N12 | kus | 1 |  | 0 |  | Vlastní |  |  |  | 21
tabulky výrobků A.M1.1.51 :
oprava vrchního nátěru -odstranit stávající nátěr, přebrousit, sjednotit mořením :
vchní nátěr pro exteriér, matný, odstín shodný se stávajícím :
|  | dveře ozn.D/N12 : 1 |  | 1
403 | D/N20 | Oprava dveří 2kř.dřevěných - celková repase, nový nátěr, dveře ozn. D/N20 | kus | 1 |  | 0 |  | Vlastní |  |  |  | 21
tabulky výrobků A.M1.1.51 :
celková repase - viz samostatný technologický postup v oddílu Stavebně - historické prvky :
nový nátěr, odtín shodný se stávajícím :
|  | dveře ozn.D/N20 : 1 |  | 1
404 | D/N21 | Oprava dveří 2kř.dřevěných - kompletní oprava, nový nátěr, dveře ozn. D/N21 | kus | 1 |  | 0 |  | Vlastní |  |  |  | 21
tabulky výrobků A.M1.1.51 :
oprava dveří :
nový nátěr, odtín shodný se stávajícím :
|  | dveře ozn.D/N21 : 1 |  | 1
405 | D/N22 | Oprava dveří 2kř.dřevěných - oprava, nový nátěr, dveře ozn. D/N22 | kus | 1 |  | 0 |  | Vlastní |  |  |  | 21
tabulky výrobků A.M1.1.51 :
oprava dveří a kování :
nový nátěr, odtín shodný se stávajícím :
|  | dveře ozn.D/N22 : 1 |  | 1
406 | D/N23 | Oprava dveří 1kř.dřevěných - oprava, nový nátěr, doplnění mosazné kliky, dveře ozn. D/N23 | kus | 1 |  | 0 |  | Vlastní |  |  |  | 21
tabulky výrobků A.M1.1.51 :
oprava dveří a doplnění mosazné kliky z vnitřní strany :
nový nátěr, odtín shodný se stávajícím :
|  | dveře ozn.D/N23 : 1 |  | 1
407 | D/N24 | Oprava dveří 2kř.dřevěných s nadsvětlíkem v kamenném ostění, dveře ozn. D/N24 | kus | 1 |  | 0 |  | Vlastní |  |  |  | 21
tabulky výrobků A.M1.1.51 :
demontáž stávajícího nadsvětlíku, výměna za původní O/21 :
stávající dveře - celková repase viz samostatný technologický postup v oddílu Stavebně - historické prvky :
nový nátěr - povrchově a barevně sjednotit s nadsvětlíkem :
|  | dveře ozn.D/N24 : 1 |  | 1
408 | D/N25 | Oprava dveří 1kř.dřevěných celková repase, nový nátěr, dveře ozn. D/N25 | kus | 1 |  | 0 |  | Vlastní |  |  |  | 21
tabulky výrobků A.M1.1.51 :
celková repase včetně repase kování - viz samostatný technologický postup v oddílu Stavebně - historické prvky :
nový nátěr, odtín shodný se stávajícím :
|  | dveře ozn.D/N25 : 1 |  | 1
409 | D/N26 | Oprava dveří 1kř.dřevěných obnova vrchního nátěru, dveře ozn. D/N26 | kus | 7 |  | 0 |  | Vlastní |  |  |  | 21
tabulky výrobků A.M1.1.51 :
obnova vrchního nátěru, odtín shodný se stávajícím :
|  | dveře ozn.D/N26 : 7 |  | 7
410 | M1.O/N1 | Celková repase okna dřevěného špaletového 900/1310 mm, okno ozn.M1.O/N1 | kus | 7 |  | 0 |  | Vlastní |  |  |  | 21
Tabulka výrobků A.M1.1.51 :
|  | okno špaletové ven a dovnitř otvíravé, špaleta dřevěná : 7 |  | 7
vč.parapetu, rozměr cca 900/1310 mm, každé křídlo třítabulkové :
některá křídla s větracím okénkem :
celková repase vč.kování, doplnit dobové kličky se štítkem (mosaz), nový krycí nátěr RAL 1013, :
nový krycí nátěr RAL 1013, demontáž dřevěných rámů s pletivem, :
oprava popř. doplnění okapničky nad rámem, :
nový krycí nátěr vnitřních mříží ve špaletě (grafitový nátěr, odstín dle oken) :
repase viz samostatný technologický postup :
411 | M1.O/N10a | Celková repase okna ocelového pevného 790/2340-2600 mm, okno ozn.M1.O/N10a | kus | 2 |  | 0 |  | Vlastní |  |  |  | 21
Tabulka výrobků A.M1.1.51 :
|  | okno pevné dělené na malé tabulky, vč.externí mříže : 2 |  | 2
se třemi vodorovnými příčlemi, v každém poli šest tabulek :
rozměr cca 790/2430-2600 mm :
celková repase :
nutno prověřit stav skleněných tabulí 60% výměna ( ruční sklo) :
nový krycí nátšr grafitovou černou barvou :
repase viz samostatný technologický postup :
412 | M1.O/N10b | Celková repase okna ocelového pevného 1070/2340-2600 mm, okno ozn.M1.O/N10b | kus | 1 |  | 0 |  | Vlastní |  |  |  | 21
Tabulka výrobků A.M1.1.51 :
|  | okno pevné dělené na malé tabulky, vč.externí mříže : 1 |  | 1
se třemi vodorovnými příčlemi, v každém poli osm tabulek :
rozměr cca 1070/2430-2600 mm :
celková repase :
nutno prověřit stav skleněných tabulí 60% výměna ( ruční sklo) :
nový krycí nátšr grafitovou černou barvou :
repase viz samostatný technologický postup :
413 | M1.O/N10c | Celková repase okna ocelového pevného 500/2340-2070 mm, okno ozn.M1.O/N10c | kus | 2 |  | 0 |  | Vlastní |  |  |  | 21
Tabulka výrobků A.M1.1.51 :
|  | okno pevné dělené na malé tabulky, vč.externí mříže : 2 |  | 2
se třemi vodorovnými příčlemi, v každém poli čtyři tabulky :
rozměr cca 500/2430-2070 mm :
celková repase :
nutno prověřit stav skleněných tabulí 60% výměna ( ruční sklo) :
nový krycí nátšr grafitovou černou barvou :
repase viz samostatný technologický postup :
414 | M1.O/N2 | Celková repase okna dřevěného jednoduchého 700/550 mm, okno ozn.M1.O/N2 | kus | 1 |  | 0 |  | Vlastní |  |  |  | 21
Tabulka výrobků A.M1.1.51 :
|  | okno jednoduché dovnitř otvíravé rozměr cca 700/550 mm, : 1 |  | 1
jednokřídlové čtyřtabulkové celková repase vč.kování :
nový krycí nátěr RAL 1013 :
repase viz samostatný technolog. postup :
415 | M1.O/N3 | Celková repase okna dřevěného jednoduchého 1415/550 mm, okno ozn.M1.O/N3 | kus | 1 |  | 0 |  | Vlastní |  |  |  | 21
Tabulka výrobků A.M1.1.51 :
|  | okno jednoduché dovnitř otvíravé rozměr cca 1415/550 mm, : 1 |  | 1
dvoukřídlové, každé křídlo čtyřtabulkové celková repase vč.kování :
nový krycí nátěr RAL 1013 :
416 | M1.O/N4 | Oprava okna dřevěného špaletového 1410/1780 mm, okno ozn.M1.O/N4 | kus | 3 |  | 0 |  | Vlastní |  |  |  | 21
Tabulka výrobků A.M1.1.51 :
|  | okno špaletové ven a dovnitř otvíravé, špaleta dřevěná, vč.parapetu : 3 |  | 3
nahrazeno okny složenými v bývalém refektáři :
nový krycí nátěr RAL 1013 :
doplnit dobové mosazné kličky :
417 | M1.O/N5 | Oprava okna pevného segmentového cca 1680/2970 mm, okno ozn.M1.O/N5 | kus | 4 |  | 0 |  | Vlastní |  |  |  | 21
Tabulka výrobků A.M1.1.51 :
|  | okno pevné segmentové dělené na menší tabulky( schodiště) : 4 |  | 4
truhlářská oprava a nový nátěr dle stávajícího odstínu :
418 | M1.O/N6 | Oprava okna dřevěného špaletového 940/1750 mm, okno ozn.M1.O/N6 | kus | 8 |  | 0 |  | Vlastní |  |  |  | 21
Tabulka výrobků A.M1.1.51 :
|  | okno špaletové ven a dovnitř otvíravé, : 8 |  | 8
špaleta dřevěná, vč.parapetu, rozměr cca 940/1750 mm :
drobné opravy a nový nátěr RAL 1013 :
419 | M1.O/N7 | Oprava okna dřevěného jednoduchého združeného 720/1000 mm, okno ozn.M1.O/N7 | kus | 6 |  | 0 |  | Vlastní |  |  |  | 21
Tabulka výrobků A.M1.1.51 :
|  | okno jednoduché združené rozměr cca720/1000 mm, : 6 |  | 6
jednokřídlé otvíravé dovnitř, nový nátěr RAL 1013 :
nový nátěr kovaná okenní mříž - grafitová čerň :
420 | M1.O/N8 | Oprava okna dřevěného špaletového 850/1390 mm, okno ozn.M1.O/N8 | kus | 9 |  | 0 |  | Vlastní |  |  |  | 21
Tabulka výrobků A.M1.1.51 :
|  | okno špaletové ven a dovnitř otvíravé, špaleta dřevěná, : 9 |  | 9
vč.parapetu rozměr cca 850/1390 mm, :
nový nátěr RAL 1013 :
421 | M1.O/N9a | Oprava okna dřevěného jednoduchého 4kř.1350/2640 mm, okno ozn.M1.O/N9a | kus | 3 |  | 0 |  | Vlastní |  |  |  | 21
Tabulka výrobků A.M1.1.51 :
|  | okno jednoduché čtyřkřídlé s vodorovným poutcem vč.parapetu, : 3 |  | 3
rozměr cca 1350/2640 mm :
nový nátěr transparentní dle stávajícího odstínu :
422 | M1.O/N9b | Oprava okna dřevěného jednoduchého 2kř.1350/2000 mm, okno ozn.M1.O/N9b | kus | 1 |  | 0 |  | Vlastní |  |  |  | 21
Tabulka výrobků A.M1.1.51 :
|  | okno jednoduché dvoukřídlé vč.parapetu, : 1 |  | 1
rozměr cca 1350/2000 mm :
nový nátěr transparentní dle stávajícího odstínu :
423 | M1.OK-01 | Okno dřevěné pevné oválné cca 710/460 mm, okno ozn.M1.OK-01 | kus | 1 |  | 0 |  | Vlastní |  |  |  | 21
Tabulka výrobků A.M1.1.51 :
detail provedení viz výkres č.A.M1.1.49.13 :
|  | masivní rám vložený do ostění otvoru : 1 |  | 1
zasklení - sklo čiré protipožární zalištované v rámu :
materiál - dub mořený v odstínu dle stávajících dveří :
výrobce dodá protipožární atest :
424 | M1.OK-02a | Okno dřevěné špaletové 2kř., 960/1390 mm, s dřev. špaletou, okno ozn.M1.OK-02a | kus | 1 |  | 0 |  | Vlastní |  |  |  | 21
Tabulka výrobků A.M1.1.51 :
detail provedení viz výkres č.A.M1.1.49.13 :
|  | okno otevíravé dovnitř a ven, křídla třítabulková : 1 |  | 1
materiál - smrk :
tavrová kopie okna O/12.3 včetně kování :
nátěr - RAL 1013 :
425 | M1.OK-02b | Okno dřevěné špaletové 2kř., 810/1390 mm, s dřev. špaletou, okno ozn.M1.OK-02b | kus | 1 |  | 0 |  | Vlastní |  |  |  | 21
Tabulka výrobků A.M1.1.51 :
detail provedení viz výkres č.A.M1.1.49.13 :
|  | okno otevíravé dovnitř a ven, křídla třítabulková : 1 |  | 1
materiál - smrk :
tavrová kopie okna O/12.3 včetně kování :
nátěr - RAL 1013 :
426 | M1.OK-03 | Okno dřevěné jednoduché 1kř., vyklápěcí, 430/230 mm, okno ozn.M1.OK-03 | kus | 1 |  | 0 |  | Vlastní |  |  |  | 21
Tabulka výrobků A.M1.1.51 :
detail provedení viz výkres č.A.M1.1.49.13 :
|  | s jednou svislou příčlí, dvoutabulkové : 1 |  | 1
sklo čiré tl.4 mm, ručně tažené, zalištované z vnitřní strany :
kování - okenní panty ocel, půlolivy se štítkem - ocel, jazýčkový uzávěr :
materiál - smrk :
nátěr - RAL 1013 :
427 | M1.OK-04 | Okno dřevěné jednoduché 1kř., vyklápěcí, 460/200 mm, okno ozn.M1.OK-04 | kus | 1 |  | 0 |  | Vlastní |  |  |  | 21
Tabulka výrobků A.M1.1.51 :
detail provedení viz výkres č.A.M1.1.49.13 :
|  | s jednou svislou příčlí, dvoutabulkové : 1 |  | 1
sklo čiré tl.4 mm, ručně tažené, zalištované z vnitřní strany :
kování - okenní panty ocel, půlolivy se štítkem - ocel, jazýčkový uzávěr :
materiál - smrk :
nátěr - RAL 1013 :
428 | M1.OK-05 | Okno dřevěné pevné 800/250 mm do kamenného portálku, okno ozn.M1.OK-05 | kus | 1 |  | 0 |  | Vlastní |  |  |  | 21
Tabulka výrobků A.M1.1.51 :
detail provedení viz výkres č.A.M1.1.49.13 :
|  | rám vložený do kamenného portálku : 1 |  | 1
zasklení - čiré ručně tažené tl.4 mm, zalištované v rámu z vnitřní strany :
materiál - smrk, nátěr krycí RAL 1013 :
429 | M1.OK-06 | Okno dřevěné pevné oválné cca 1000/620 mm, okno ozn.M1.OK-06 | kus | 1 |  | 0 |  | Vlastní |  |  |  | 21
Tabulka výrobků A.M1.1.51 :
detail provedení viz výkres č.A.M1.1.49.13 :
|  | masivní rám vložený - osazený za cihelným portálkem : 1 |  | 1
výplň - pletivo velikosti ok 19/19, tl.1,4 zinek, osazené z vnitřní strany a zalištované :
materiál - dub mořený v odstínu dle stávajících dveří :
430 | M1.OK-07 | Pevný dřevěný rám s pletivem 500/120 mm, okno ozn.M1.OK-07 | kus | 6 |  | 0 |  | Vlastní |  |  |  | 21
Tabulka výrobků A.M1.1.51 :
detail provedení viz výkres č.A.M1.1.49.13 :
|  | masivní dřevěný rám kotvený do střešní kce : 6 |  | 6
výplň - pletivo velikosti ok 19/19, tl.1,4 zinek, osazené z vnitřní strany a zalištované :
materiál - dub mořený do tm.- hnědého odstínu :
431 | M1.OK-08 | Pevný dřevěný rám s pletivem 500/300 mm, okno ozn.M1.OK-08 | kus | 16 |  | 0 |  | Vlastní |  |  |  | 21
Tabulka výrobků A.M1.1.51 :
detail provedení viz výkres č.A.M1.1.49.13 :
|  | masivní dřevěný rám kotvený do střešní kce : 6+4+3+3 |  | 16
výplň - pletivo velikosti ok 19/19, tl.1,4 zinek, osazené z vnitřní strany a zalištované :
materiál - dub mořený do tm.- hnědého odstínu :
432 | M1.OK-09 | Dřevěná žaluzie pevná 950/380 mm, okno ozn.M1.OK-09 | kus | 1 |  | 0 |  | Vlastní |  |  |  | 21
Tabulka výrobků A.M1.1.51 :
detail provedení viz výkres č.A.M1.1.49.13 :
|  | žaluzie osazená za kamenný portálek : 1 |  | 1
výplň - pletivo velikosti ok 19/19, tl.1,4 zinek, osazené z vnitřní strany a zalištované :
materiál - dub mořený do tm.- hnědého odstínu :
433 | M1.OK-10 | Okno dřevěné jednoduché 1kř., 800/800 mm, okno ozn.M1.OK-10 | kus | 1 |  | 0 |  | Vlastní |  |  |  | 21
Tabulka výrobků A.M1.1.51 :
detail provedení viz výkres č.A.M1.1.49.13 :
|  | s jednou vodorovnou a jednou svislou příčlí, čtyřtabulkové : 1 |  | 1
sklo čiré tl.4 mm, ručně tažené :
kování - okenní panty ocel,okenní klička 2 kusy, okenní jazýčky :
materiál - masiv dub, mořený do tm. odstínu :
434 | M1/DV02/L | Dveře vnitřní 1kř, 2 kazet., 800/1970 mm, dub, dveře ozn.M1/DV02/L | kus | 2 |  | 0 |  | Vlastní |  |  |  | 21
tabulky výrobků A.M1.1.51, detail dveří výkres č.A.M1.1.49.11 :
|  | dveře ozn.M1/DV02L : 2 |  | 2
rozměr 800/1970 mm :
tvarová kopie dveří D/N5 :
materiál dub, mořeno do tm.hnědého odstínu dle stávajících dveří :
dveřní panty mosazné dobové viz dveře D/19 :
klika se štítkem viz dveře D/19 :
dveřní zarážka podlahová mosazná :
zámek vložkový :
435 | M1/DV03/P | Dveře vnitřní 1kř, 2 kazet., 800/1970 mm, dub, EW30, dveře ozn.M1/DV03/P | kus | 1 |  | 0 |  | Vlastní |  |  |  | 21
tabulky výrobků A.M1.1.51, detail dveří výkres č.A.M1.1.49.11 :
|  | dveře ozn.M1/DV03P : 1 |  | 1
Dveře požární EW 30 PD3 - C3 :
rozměr 800/1970 mm :
tvarová kopie dveří D/N5 :
materiál dub, mořeno do tm.hnědého odstínu dle stávajících dveří :
dveřní panty mosazné dobové viz dveře D/19 :
klika se štítkem viz dveře D/19 :
dveřní zarážka podlahová mosazná :
samozavírač k zadlabání do křídla :
zámek vložkový :
436 | M1/DV04/P | Dveře vnitřní 2kř, 2 kazet., 1600/1970 mm, dub, dveře ozn.M1/DV04/P | kus | 1 |  | 0 |  | Vlastní |  |  |  | 21
tabulky výrobků A.M1.1.51, detail dveří výkres č.A.M1.1.49.11 :
|  | dveře ozn.M1/DV04P : 1 |  | 1
rozměr 1600/1970 mm :
tvarová kopie dveří D/19 :
materiál dub, mořeno do tm.hnědého odstínu dle stávajících dveří :
dveřní panty mosazné dobové viz dveře D/19 :
klika se štítkem viz dveře D/19 :
dveřní zarážka podlahová mosazná :
samozavírač k zadlabání do křídla :
dveřní stavěč k zadlabání :
zámek vložkový :
437 | M1/DV05/P | Dveře vnitřní 2kř, 2 kazet., 1400/1970 mm, dub, EW30, dveře ozn.M1/DV05/P | kus | 1 |  | 0 |  | Vlastní |  |  |  | 21
tabulky výrobků A.M1.1.51, detail dveří výkres č.A.M1.1.49.11 :
|  | dveře ozn.M1/DV05P : 1 |  | 1
Dveře požární EW 30 PD3 - C3 :
rozměr 1600/1970 mm :
tvarová kopie dveří D/4 :
materiál dub, mořeno do tm.hnědého odstínu dle stávajících dveří :
dveřní panty mosazné dobové viz dveře D/19 :
klika se štítkem viz dveře D/19 :
dveřní zarážka podlahová mosazná :
samozavírač k zadlabání do křídla :
dveřní stavěč k zadlabání :
zámek vložkový :
438 | M1/DV06/P | Dveře vnitřní 1kř, 2 kazet., 800/1970 mm, dub, EW30, dveře ozn.M1/DV06/P | kus | 1 |  | 0 |  | Vlastní |  |  |  | 21
tabulky výrobků A.M1.1.51, detail dveří výkres č.A.M1.1.49.11 :
|  | dveře ozn.M1/DV06P : 1 |  | 1
Dveře požární EW 30 PD3 - C3 :
rozměr 800/1970 mm :
tvarová kopie dveří D/N5 :
materiál dub, mořeno do tm.hnědého odstínu dle stávajících dveří :
dveřní panty mosazné dobové viz dveře D/19 :
klika se štítkem viz dveře D/19 :
dveřní zarážka podlahová mosazná :
samozavírač k zadlabání do křídla :
zámek vložkový :
439 | M1/DV07/P | Dveře vnitřní 1kř, 2 kazet., 750/1970 mm, dub, EW15, dveře ozn.M1/DV07/P | kus | 1 |  | 0 |  | Vlastní |  |  |  | 21
tabulky výrobků A.M1.1.51, detail dveří výkres č.A.M1.1.49.11 :
|  | dveře ozn.M1/DV07P : 1 |  | 1
Dveře požární EW 15 PD3 - C3 :
rozměr 750/1970 mm :
tvarová kopie dveří D/N5 :
materiál dub, mořeno do tm.hnědého odstínu dle stávajících dveří :
dveřní panty mosazné dobové viz dveře D/19 :
klika se štítkem viz dveře D/19 :
dveřní zarážka podlahová mosazná :
samozavírač k zadlabání do křídla :
zámek vložkový :
440 | M1/DV08/P,L | Dveře vchodové 1kř, 4katze.+4žaluzie, 800/1970 mm, dub, dveře ozn. M1/DV08/P,L | kus | 2 |  | 0 |  | Vlastní |  |  |  | 21
tabulky výrobků A.M1.1.51, detail dveří výkres č.A.M1.1.49.11 :
|  | dveře ozn.M1/DV08L,P : 2 |  | 2
rozměr 800/1970 mm :
kazetové výplně - část dřevěná žaluzie s pletivem, část kazeta plná :
materiál dub mořený do tmavšího hnědého odstínu :
dveřní panty ocelové dobové :
klika se štítkem - litinový odlitek dle vstupních dveří do SUPŠ :
zámek vložkový :
441 | M1/DV09/L | Dveře vnitřní hladké plné 1kř. 700/1970, dýha buk, dveře ozn.M1/DV09/L | kus | 2 |  | 0 |  | Vlastní |  |  |  | 21
tabulky výrobků A.M1.1.51, detail dveří výkres č.A.M1.1.49.11 :
|  | dveře ozn.M1/DV09L : 2 |  | 2
rozměr 700/1970 mm :
hladké bez polodrážky, dýhované, hrany masiv :
provedení - buk mořený do šedobéžového odstínu :
panty skryté nerezové :
klika s rozetou nerezová :
dveřní zarážka nerezová :
zámek vložkový :
442 | M1/DV10/P | Dveře vnitřní 1kř.. 2 kazet., 800/1970 mm, EW15, dub, dveře ozn.M1/DV10/P | kus | 1 |  | 0 |  | Vlastní |  |  |  | 21
tabulky výrobků A.M1.1.51, detail dveří výkres č.A.M1.1.49.11 :
|  | dveře ozn.M1/DV10P : 1 |  | 1
Dveře požární EW 15 PD3 - C3 :
rozměr 800/1970 mm :
tvarová kopie dveří D/N5 :
materiál dub, mořeno do tm.hnědého odstínu dle stávajících dveří :
dveřní panty mosazné dobové viz dveře D/19 :
klika se štítkem viz dveře D/19 :
dveřní zarážka podlahová mosazná :
samozavírač kzadlabání do křídla :
zámek vložkový :
443 | M1/DV11/L,P | Dveře vnitřní protipožární 1kř., 800/1970 mm, EW15, dýha buk, dveře ozn.M1/DV11/L,P | kus | 6 |  | 0 |  | Vlastní |  |  |  | 21
tabulky výrobků A.M1.1.51, detail dveří výkres č.A.M1.1.49.11 :
|  | dveře ozn.M1/DV11P : 2 |  | 2
|  | dveře ozn.M1/DV12P : 3+1 |  | 4
protipožární EW 15 PD3 - C3 :
rozměr 800/1970 mm :
hladké bez polodrážky, dýhované, hrany masiv :
provedení - buk mořený do šedobéžového odstínu :
panty skryté nerezové :
klika s rozetou nerezová :
dveřní zarážka nerezová :
samozavírač v křídle :
zámek vložkový :
444 | M1/DV13/P | Dveře vnitřní hladké plné 1kř. 1400/1970, dýha buk, dveře ozn.M1/DV13/P | kus | 3 |  | 0 |  | Vlastní |  |  |  | 21
tabulky výrobků A.M1.1.51, detail dveří výkres č.A.M1.1.49.11 :
|  | dveře ozn.M1/DV13P : 3 |  | 3
rozměr 1400/1970 mm, dveřní křídla 700+700 mm :
hladké bez polodrážky, dýhované, hrany masiv :
provedení - buk mořený do šedobéžového odstínu :
panty skryté nerezové :
klika s rozetou nerezová :
dveřní stavěč v křídle :
zámek vložkový :
445 | M1/DV14/P | Dveře vnitřní 1kř, 2 kazet., 900/1900 mm, dub, dveře ozn.M1/DV14/P | kus | 1 |  | 0 |  | Vlastní |  |  |  | 21
tabulky výrobků A.M1.1.51, detail dveří výkres č.A.M1.1.49.11 :
|  | dveře ozn.M1/DV14P : 1 |  | 1
rozměr 900/1900 mm :
tvarová kopie dveří D/N17 :
materiál dub, mořeno do tm.hnědého odstínu dle stávajících dveří :
dveřní panty mosazné dobové viz dveře DN/17 :
klika se štítkem viz dveře DN/17 :
zámek vložkový :
dveřní zarážka podlahová z mosazi :
samozavírač k zadlabání do křídla :
446 | M1/R-05, 06 | Repase stávajícího dřevěného schodišťového madla, prvek ozn.M1/R-05, 06 | m | 15.8 |  | 0 |  | Vlastní |  |  |  | 21
Tabulky výrobků - A.M1.1.51 - REPASE :
|  | prvek ozn.M1/R-05 : 4,6 |  | 4.6
|  | prvek ozn.M1/R-06 : 11,2 |  | 11.2
repase stávajícího dřevěného madla na ocelových úchytech :
odstranění nátěrů, oprava madla, přebroušení :
2x základní nátěr, 2x lazurní nátěr :
ocelové úchyty - odstranit staré nátěry, opravit a provést nový nátěr :
2x základní, 2x krycí v barvě grafitové černé :
447 | M1/R-08 | Repase bývalého výdejního okénka 700/500 mm, prvek ozn.M1/R-08 | kpl | 1 |  | 0 |  | Vlastní |  |  |  | 21
Tabulky výrobků - A.M1.1.51 - REPASE :
|  | prvek ozn.M1/R-08 : 1 |  | 1
celková repase stávajícího výdejního okenka :
odstranění starých nátěrů, oprava , doplnění chybějících částí a přebroušení :
nový nátěr 2x základní, 2x lazurní v odstínu dle stávajícího :
448 | M1/R-09 | Repase dřevěných stupnic schodiště v krovu, prvek ozn.M1/R-09 | m | 4.5 |  | 0 |  | Vlastní |  |  |  | 21
Tabulky výrobků - A.M1.1.51 - REPASE :
|  | prvek ozn.M1/R-08 : 0,9*5 |  | 4.5
celková repase stávajícího dřevěných podezděných stupnic v krovu - 5 stupňů :
odstranění starých nátěrů, oprava a přebroušení :
nový nátěr 2x základní, 2x lazurní v odstínu dle stávajícího :
449 | M1/T-01 | Okenice vnitřní 2kř v masivní rám. kci 1500/2780 mm, prvek ozn. M1/T-01 | kus | 3 |  | 0 |  | Vlastní |  |  |  | 21
Tabulky výrobků A.M1.1.51 - truhlářské prvky :
|  | prvek ozn. M1/T-01 : 3 |  | 3
masivní rámová kce s výplní voštinovou deskou -kce pod krycí nátěr :
osazeno do rámu přisazeného ke stěně :
kování - panty otvíravé o 180° pod krycí nátěr, rozvora spodní :
viz samostatný výkres A.M1.1.49.7 :
450 | M1/T-01a | Okenice vnitřní 2kř v masivní rám. kci 1750/2140 mm, prvek ozn. M1/T-01a | kus | 1 |  | 0 |  | Vlastní |  |  |  | 21
Tabulky výrobků A.M1.1.51 - truhlářské prvky :
|  | prvek ozn. M1/T-01a : 1 |  | 1
masivní rámová kce s výplní voštinovou deskou -kce pod krycí nátěr :
osazeno do rámu přisazeného ke stěně :
kování - panty otvíravé o 180° pod krycí nátěr, rozvora spodní :
viz samostatný výkres A.M1.1.49.7 :
451 | M1/T-02 | Dřevěná stěna s dveřmi 2310/2960 mm, EW 15 DW3-C3, prvek ozn. M1/T-02 | kus | 2 |  | 0 |  | Vlastní |  |  |  | 21
Tabulky výrobků A.M1.1.51 - truhlářské prvky :
|  | prvek ozn. M1/T-02 : 2 |  | 2
masivní rámová kce se zvukovou izolací, opláštěno masivními lamelami :
dveře jednokř. otvíravé :
kování - panty skryté nerezové otvíravé, klika s rozetou nerez, zámek vložkový, dveřní zarážka :
provedení - vnitřní rám SM masivní, opláštění BUK masiv, mořeno dle odstínu okenic M1/T-01 :
viz samostatný výkres A.M1.1.49.7 :
452 | M1/T-03 | Dřevěná žaluzie pevná 850/1350 mm, okno ozn.M1/T-03 | kus | 1 |  | 0 |  | Vlastní |  |  |  | 21
Tabulka výrobků A.M1.1.51 :
detail provedení viz výkres č.A.M1.1.49.7 :
|  | prvek ozn.M1/T-03 : 1 |  | 1
masivní rám s jednou svislou vzpěrou, žaluzie - masivní vodorovné profily :
pletivo osazené z vnitřní strany a zalištované :
materiál - dub s povrchovou úpravou 2x základní nátěr a 2x lazurní nátěr do exterieru :
453 | M1/T-05 | Dřevěná stěna s dveřmi 4050/2060 m, prvek ozn.M1/T-05 | kus | 1 |  | 0 |  | Vlastní |  |  |  | 21
Tabulky výrobků A.M1.1.51 - truhlářské prvky :
|  | prvek ozn. M1/T-05 : 1 |  | 1
masivní rámová kce SM, latě SM :
dveře jednokř. otvíravé :
kování - dveřní panty ocelové, petlice vč.viscího zámku, zástrče k zadlabání :
viz samostatný výkres A.M1.1.49.7 :
454 | M1/T-07 | D+M dvouvrstvý dřevěný panel s nosnou kcí pro VZT jednotku 2535/2170x2500 mm, prvek ozn.M1/T-07 | kpl | 1 |  | 0 |  | Vlastní |  |  |  | 21
Tabulky výrobků A.M1.1.51 - truhlářské prvky :
prvek ozn. M1/T-07 - popis viz tabulka prvků :
|  | výrobní výkres - A.M1.1.49.12 : 1 |  | 1
455 | O/11 | Repase SH prvku dle popisu viz. Tabulky prvků A.M1.1.51, stavebně historický prvek - okno ozn. O/11 | kus | 1 |  | 0 |  | Vlastní |  |  |  | 21
456 | O/12.1-3 | Repase SH prvku dle popisu viz. Tabulky prvků A.M1.1.51,stavebně historický prvek-okno ozn.O/12.1-3 | kus | 3 |  | 0 |  | Vlastní |  |  |  | 21
457 | O/13 | Repase SH prvku dle popisu viz. Tabulky prvků A.M1.1.51, stavebně historický prvek - okno ozn. O/13 | kus | 1 |  | 0 |  | Vlastní |  |  |  | 21
458 | O/14.1-4 | Repase SH prvku dle popisu viz. Tabulky prvků A.M1.1.51,stavebně historický prvek-okno žaluziové, ozn. O/14.1-4 | kus | 4 |  | 0 |  | Vlastní |  |  |  | 21
459 | O/15.1-4 | Repase SH prvku dle popisu viz. Tabulky prvků A.M1.1.51,stavebně historický prvek-okno ozn.O/15.1-4 | kus | 4 |  | 0 |  | Vlastní |  |  |  | 21
460 | O/16.1-3 | Repase SH prvku dle popisu viz. Tabulky prvků A.M1.1.51,stavebně historický prvek-okno ozn.O/16.1-3 | kus | 3 |  | 0 |  | Vlastní |  |  |  | 21
461 | O/17.1-3 | Repase SH prvku dle popisu viz. Tabulky prvků A.M1.1.51,stavebně historický prvek-okno ozn.O/17.1-3 | kus | 3 |  | 0 |  | Vlastní |  |  |  | 21
462 | O/19.1-6 | Repase SH prvku dle popisu viz. Tabulky prvků A.M1.1.51,stavebně historický prvek-okno ozn.O/19.1-6 | kus | 6 |  | 0 |  | Vlastní |  |  |  | 21
463 | O/20 | Repase SH prvku dle popisu viz. Tabulky prvků A.M1.1.51, stavebně historický prvek - okno ozn. O/20 | kus | 2 |  | 0 |  | Vlastní |  |  |  | 21
464 | O/21 | Repase SH prvku dle popisu viz. Tabulky prvků A.M1.1.51,stavebně histor. prvek-nadsvětlík ozn.O/21 | kpl | 1 |  | 0 |  | Vlastní |  |  |  | 21
465 | O/4 | Repase SH prvku dle popisu viz. Tabulky prvků A.M1.1.51, stavebně historický prvek - okno ozn. O/4 | kus | 1 |  | 0 |  | Vlastní |  |  |  | 21
466 | T/3 | Repase SH prvku dle popisu viz. Tabulky prvků A.M1.1.51,stavebně historický prvek-balustráda ozn.T/3 | kpl | 1 |  | 0 |  | Vlastní |  |  |  | 21
467 | T/4 | Repase SH prvku dle popisu viz. Tabulky prvků A.M1.1.51,stavebně historický prvek-parapet ozn.T/4 | kpl | 1 |  | 0 |  | Vlastní |  |  |  | 21
468 | T/5 | Repase SH prvku dle popisu viz. Tabulky prvků A.M1.1.51,stavebně historický prvek,obložky ozn.T/5 | kus | 1 |  | 0 |  | Vlastní |  |  |  | 21
| 998 76-6 Přesun hmot pro konstrukce truhlářské | [7 empty] | 1
50 m vodorovně
469 | 998766102R00 | ...v objektech výšky do 6 m | t | 3.304 |  | 0 | 800-766 | RTS |  |  |  | 21
Hmotnosti z položek s pořadovými čísly: :
361,362,363,364,365,366,375,376,377,378,380,401,402,403,405,406,407,408,409,410,411,412,413,414,415, :
416,417,418,419,420,421,422,423,424,425,426,427,428,429,430,431,432,433,434,435,436,437,438,439,440, :
441,442,443,444,445,446,447,448,449,450,451,452,453,454, :
|  | Součet: : 3.30398 |  | 3.304
Díl: | 767 | Konstrukce zámečnické |  |  | 0
| Kovové stavební doplňkové konstrukce | [7 empty] | 1
470 | 767111190T00 | Dodávka a montáž celoskleněného zádveří s klenutým stropem | kpl | 1 |  | 0 | 800-767 | Vlastní |  |  |  | 21
Tabulky výrobků A.M1.1.51 a výkres č.A.M1.1.25 :
detail - výkres č.A.M1.1.49.8 - skleněné stěny :
|  | prvek ozn.M1/VEM-01 : 1 |  | 1
celoskleněné zádveří v 1.NP, dělící místnosti č.102 a 103 :
s dvoukřídlými dveřmi a klenutým stropem z polykarbonátu :
sklo bezpečnostní kalené :
madlo masiv ořech/ objímky nerez, dveřní panty nerezové :
podlahový samozavírač nerezový, kotvící spojky, podlahová lišta a kotvící profily :
vše je součástí dodávky a montáže kce :
471 | 767111191T00 | Dodávka a montáž celoskleněného zádveří | kpl | 1 |  | 0 | 800-767 | Vlastní |  |  |  | 21
Tabulky výrobků A.M1.1.51 a výkres č.A.M1.1.25 :
detail - výkres č.A.M1.1.49.8 - skleněné stěny :
|  | prvek ozn.M1/VEM-02 : 1 |  | 1
celoskleněné zádveří v 1.NP, dělící místnosti č.104 a 116 :
s jednokřídlými dveřmi :
sklo bezpečnostní kalené :
madlo masiv ořech/ objímky nerez, dveřní panty nerezové :
podlahový samozavírač nerezový, kotvící spojky, podlahová lišta a kotvící profily :
vše je součástí dodávky a montáže kce :
472 | 767134111T00 | Dodávka a montáž typových sanitárních nerezových příček vč. dveří a nosných profilů | m2 | 63.34 |  | 0 | 800-767 | Vlastní |  |  |  | 21
tabulky výrobků a.M1.1.51 :
typový systém nerezových sanitárních příček :
nosné profily 50/50, výška 2000 mm, dveře včetně kování a pojistek :
sendvičové panely vyplněné polyuretanovou pěnou :
povrch panelů - strukturovaný nerezpvý plech, nosné nerezové stojky :
|  | M1/VEM-06 - 1.NP - místnosti č.107, 108 : 2*2,36+1,38*2+1,59*2*4+2,9*2 |  | 26
|  | M1/VEM-07 - 1.NP - místnost č.109 : 2,345*2*2+2,02*2 |  | 13.42
|  | M1/VEM-08 - 2.NP - místnost č.219 : 2*1,89+1,64*2*2 |  | 10.34
|  | M1/VEM-09 - 2.NP - místnost č.221 : 2*3,27+2*0,9+2,62*2 |  | 13.58
473 | 767995201T00 | Žárové zinkování ocelových prvků | kg | 6343 |  | 0 | 800-767 | Vlastní |  |  |  | 21
Tabulky prvků A.M1.1.51 :
|  | prvek ozn.M1/ZV-04 - nosná kce pro PZD desky provětrávacího kanálu : 6343 |  | 6343
ocelová žárově zinkovaná kce z profilů L 60x60x8 mm :
viz též výkres AS/07 DETAIL provětrávací dutiny :
|  | Mezisoučet |  | 6343
| 767 16 Montáž zábradlí rovného | [7 empty] | 1
474 | 767162110R00 | ...z profilové oceli do zdiva, o hmotnosti 1 m zábradlí do 20 kg | m | 18.74 |  | 0 | 800-767 | RTS |  |  |  | 21
Tabulky prvků A.M1.1.51 :
|  | prvek ozn- M1/ZV-14 : 3,5+3,5+3,64 |  | 10.64
|  | prvek ozn- M1/ZV-15 : 1,05*2 |  | 2.1
|  | prvek ozn- M1/ZV-16 : 1,5*2 |  | 3
|  | prvek ozn- M1/ZV-17 : 1,5*2 |  | 3
| 767 66 Montáž mříží | [7 empty] | 1
475 | 767662210R00 | ...otvíravých | m2 | 1.85 |  | 0 | 800-767 | RTS |  |  |  | 21
Tabulka prvků A.M1.1.51 :
zámečnické prvky :
|  | prvek ozn.M1/ZV-01 - kovaná mříž 1000/1850 mm : 1*1,85 |  | 1.85
| 767 99 Montáž ostatních atypických kovov. doplňků staveb | [7 empty] | 1
476 | 767995101R00 | ...atypických konstrukcí o hmotnosti do 5 kg | kg | 37.5 |  | 0 | 800-767 | RTS |  |  |  | 21
výkres ozn.ST/6 :
|  | prvek ozn.6 - UE 50 : 29,4 |  | 29.4
|  | prvek ozn.18 - UE 50 : 5,8 |  | 5.8
|  | prvek ozn.18 - L 50/50/5 : 2,3 |  | 2.3
477 | 767995102R00 | ...atypických konstrukcí o hmotnosti přes 5 do 10 kg | kg | 28.7 |  | 0 | 800-767 | RTS |  |  |  | 21
výkres ozn.ST/4 :
|  | doplňkový materiál - svorníky : 12,8 |  | 12.8
|  | Mezisoučet |  | 12.8
výkres ozn.ST/6 :
|  | prvek ozn.18 - L 50/50/5 : 8,7 |  | 8.7
|  | prvek ozn.18 - L 50/50/5 : 7,2 |  | 7.2
|  | Mezisoučet |  | 15.9
478 | 767995103R00 | ...atypických konstrukcí o hmotnosti přes 10 do 20 kg | kg | 6883.9 |  | 0 | 800-767 | RTS |  |  |  | 21
Tabulky prvků A.M1.1.51 :
|  | prvek ozn.M1/ZV-04 - nosná kce pro PZD desky provětrávacího kanálu : 6343 |  | 6343
ocelová žárově zinkovaná kce z profilů L 60x60x8 mm :
viz též výkres AS/07 DETAIL provětrávací dutiny :
|  | Mezisoučet |  | 6343
výkres ozn.ST/6 :
|  | prvek ozn.1 - pr.10 mm : 73,3 |  | 73.3
|  | prvek ozn.3 - kce z plechu tl.10 a 20 mm rozměry viz výkres : 53,4+23,1+4,5 |  | 81
|  | prvek ozn.5 - kce z plechu tl.10 a 20 mm rozměry viz výkres : 62,2+29,7+4,5 |  | 96.4
|  | prvek ozn.7 - kce z plechu tl.10 a 20 mm rozměry viz výkres : 75,4+39,6+6,8 |  | 121.8
|  | prvek ozn.12 - U 100 : 63,6 |  | 63.6
|  | prvek ozn.13 - kce z plechu tl.20 mm rozměry viz výkres : 85,2 |  | 85.2
|  | prvek ozn.18 - L 50/50/5 : 19,6 |  | 19.6
|  | Mezisoučet |  | 540.9
479 | 767995104R00 | ...atypických konstrukcí o hmotnosti přes 20 do 50 kg | kg | 881.62 |  | 0 | 800-767 | RTS |  |  |  | 21
výkres ozn.ST/6 :
|  | prvek ozn.4 - L 50/50/5 : 263,9 |  | 263.9
|  | prvek ozn.8 - U 160 : 141,8 |  | 141.8
|  | prvek ozn.9 - U 160 : 34,02 |  | 34.02
|  | prvek ozn.15 - U 140 : 82,9 |  | 82.9
|  | prvek ozn.16 - U 140 : 70,1 |  | 70.1
|  | prvek ozn.17 - U 140 : 89,6 |  | 89.6
|  | prvek ozn.18 - L50/50/5 : 52,8 |  | 52.8
|  | prvek ozn.19 - I 120 : 146,5 |  | 146.5
|  | Mezisoučet |  | 881.62
480 | 767995105R00 | ...atypických konstrukcí o hmotnosti přes 50 do 100 kg | kg | 1679.34 |  | 0 | 800-767 | RTS |  |  |  | 21
ST/4 :
|  | prvek ozn.2 - I 160 : 945,1 |  | 945.1
|  | prvek ozn.3 - I 160 : 265 |  | 265
|  | prvek ozn.4 - I 160 : 68,02*2 |  | 136.04
|  | prvek ozn.5 - I 160 : 214,8 |  | 214.8
|  | prvek ozn.14 - U 140 : 118,4 |  | 118.4
481 | 767995106R00 | ...atypických konstrukcí o hmotnosti přes 100 do 250 kg | kg | 7093 |  | 0 | 800-767 | RTS |  |  |  | 21
část STATIKA :
výkres ozn.ST/4 :
|  | prvek ozn.1 - I 240 : 4706 |  | 4706
|  | Mezisoučet |  | 4706
výkres ozn.ST/6 :
|  | prvek ozn.1 - I 220 : 2387 |  | 2387
482 | 767995107R00 | ...atypických konstrukcí o hmotnosti přes 250 do 500 kg | kg | 3872.4 |  | 0 | 800-767 | RTS |  |  |  | 21
výkres ozn.ST/6 :
|  | prvek ozn.2 - U 300 : 3227 |  | 3227
|  | prvek ozn.18 - U 300 : 645,4 |  | 645.4
483 | 13211432R | tyč ocelová tvarovaná kruhová válcovaná za tepla 11375 (S 235JR); d = 10,0 mm | T | 0.07916 |  | 0 | SPCM | RTS |  |  |  | 21
ztrátné - prořez 8% :
výkres ozn.ST/6 :
|  | prvek ozn.1 - pr.10 mm : 73,3*1,08/1000 |  | 0.0792
|  | Mezisoučet |  | 0.0792
484 | 13331712R | tyč ocelová L (úhelník) válcovaná za tepla 11375 (S 235JR); rovnoramenná; tl = 5,00 mm; a = 50,0 mm; b = 50,0 mm | T | 0.38286 |  | 0 | SPCM | RTS |  |  |  | 21
ztrátné - prořez 8% :
výkres ozn.ST/6 :
|  | prvek ozn.18 - L 50/50/5 : 2,3*1,08/1000 |  | 0.0025
|  | prvek ozn.18 - L 50/50/5 : 8,7*1,08/1000 |  | 0.0094
|  | prvek ozn.18 - L 50/50/5 : 7,2*1,08/1000 |  | 0.0078
|  | prvek ozn.18 - L 50/50/5 : 19,6*1,08/1000 |  | 0.0212
|  | prvek ozn.4 - L 50/50/5 : 263,9*1,08/1000 |  | 0.285
|  | prvek ozn.18 - L50/50/5 : 52,8*1,08/1000 |  | 0.057
485 | 13331734R | tyč ocelová L (úhelník) válcovaná za tepla 11375 (S 235JR); rovnoramenná; tl = 8,00 mm; a = 60,0 mm; b = 60,0 mm | T | 6.8504 |  | 0 | SPCM | RTS |  |  |  | 21
ztrátné - prořez 8% :
Tabulky prvků A.M1.1.51 :
|  | prvek ozn.M1/ZV-04 - nosná kce pro PZD desky provětrávacího kanálu : 6343*1,08/1000 |  | 6.8504
ocelová žárově zinkovaná kce z profilů L 60x60x8 mm :
viz též výkres AS/07 DETAIL provětrávací dutiny :
|  | Mezisoučet |  | 6.8504
486 | 13380620R | tyč ocelová profilová válcovaná za tepla 11375 (S 235JR); průřez I; výška 120 mm | T | 0.15822 |  | 0 | SPCM | RTS |  |  |  | 21
ztrátné - prořez 8% :
výkres ozn.ST/6 :
|  | prvek ozn.19 - I 120 : 146,5*1,08/1000 |  | 0.1582
487 | 13380630R | tyč ocelová profilová válcovaná za tepla 11375 (S 235JR); průřez I; výška 160 mm | T | 1.6817 |  | 0 | SPCM | RTS |  |  |  | 21
ztrátné - prořez 8% :
ST/4 :
|  | prvek ozn.2 - I 160 : 945,1*1,08/1000 |  | 1.0207
|  | prvek ozn.3 - I 160 : 265*1,08/1000 |  | 0.2862
|  | prvek ozn.4 - I 160 : 68,02*2*1,05/1000 |  | 0.1428
|  | prvek ozn.5 - I 160 : 214,8*1,08/1000 |  | 0.232
488 | 13384425R | tyč ocelová profilová válcovaná za tepla 11375 (S 235JR); průřez U; výška 100 mm | T | 0.06869 |  | 0 | SPCM | RTS |  |  |  | 21
ztrátné - prořez 8% :
výkres ozn.ST/6 :
|  | prvek ozn.12 - U 100 : 63,6*1,08/1000 |  | 0.0687
489 | 13384435R | tyč ocelová profilová válcovaná za tepla 11375 (S 235JR); průřez U; výška 140 mm | T | 0.38988 |  | 0 | SPCM | RTS |  |  |  | 21
ztrátné - prořez 8% :
výkres ozn.ST/6 :
|  | prvek ozn.15 - U 140 : 82,9*1,08/1000 |  | 0.0895
|  | prvek ozn.16 - U 140 : 70,1*1,08/1000 |  | 0.0757
|  | prvek ozn.17 - U 140 : 89,6*1,08/1000 |  | 0.0968
|  | prvek ozn.14 - U 140 : 118,4*1,08/1000 |  | 0.1279
490 | 13384440R | tyč ocelová profilová válcovaná za tepla 11375 (S 235JR); průřez U; výška 160 mm | T | 0.18989 |  | 0 | SPCM | RTS |  |  |  | 21
ztrátné - prořez 8% :
výkres ozn.ST/6 :
|  | prvek ozn.8 - U 160 : 141,8*1,08/1000 |  | 0.1531
|  | prvek ozn.9 - U 160 : 34,02*1,08/1000 |  | 0.0367
491 | 13385370R | tyč ocelová profilová válcovaná za tepla 11375 (S 235JR); průřez UE; výška 80 mm | T | 0.03802 |  | 0 | SPCM | RTS |  |  |  | 21
ztrátné - prořez 8% :
výkres ozn.ST/6 :
|  | prvek ozn.6 - UE 50 : 29,4*1,08/1000 |  | 0.0318
|  | prvek ozn.18 - UE 50 : 5,8*1,08/1000 |  | 0.0063
492 | 13480825R | tyč ocelová profilová válcovaná za tepla 11373 (S235JR); průřez I; výška 240 mm | T | 5.0825 |  | 0 | SPCM | RTS |  |  |  | 21
ztrátné - prořez 8% :
ST/4 :
|  | prvek ozn.1 - I 240 : 4706*1,08/1000 |  | 5.0825
493 | 13480920R | tyč ocelová profilová válcovaná za tepla 11375 (S235JR); průřez I; výška 220 mm | T | 2.578 |  | 0 | SPCM | RTS |  |  |  | 21
ztrátné - prořez 8% :
výkres ozn.ST/6 :
|  | prvek ozn.1 - I 220 : 2387*1,08/1000 |  | 2.578
494 | 13483440R | tyč ocelová profilová válcovaná za tepla 11375 (S235JR); průřez U; výška 300 mm | T | 4.1822 |  | 0 | SPCM | RTS |  |  |  | 21
ztrátné - prořez 8% :
výkres ozn.ST/6 :
|  | prvek ozn.2 - U 300 : 3227*1,08/1000 |  | 3.4852
|  | prvek ozn.18 - U 300 : 645,4*1,08/1000 |  | 0.697
495 | 13611228R | plech ocelový válcovaný za tepla 11375 (S235JR); povrch hladký; tl. 10,00 mm | T | 0.01706 |  | 0 | SPCM | RTS |  |  |  | 21
ztrátné - prořez 8% :
výkres ozn.ST/6 :
|  | prvek ozn.3 - kce z plechu tl.10 mm rozměry viz výkres : 4,5*1,08/1000 |  | 0.0049
|  | prvek ozn.5 - kce z plechu tl.10 mm rozměry viz výkres : 4,5*1,08/1000 |  | 0.0049
|  | prvek ozn.7 - kce z plechu tl.10 mm rozměry viz výkres : 6,8*1,08/1000 |  | 0.0073
496 | 13611248R | plech ocelový válcovaný za tepla 11375 (S235JR); povrch hladký; tl. 20,00 mm | T | 0.39809 |  | 0 | SPCM | RTS |  |  |  | 21
výkres ozn.ST/6 :
|  | prvek ozn.3 - kce z plechu tl.20 mm rozměry viz výkres : (53,4+23,1)*1,08/1000 |  | 0.0826
|  | prvek ozn.5 - kce z plechu tl.20 mm rozměry viz výkres : (62,2+29,7)*1,08/1000 |  | 0.0993
|  | prvek ozn.7 - kce z plechu tl.20 mm rozměry viz výkres : (75,4+39,6)*1,08/1000 |  | 0.1242
|  | prvek ozn.13 - kce z plechu tl.20 mm rozměry viz výkres : 85,2*1,08/1000 |  | 0.092
497 | 311-12 | Svorník M12 včetně podložek a matic | kus | 120 |  | 0 |  | Vlastní |  |  |  | 21
ST/4 :
|  | svorníky M12 : 120 |  | 120
498 | 553-10 | Madlo kované s úchyty pr.25 mm | m | 18.74 |  | 0 |  | Vlastní |  |  |  | 21
Tabulky prvků A.M1.1.51 :
kopie stávajícího madla M1/R/07 :
kované úchyty a kovaná tyč pr.25mm na konci rozkovaná :
včetně povrchové úpravy - 2x základní nátěr, 2x vrchní nátěr odstínu černé :
|  | prvek ozn- M1/ZV-14 : 3,5+3,5+3,64 |  | 10.64
|  | prvek ozn- M1/ZV-15 : 1,05*2 |  | 2.1
|  | prvek ozn- M1/ZV-16 : 1,5*2 |  | 3
|  | prvek ozn- M1/ZV-17 : 1,5*2 |  | 3
499 | M/10.1-4 | Celková repase SH prvku - popis viz Tabulky prvků A.M1.1.51,stabeně histor. prvek-mříž ozn.M/10.1-4 | kus | 4 |  | 0 |  | Vlastní |  |  |  | 21
500 | M/11.1-3 | Celková repase SH prvku - popis viz Tabulky prvků A.M1.1.51,stabeně histor. prvek-mříž ozn.M/11.1-3 | kus | 3 |  | 0 |  | Vlastní |  |  |  | 21
501 | M/12.1-3 | Celková repase SH prvku - popis viz Tabulky prvků A.M1.1.51,stabeně histor. prvek-mříž ozn.M/12.1-3 | kus | 3 |  | 0 |  | Vlastní |  |  |  | 21
502 | M/13 | Celková repase SH prvku - popis viz Tabulky prvků A.M1.1.51, stabeně historický prvek -mříž ozn.M/13 | kus | 1 |  | 0 |  | Vlastní |  |  |  | 21
503 | M/4 | Celková repase SH prvku - popis viz Tabulky prvků A.M1.1.51, stabeně historický prvek -mříž ozn.M/4 | kus | 1 |  | 0 |  | Vlastní |  |  |  | 21
504 | M/8 | Celková repase SH prvku - popis viz Tabulky prvků A.M1.1.51, stabeně historický prvek -mříž ozn.M/8 | kus | 1 |  | 0 |  | Vlastní |  |  |  | 21
505 | M/9 | Celková repase SH prvku - popis viz Tabulky prvků A.M1.1.51, stabeně historický prvek -mříž ozn.M/9 | kus | 1 |  | 0 |  | Vlastní |  |  |  | 21
506 | M1/ZV-01 | Kovaná branka 1000/1800 mm z provlékaných prutů v nosném rámu, M1/ZV-01 | Soubor | 1 |  | 0 |  | Vlastní |  |  |  | 21
tabulky výrobků A.M1.1.51 :
|  | prvek ozn. M1/ZV-01 : 1 |  | 1
nosný rám - ocelová tyč hraněná 15/40 mm :
svislé pruty 25/25 mm provlékané :
křídlo je osazeno na kované objímky kostvené do ostění :
zámek visací - kovaný protikus :
vše kovářsky zpracováno :
povrch - žárově zinkováno, 2x antikorozní nátěr, 2x grafitový nátěr :
detaily viz výkres A.M1.1.49.9 :
| 998 76-7 Přesun hmot pro kovové stavební doplňk. konstrukce | [7 empty] | 1
50 m vodorovně
507 | 998767102R00 | ...v objektech výšky do 12 m | t | 26.3128 |  | 0 | 800-767 | RTS |  |  |  | 21
Hmotnosti z položek s pořadovými čísly: :
470,471,472,473,474,475,476,477,478,479,480,481,482,483,484,485,486,487,488,489,490,491,492,493,494, :
495,496,497,498,506, :
|  | Součet: : 26.31284 |  | 26.3128
Díl: | 771 | Podlahy z dlaždic a obklady |  |  | 0
| 771 55 Montáž podlah z dlaždic teracových | [7 empty] | 1
508 | 771551020R00 | ...velikosti 200 x 200 mm | m2 | 146 |  | 0 | 800-771 | RTS |  |  |  | 21
Tabulky skladeb A.M1.1.50 :
skladba podlahy ozn.M1.P/11 :
2.NP :
analogicky pro montáž podlahy z druhotně použitých cementových dlaždic :
vybouraných z místnosti č.103 a dlaždic složených v místnosti č.116 :
maltové lože z MV (NHL5) :
|  | místnost č.210 : 126,1 |  | 126.1
|  | místnost č.224 : 11,8 |  | 11.8
|  | Mezisoučet |  | 137.9
1.NP :
skladba podlahy ozn.M1.P/30 :
|  | místnost č.115 : 8,1 |  | 8.1
|  | Mezisoučet |  | 8.1
| 771 57 Montáž podlah z dlaždic keramických | [7 empty] | 1
509 | 771575109RT2 | ...300 x 300 mm, režných nebo glazovaných, hladkých, kladených do flexibilního tmele | m2 | 429.3342 |  | 0 | 800-771 | RTS |  |  |  | 21
tabulka skladeb A.M1.1.50 :
dlažba cihlená z dlaždic cotto 300x300 mm s upraveným povrchem :
skladba podlahy ozn.M1.P/04 :
|  | místnost č.105 : 28,9 |  | 28.9
|  | místnost č.106 : 8,4 |  | 8.4
|  | místnost č.107 : 3,7 |  | 3.7
|  | místnost č.108 : 8,4 |  | 8.4
|  | místnost č.109 : 10 |  | 10
|  | místnost č.110 : 11,9 |  | 11.9
|  | místnost č.113 : 4,8 |  | 4.8
|  | místnost č.114 : 1,4 |  | 1.4
|  | Mezisoučet |  | 77.5
skladba podlahy ozn.M1P/08 :
dlažba cihlená z dlaždic cotto 300x300 mm s upraveným povrchem :
|  | místnost č.117 : 96,1 |  | 96.1
|  | Mezisoučet |  | 96.1
2.NP :
skladba podlahy ozn.M1. P/09 :
dlažba cihlená z dlaždic cotto 300x300 mm s upraveným povrchem :
|  | místnost č.202 : 96,1 |  | 96.1
|  | Mezisoučet |  | 96.1
skladba podlahy ozn.M1.P/10 :
dlažba cihlená z dlaždic cotto 300x300 mm s upraveným povrchem :
|  | místnost č.204 : 5,2 |  | 5.2
|  | místnost č.205 : 1,4 |  | 1.4
|  | místnost č.207 - podesta schodiště : 3,22*2,11 |  | 6.7942
|  | místnost č.208 : 1,7 |  | 1.7
|  | místnost č.209 : 1,7 |  | 1.7
|  | místnost č.217 : 16,3 |  | 16.3
|  | místnost č.218 : 7,2 |  | 7.2
|  | místnost č.220 : 6,4 |  | 6.4
|  | Mezisoučet |  | 46.6942
skladba podlahy ozn.M1.P/14 :
dlažba cihlená z dlaždic cotto 300x300 mm s upraveným povrchem :
|  | místnost č.213 : 46,5 |  | 46.5
|  | místnost č.216 : 16,2 |  | 16.2
|  | místnost č.219 : 15,3 |  | 15.3
|  | místnost č.221 : 13,3 |  | 13.3
|  | místnost č.223 : 0,8 |  | 0.8
|  | místnost č.226 : 4,1 |  | 4.1
|  | místnost č.227 : 1,5 |  | 1.5
|  | Mezisoučet |  | 97.7
podesty schodišť :
1.NP :
skladba podlahy ozn.M1.P/17 :
dlažba cihlená z dlaždic cotto 300x300 mm s upraveným povrchem :
|  | místnost č.101 - podesta vnitřní : 2*2,5 |  | 5
|  | vstup do místnosti č.101 - podesta vnější : 1,6*1,9 |  | 3.04
|  | Mezisoučet |  | 8.04
2.NP :
skladba podlahy ozn.M1.P/19 :
dlažba cihlená z dlaždic cotto 300x300 mm s upraveným povrchem :
|  | místnost č.201 - horní podesta schodiště : 1,6*4,5 |  | 7.2
|  | Mezisoučet |  | 7.2
| 771 57-9 Příplatky k položkám montáže podlah keramických | [7 empty] | 2
510 | 771579790R00 | ...příplatek za diagonální kladení | m2 | 429.3342 |  | 0 | 800-771 | RTS |  |  |  | 21
tabulka skladeb A.M1.1.50 :
dlažba cihlená z dlaždic cotto 300x300 mm s upraveným povrchem :
skladba podlahy ozn.M1.P/04 :
|  | místnost č.105 : 28,9 |  | 28.9
|  | místnost č.106 : 8,4 |  | 8.4
|  | místnost č.107 : 3,7 |  | 3.7
|  | místnost č.108 : 8,4 |  | 8.4
|  | místnost č.109 : 10 |  | 10
|  | místnost č.110 : 11,9 |  | 11.9
|  | místnost č.113 : 4,8 |  | 4.8
|  | místnost č.114 : 1,4 |  | 1.4
|  | Mezisoučet |  | 77.5
skladba podlahy ozn.M1P/08 :
dlažba cihlená z dlaždic cotto 300x300 mm s upraveným povrchem :
|  | místnost č.117 : 96,1 |  | 96.1
|  | Mezisoučet |  | 96.1
2.NP :
skladba podlahy ozn.M1. P/09 :
dlažba cihlená z dlaždic cotto 300x300 mm s upraveným povrchem :
|  | místnost č.202 : 96,1 |  | 96.1
|  | Mezisoučet |  | 96.1
skladba podlahy ozn.M1.P/10 :
dlažba cihlená z dlaždic cotto 300x300 mm s upraveným povrchem :
|  | místnost č.204 : 5,2 |  | 5.2
|  | místnost č.205 : 1,4 |  | 1.4
|  | místnost č.207 - podesta schodiště : 3,22*2,11 |  | 6.7942
|  | místnost č.208 : 1,7 |  | 1.7
|  | místnost č.209 : 1,7 |  | 1.7
|  | místnost č.217 : 16,3 |  | 16.3
|  | místnost č.218 : 7,2 |  | 7.2
|  | místnost č.220 : 6,4 |  | 6.4
|  | Mezisoučet |  | 46.6942
skladba podlahy ozn.M1.P/14 :
dlažba cihlená z dlaždic cotto 300x300 mm s upraveným povrchem :
|  | místnost č.213 : 46,5 |  | 46.5
|  | místnost č.216 : 16,2 |  | 16.2
|  | místnost č.219 : 15,3 |  | 15.3
|  | místnost č.221 : 13,3 |  | 13.3
|  | místnost č.223 : 0,8 |  | 0.8
|  | místnost č.226 : 4,1 |  | 4.1
|  | místnost č.227 : 1,5 |  | 1.5
|  | Mezisoučet |  | 97.7
podesty schodišť :
1.NP :
skladba podlahy ozn.M1.P/17 :
dlažba cihlená z dlaždic cotto 300x300 mm s upraveným povrchem :
|  | místnost č.101 - podesta vnitřní : 2*2,5 |  | 5
|  | vstup do místnosti č.101 - podesta vnější : 1,6*1,9 |  | 3.04
|  | Mezisoučet |  | 8.04
2.NP :
skladba podlahy ozn.M1.P/19 :
dlažba cihlená z dlaždic cotto 300x300 mm s upraveným povrchem :
|  | místnost č.201 - horní podesta schodiště : 1,6*4,5 |  | 7.2
|  | Mezisoučet |  | 7.2
511 | 771579793R00 | ...příplatek za spárovací hmotu - plošně | m2 | 575.3342 |  | 0 | 800-771 | RTS |  |  |  | 21
tabulka skladeb A.M1.1.50 :
dlažba cihlená z dlaždic cotto 300x300 mm s upraveným povrchem :
skladba podlahy ozn.M1.P/04 :
|  | místnost č.105 : 28,9 |  | 28.9
|  | místnost č.106 : 8,4 |  | 8.4
|  | místnost č.107 : 3,7 |  | 3.7
|  | místnost č.108 : 8,4 |  | 8.4
|  | místnost č.109 : 10 |  | 10
|  | místnost č.110 : 11,9 |  | 11.9
|  | místnost č.113 : 4,8 |  | 4.8
|  | místnost č.114 : 1,4 |  | 1.4
|  | Mezisoučet |  | 77.5
skladba podlahy ozn.M1P/08 :
dlažba cihlená z dlaždic cotto 300x300 mm s upraveným povrchem :
|  | místnost č.117 : 96,1 |  | 96.1
|  | Mezisoučet |  | 96.1
2.NP :
skladba podlahy ozn.M1. P/09 :
dlažba cihlená z dlaždic cotto 300x300 mm s upraveným povrchem :
|  | místnost č.202 : 96,1 |  | 96.1
|  | Mezisoučet |  | 96.1
skladba podlahy ozn.M1.P/10 :
dlažba cihlená z dlaždic cotto 300x300 mm s upraveným povrchem :
|  | místnost č.204 : 5,2 |  | 5.2
|  | místnost č.205 : 1,4 |  | 1.4
|  | místnost č.207 - podesta schodiště : 3,22*2,11 |  | 6.7942
|  | místnost č.208 : 1,7 |  | 1.7
|  | místnost č.209 : 1,7 |  | 1.7
|  | místnost č.217 : 16,3 |  | 16.3
|  | místnost č.218 : 7,2 |  | 7.2
|  | místnost č.220 : 6,4 |  | 6.4
|  | Mezisoučet |  | 46.6942
skladba podlahy ozn.M1.P/14 :
dlažba cihlená z dlaždic cotto 300x300 mm s upraveným povrchem :
|  | místnost č.213 : 46,5 |  | 46.5
|  | místnost č.216 : 16,2 |  | 16.2
|  | místnost č.219 : 15,3 |  | 15.3
|  | místnost č.221 : 13,3 |  | 13.3
|  | místnost č.223 : 0,8 |  | 0.8
|  | místnost č.226 : 4,1 |  | 4.1
|  | místnost č.227 : 1,5 |  | 1.5
|  | Mezisoučet |  | 97.7
podesty schodišť :
1.NP :
skladba podlahy ozn.M1.P/17 :
dlažba cihlená z dlaždic cotto 300x300 mm s upraveným povrchem :
|  | místnost č.101 - podesta vnitřní : 2*2,5 |  | 5
|  | vstup do místnosti č.101 - podesta vnější : 1,6*1,9 |  | 3.04
|  | Mezisoučet |  | 8.04
2.NP :
skladba podlahy ozn.M1.P/19 :
dlažba cihlená z dlaždic cotto 300x300 mm s upraveným povrchem :
|  | místnost č.201 - horní podesta schodiště : 1,6*4,5 |  | 7.2
|  | Mezisoučet |  | 7.2
Tabulky skladeb A.M1.1.50 :
skladba podlahy ozn.M1.P/11 :
2.NP :
analogicky pro montáž podlahy z druhotně použitých cementových dlaždic :
vybouraných z místnosti č.103 a dlaždic složených v místnosti č.116 :
maltové lože z MV (NHL5) :
|  | místnost č.210 : 126,1 |  | 126.1
|  | místnost č.224 : 11,8 |  | 11.8
|  | Mezisoučet |  | 137.9
1.NP :
skladba podlahy ozn.M1.P/30 :
|  | místnost č.115 : 8,1 |  | 8.1
|  | Mezisoučet |  | 8.1
512 | 59689002T | Dlažba cihelná, ručně vyráběná s upraveným povrchem 300/300/10 mm, interiér i exteriér; barva cihlová | m2 | 450.8009 |  | 0 |  | Vlastní |  |  |  | 21
Zadavatel upozorňuje, že materiálové a estetické provedení musí odpovídat vysokému standardu památkově chráněného objektu. :
Zhotovitel není oprávněn dodávku každé příslušné položky uskutečnit dříve, než bude zadavatelem odsouhlasen vzorek. :
Samotná dodávka pak musí odpovídat odsouhlasenému vzorku. :
tabulka skladeb A.M1.1.50 :
prořez 5% :
1.NP :
skladba ozn.M1.P/04 :
|  | místnost č.105 : 28,9*1,05 |  | 30.345
|  | místnost č.106 : 8,4*1,05 |  | 8.82
|  | místnost č.107 : 3,7*1,05 |  | 3.885
|  | místnost č.108 : 8,4*1,05 |  | 8.82
|  | místnost č.109 : 10*1,05 |  | 10.5
|  | místnost č.110 : 11,9*1,05 |  | 12.495
|  | místnost č.113 : 4,8*1,05 |  | 5.04
|  | místnost č.114 : 1,4*1,05 |  | 1.47
|  | Mezisoučet |  | 81.375
skladba podlahy ozn.M1P/08 :
|  | místnost č.117 : 96,1*1,05 |  | 100.905
|  | Mezisoučet |  | 100.905
2.NP :
skladba podlahy ozn.M1. P/09 :
|  | místnost č.202 : 96,1*1,05 |  | 100.905
|  | Mezisoučet |  | 100.905
skladba podlahy ozn.M1.P/10 :
dlažba cihlená z dlaždic cotto 300x300 mm s upraveným povrchem :
|  | místnost č.204 : 5,2*1,05 |  | 5.46
|  | místnost č.205 : 1,4*1,05 |  | 1.47
|  | místnost č.207 - podesta schodiště : 3,22*2,11*1,05 |  | 7.1339
|  | místnost č.208 : 1,7*1,05 |  | 1.785
|  | místnost č.209 : 1,7*1,05 |  | 1.785
|  | místnost č.217 : 16,3*1,05 |  | 17.115
|  | místnost č.218 : 7,2*1,05 |  | 7.56
|  | místnost č.220 : 6,4*1,05 |  | 6.72
|  | Mezisoučet |  | 49.0289
skladba podlahy ozn.M1.P/14 :
dlažba cihlená z dlaždic cotto 300x300 mm s upraveným povrchem :
|  | místnost č.213 : 46,5*1,05 |  | 48.825
|  | místnost č.216 : 16,2*1,05 |  | 17.01
|  | místnost č.219 : 15,3*1,05 |  | 16.065
|  | místnost č.221 : 13,3*1,05 |  | 13.965
|  | místnost č.223 : 0,8*1,05 |  | 0.84
|  | místnost č.226 : 4,1*1,05 |  | 4.305
|  | místnost č.227 : 1,5*1,05 |  | 1.575
|  | Mezisoučet |  | 102.585
podesty schodišť :
1.NP :
skladba podlahy ozn.M1.P/17 :
dlažba cihlená z dlaždic cotto 300x300 mm s upraveným povrchem :
|  | místnost č.101 - podesta vnitřní : 2*2,5*1,05 |  | 5.25
|  | vstup do místnosti č.101 - podesta vnější : 1,6*1,9*1,05 |  | 3.192
|  | Mezisoučet |  | 8.442
2.NP :
skladba podlahy ozn.M1.P/19 :
dlažba cihlená z dlaždic cotto 300x300 mm s upraveným povrchem :
|  | místnost č.201 - horní podesta schodiště : 1,6*4,5*1,05 |  | 7.56
|  | Mezisoučet |  | 7.56
| 998 77-1 Přesun hmot pro podlahy z dlaždic | [7 empty] | 1
50 m vodorovně
513 | 998771102R00 | ...v objektech výšky do 12 m | t | 19.298 |  | 0 | 800-771 | RTS |  |  |  | 21
Hmotnosti z položek s pořadovými čísly: :
508,509,511,512, :
|  | Součet: : 19.29800 |  | 19.298
Díl: | 772 | Kamenné dlažby |  |  | 0
| 938 90-8 Očištění povrchu saponátovým roztokem | [7 empty] | 1
povrchu živičného, betonového nebo dlážděného
514 | 938908411R00 | ...saponátovým roztokem | m2 | 490.5423 |  | 0 | 822-1 | RTS |  |  |  | 21
DLAŽBA Z KAMENNÝCH DESEK - do původních pozic :
tabulka skladeb A.M1.1.50 :
skladba podlahy M1.P/07 :
|  | místnost č.102,103 : 4,8+420,2 |  | 425
|  | místnost č.121 - kaple Sv. Wolfganga - viz výkres č.A.M1.1.49.2 - spárořez : 1,68*7,176+0,49*5,25+2,1*3,411+7,2*1,73+3,6*1,25+2,7*3+2,2*0,75*2 |  | 50.1473
|  | Mezisoučet |  | 475.1473
výkres č.A.M1.1.26 - půdorys 2.NP a tabulky skladeb A.M1.1.50 :
skladba podlahy M1.P/16 :
|  | místnost č.224 - část : 1,33*1,5 |  | 1.995
|  | místnost č.228 : 13,4 |  | 13.4
|  | Mezisoučet |  | 15.395
| Obklady a dlažby z kamene | [7 empty] | 1
515 | 772201001T00 | Repase stávajících schodišťových kamenných stupňů - očištění, repase, doplnění chybějících částí | m2 | 11.5405 |  | 0 | 800-782 | Vlastní |  |  |  | 21
očištění, repase, doplnění chybějících částí :
|  | 1.PP - schodiště ve sklepě : (1,30*13) *(0,24+0,25) |  | 8.281
1.NP :
|  | vstup : (1,90+2,40+1,85) *(0,17+0,36) |  | 3.2595
516 | 772509001T00 | Povrchová úprava kamene prostředkem na bázi včelího vosku v organ. rozpouštědle | m2 | 502.0828 |  | 0 | 800-782 | Vlastní |  |  |  | 21
DLAŽBA Z KAMENNÝCH DESEK - do původních pozic :
tabulka skladeb A.M1.1.50 :
skladba podlahy M1.P/07 :
|  | místnost č.102,103 : 4,8+420,2 |  | 425
|  | místnost č.121 - kaple Sv. Wolfganga - viz výkres č.A.M1.1.49.2 - spárořez : 1,68*7,176+0,49*5,25+2,1*3,411+7,2*1,73+3,6*1,25+2,7*3+2,2*0,75*2 |  | 50.1473
|  | Mezisoučet |  | 475.1473
výkres č.A.M1.1.26 - půdorys 2.NP a tabulky skladeb A.M1.1.50 :
skladba podlahy M1.P/16 :
|  | místnost č.224 - část : 1,33*1,5 |  | 1.995
|  | místnost č.228 : 13,4 |  | 13.4
|  | Mezisoučet |  | 15.395
schodiště :
|  | 1.PP - schodiště ve sklepě : (1,30*13) *(0,24+0,25) |  | 8.281
1.NP :
|  | vstup : (1,90+2,40+1,85) *(0,17+0,36) |  | 3.2595
|  | Mezisoučet |  | 11.5405
| 772 50 Kladení dlažby z kamene do malty | [7 empty] | 1
517 | 772507140R00 | ...z desek o nestejné tloušťce jednoho prvku s rubovou plochou neopracovanou, s úpravou tvaru, tloušťky 30 až 150 mm (krajiny) | m2 | 601.9503 |  | 0 | 800-782 | RTS |  |  |  | 21
DLAŽBA Z KAMENNÝCH DESEK - do původních pozic :
tabulka skladeb A.M1.1.50 :
skladba podlahy M1.P/07 - spárořezy výkres č.A.M1.1.49.1-4 :
|  | místnost č.102,103 - doplnění (dodávka) dlažby v celkové výměře 139,4 m2 - náhrada vybourané betonové dlažby - viz bourací práce : 4,8+420,2 |  | 425
|  | místnost č.121 - kaple Sv. Wolfganga - viz výkres č.A.M1.1.49.2 - spárořez : 1,68*7,176+0,49*5,25+2,1*3,411+7,2*1,73+3,6*1,25+2,7*3+2,2*0,75*2 |  | 50.1473
|  | Mezisoučet |  | 475.1473
výkres č.A.M1.1.26 - půdorys 2.NP a tabulky skladeb A.M1.1.50 :
skladba podlahy M1.P/16 :
|  | místnost č.224 - část - vrácení dlažby zpět po demontáži 60% podlahy pro nové rozvody : 1,33*1,5*0,6 |  | 1.197
|  | místnost č.228 - vrácení dlažby zpět po demontáži 60% podlahy pro nové rozvody : 13,4*0,6 |  | 8.04
|  | Mezisoučet |  | 9.237
okapový chodník :
výkres č.A.M1.1.25 a A.M1.1.49.6 :
strana do nádvoří Na Tramínu - měřeno od kostela, kde kanál navazuje na kanál okolo kostela, který je v objektu M7 :
|  | překrytí odvětrávací dutiny mezi kostelem a zadní stranou vchodu do kaple Sv. Bartoloměje : 2*2,5 |  | 5
|  | okapový chodník : 0,6*(10,5+2,79+4,71+22,785+5,61+6,265+5,78+2,215+21,105+0,6) |  | 49.416
|  | Mezisoučet |  | 54.416
strana k pivovaru :
|  | okapový chodník u refektáře a dvorku : 0,6*(14,035+0,85+8,51) |  | 14.037
|  | okapový chodník ve dvorku u kotelny : 0,6*(1,265+0,88+2,805+0,73+0,875+0,75+2,835+5,385+2,26+1,505+0,7+1,295+1,755+2,755+1,19+0,45) |  | 16.461
|  | okapový chodník okolo kaple Sv. Wolfganfa : 0,6*(0,85+1,22+0,44+1,21+1,41+1,29+0,425+1,255+1,35+1,44+0,48+1,2+2,915+1,63+1,61+0,575+1,47+2,435+1,55+2,9) |  | 16.593
|  | okapový chodník mezi kaplí Sv.Wolfganga a spojovací chodbou : 0,6*2,3*3 |  | 4.14
|  | okapový chodník u spojovací chodby : 0,6*(11,665+8,2) |  | 11.919
|  | Mezisoučet |  | 63.15
518 | 583-10 | Deska dlažební řezaná tl. 6 cm rula s opracovaným povrchem a hranami | m2 | 123.4443 |  | 0 |  | Vlastní |  |  |  | 21
Zadavatel upozorňuje, že materiálové a estetické provedení musí odpovídat vysokému standardu památkově chráněného objektu. :
Zhotovitel není oprávněn dodávku každé příslušné položky uskutečnit dříve, než bude zadavatelem odsouhlasen vzorek. :
Samotná dodávka pak musí odpovídat odsouhlasenému vzorku. :
okapový chodník :
výkres č.A.M1.1.25 a A.M1.1.49.6 :
Tabulka výrobků A.M.1.1.51 - porvek ozn.M1/KA-01 :
|  | překrytí odvětrávací dutiny mezi kostelem a zadní stranou vchodu do kaple Sv. Bartoloměje : 2,5*2 |  | 5
okapový chodník - tabulka výrobků A.M1.1.51 - prvek ozn.M1/KA-02 :
UPOZORNĚNÍ - v tabulce je uváděno 265 m běžných - tento údaj však neodpovídá skutečnosti, protože v rajském dvoře okapový chodník není je zde dlažba z původních kostek :
strana do nádvoří Na Tramínu - měřeno od kostela, kde kanál navazuje na kanál okolo kostela, který je v objektu M7 :
|  | okapový chodník : 0,6*(10,5+2,79+4,71+22,785+5,61+6,265+5,78+2,215+21,105+0,6) |  | 49.416
|  | Mezisoučet |  | 54.416
strana k pivovaru :
|  | okapový chodník u refektáře a dvorku : 0,6*(14,035+0,85+8,51) |  | 14.037
|  | okapový chodník ve dvorku u kotelny : 0,6*(1,265+0,88+2,805+0,73+0,875+0,75+2,835+5,385+2,26+1,505+0,7+1,295+1,755+2,755+1,19+0,45) |  | 16.461
|  | okapový chodník okolo kaple Sv. Wolfganfa : 0,6*(0,85+1,22+0,44+1,21+1,41+1,29+0,425+1,255+1,35+1,44+0,48+1,2+2,915+1,63+1,61+0,575+1,47+2,435+1,55+2,9) |  | 16.593
|  | okapový chodník mezi kaplí Sv.Wolfganga a spojovací chodbou : 0,6*2,3*3 |  | 4.14
|  | okapový chodník u spojovací chodby : 0,6*(11,665+8,2) |  | 11.919
|  | Mezisoučet |  | 63.15
|  | ztrátné 5% : 117,566*0,05 |  | 5.8783
519 | 583-11 | Deska dlažební řezaná tl. 8-10 cm rula s opracovaným povrchem a hranami | m2 | 153.34 |  | 0 |  | Vlastní |  |  |  | 21
Zadavatel upozorňuje, že materiálové a estetické provedení musí odpovídat vysokému standardu památkově chráněného objektu. :
Zhotovitel není oprávněn dodávku každé příslušné položky uskutečnit dříve, než bude zadavatelem odsouhlasen vzorek. :
Samotná dodávka pak musí odpovídat odsouhlasenému vzorku. :
DLAŽBA Z KAMENNÝCH DESEK - do původních pozic :
tabulka skladeb A.M1.1.50 :
skladba podlahy M1.P/07 :
|  | místnost č.102,103 - doplnění (dodávka) dlažby v celkové výměře 139,4 m2 - náhrada vybourané betonové dlažby - viz bourací práce : 139,4 |  | 139.4
|  | prořez 10% : 139,4*0,1 |  | 13.94
| 998 77-2 Přesun hmot pro kamenné dlažby, obklady schodišťových stupňů a soklů | [7 empty] | 1
50 m vodorovně
520 | 998772102R00 | ...v objektech výšky do 12 m | t | 132.2193 |  | 0 | 800-782 | RTS |  |  |  | 21
Hmotnosti z položek s pořadovými čísly: :
514,517,518,519, :
|  | Součet: : 132.21934 |  | 132.2193
Díl: | 775 | Podlahy vlysové a parketové |  |  | 0
| 775 41 Podlahové soklíky nebo lišty | [7 empty] | 1
bez základního nátěru
| 775 41-2 montáž - bez dodávky lišt | [7 empty] | 2
521 | 775413022R00 | ...připevněné vruty, výšky přes 60 do 80 mm | m | 94.5 |  | 0 | 800-775 | RTS |  |  |  | 21
výkres č.A.M1.1.26 :
zpětná montáž původních demontovaných lišt :
2.NP :
skladba podlahy ozn.M1.P/12 - pro provedení nových rozvodů :
|  | místnost č.203 : 8,9*2+4,36*2+0,5*6+0,75*2-(0,9+1,18) |  | 28.94
|  | místnost č.206 : 6,37*2+0,5*2+3,53*2+4,37*2+0,5*2+0,5*2*4-1,17-0,9 |  | 32.47
skladba podlhy ozn.M1.P/13 - pro provedení nových rozvodů :
|  | místnost č.211 : 5,82*2+2,63*2+0,75*2-0,79 |  | 17.61
|  | místnost č.212 : 0,75*3+1,6*2+0,39+0,29+1,2*2+0,29+0,52+1,1*2+0,45+0,28+1,3*2+0,26+0,35 |  | 15.48
|  | Mezisoučet |  | 94.5
| 775 41-8 Demontáž soklíků nebo lišt dřevěných | [7 empty] | 1
522 | 775411810R00 | ...přibíjených | m | 94.5 |  | 0 | 800-775 | RTS |  |  |  | 21
výkres č.A.M1.1.26 :
demontáž stávajících lišt podlahy :
2.NP :
skladba podlahy ozn.M1.P/12 - pro provedení nových rozvodů :
|  | místnost č.203 : 8,9*2+4,36*2+0,5*6+0,75*2-(0,9+1,18) |  | 28.94
|  | místnost č.206 : 6,37*2+0,5*2+3,53*2+4,37*2+0,5*2+0,5*2*4-1,17-0,9 |  | 32.47
skladba podlhy ozn.M1.P/13 - pro provedení nových rozvodů :
|  | místnost č.211 : 5,82*2+2,63*2+0,75*2-0,79 |  | 17.61
|  | místnost č.212 : 0,75*3+1,6*2+0,39+0,29+1,2*2+0,29+0,52+1,1*2+0,45+0,28+1,3*2+0,26+0,35 |  | 15.48
|  | Mezisoučet |  | 94.5
| 775 52 Podlahy vlysové přibíjené a šroubované | [7 empty] | 1
na měkký podklad rybinovitě nebo palubovitě včetně olištování stěn dřevěnou lištou
| 775 52-2 montáž (položení) podlah - vlysy ve specifikaci | [7 empty] | 2
523 | 775524260R00 | ...přibíjených, úzkých | m2 | 19.02 |  | 0 | 800-775 | RTS |  |  |  | 21
výkres č.A.M1.1.26 :
zpětná montáž ze původních demontovaných vlysů :
2.NP :
60% po provedení instalace rozvodů ÚT, EI a pod. :
|  | místnost č.211 : 16*0,6 |  | 9.6
|  | místnost č.212 : 15,7*0,6 |  | 9.42
|  | Mezisoučet |  | 19.02
| 775 52 Demontáž podlah vlysových přibíjených | [7 empty] | 1
524 | 775521801T00 | Demontáž podlah vlysových přibíjených včetně lišt, rozebrání a uložení pro zpětnou montáž | m2 | 46.22 |  | 0 | 800-775 | Vlastní |  |  |  | 21
výkres č.A.M1.1.22 :
opartné rozebrání vlysů a uskladnění pro další použití :
2.NP :
|  | místnost č.214 - rozebrání 60% pro instalaci rozvodů ÚT, EI a pod. : 15,7*0,6 |  | 9.42
|  | místnost č.215 - rozebrání 60% pro instalaci rozvodů ÚT, EI a pod. : 16*0,6 |  | 9.6
|  | místnost č.231 : 13,6 |  | 13.6
|  | místnost č.234 : 13,6 |  | 13.6
|  | Mezisoučet |  | 46.22
| 775 59 Ostatní práce | [7 empty] | 1
525 | 775592000R00 | ...broušení dřevěných podlah hrubé+střední+jemné | m2 | 291.9519 |  | 0 | 800-775 | RTS |  |  |  | 21
tabulky skladeb A.M1.1.50 :
podlaha z dubových fošen tl.40 mm - na plodrážku, hoblovaných :
1.NP :
skladba ozn.M1.P/05 :
|  | místnost č.111 : 13,4 |  | 13.4
|  | místnost č.112 : 31,4 |  | 31.4
|  | Mezisoučet |  | 44.8
2.NP :
skladba ozn.M1.P/15 - předpoklad druhotného využití původních demontovaných fošen :
|  | místnost č.215 : 16 |  | 16
|  | místnost č.222 : 31,2 |  | 31.2
|  | místnost č.225 : 17,6 |  | 17.6
|  | Mezisoučet |  | 64.8
skladba ozn.M1.P/12 - podlaha zpět složená po provedení rozvodů :
|  | místnost č.203 : 40,4 |  | 40.4
|  | místnost č.206 : 45 |  | 45
|  | Mezisoučet |  | 85.4
2.NP :
skladba podlahy ozn. M1.P/13 - podlaha zpět složená po provedení rozvodů :
|  | místnost č.211 : 16 |  | 16
|  | místnost č.212 : 15,7 |  | 15.7
|  | Mezisoučet |  | 31.7
|  | místnost č.225 : 17,6 |  | 17.6
Tabulky skladeb A.M1.1.50 :
|  | schodiště v místnosti č.101 - původní nášlapy : 24*1,55*0,35 |  | 13.02
|  | schodiště v místnosti č.201 - původní nášlapy : 4*1,3*0,3+4*1,29*0,45 |  | 3.882
|  | schodiště v místnosti č.116, 214 - původní nášlapy - doplněný spodní stupeň : 27*1,89*0,4 |  | 20.412
|  | schodiště v místnosti č.207 - původní nášlapy : 2,63*1,38*0,1+12*1,3*0,35 |  | 5.8229
|  | 10*1,29*0,35 |  | 4.515
|  | Mezisoučet |  | 65.2519
| 775 59-1 lak dřevěných podlah | [7 empty] | 2
526 | 775599146R00 | ...1x základní + 2x lak, přebroušení | m2 | 117.1 |  | 0 | 800-775 | RTS |  |  |  | 21
2.NP :
skladba ozn.M1.P/12 - podlaha zpět složená po provedení rozvodů :
|  | místnost č.203 : 40,4 |  | 40.4
|  | místnost č.206 : 45 |  | 45
|  | Mezisoučet |  | 85.4
skladba podlahy ozn. M1.P/13 - podlaha zpět složená po provedení rozvodů :
|  | místnost č.211 : 16 |  | 16
|  | místnost č.212 : 15,7 |  | 15.7
|  | Mezisoučet |  | 31.7
| 998 77-5 Přesun hmot pro podlahy vlysové a parketové | [7 empty] | 1
50 m vodorovně
527 | 998775102R00 | ...v objektech výšky do 12 m | t | 0.0535 |  | 0 | 800-775 | RTS |  |  |  | 21
Hmotnosti z položek s pořadovými čísly: :
523,525,526, :
|  | Součet: : 0.05350 |  | 0.0535
Díl: | 776 | Podlahy ze syntetických hmot |  |  | 0
| 776 42 Lepení soklíků PVC a napojení krytiny na stěnu | [7 empty] | 1
528 | 776421100R00 | ...lepení podlahových soklíků z měkčeného PVC | m | 98 |  | 0 | 800-775 | RTS |  |  |  | 21
výkres č.A.M1.1.28 :
krov :
skladba podlahy ozn.M1.P/23 :
|  | místnost č.301 : 5,78*2+6,34*2-(0,8+1,2+1,4) |  | 20.84
|  | místnost č.303 : 6,72*2+7,04*2-1,4*2-0,8 |  | 23.92
|  | místnost č.304 : 7,58*2+7,08*2-1,4*2 |  | 26.52
|  | místnost č.305 : 7,34*2+7,12*2-1,4-0,8 |  | 26.72
| 776 51-8 Odstranění povlakových podlah z nášlapné plochy | [7 empty] | 1
529 | 776511820R00 | ...lepených, s podložkou, z ploch přes 20 m2 | m2 | 131.78 |  | 0 | 800-775 | RTS |  |  |  | 21
výkres č.A.M1.1.21 :
koberec :
1.NP :
|  | místnost č.112 : 31,4 |  | 31.4
|  | místnost č.115 : 6,9 |  | 6.9
|  | místnost č.118 : 13,4 |  | 13.4
|  | místnost č.120 : 15,2 |  | 15.2
|  | místnost č.122 : 5,5 |  | 5.5
|  | Mezisoučet |  | 72.4
výkres č.A.M1.1.22 :
|  | místnost č.219 : 15,6 |  | 15.6
|  | místnost č.220 : 15,6 |  | 15.6
|  | místnost č.226 : 16,2 |  | 16.2
|  | Mezisoučet |  | 47.4
|  | rezerva 10% : 119,8*0,1 |  | 11.98
| 776 52 Lepení povlakových podlah z plastů (PVC) | [7 empty] | 1
| 776 52-1 Lepení povlakových podlah z plastů (PVC) - pásy | [7 empty] | 2
530 | 776521100RT1 | ...montáž | m2 | 192.3 |  | 0 | 800-775 | RTS |  |  |  | 21
výkres č.A.M1.1.28 :
krov :
skladba podlahy ozn.M1.P/23 :
|  | místnost č.301 : 39,1 |  | 39.1
|  | místnost č.303 : 47,3 |  | 47.3
|  | místnost č.304 : 53,7 |  | 53.7
|  | místnost č.305 : 52,2 |  | 52.2
| 777 55 Podlahy ze stěrky silikátové s disperzí | [7 empty] | 1
531 | 777551482R00 | ...tloušťky 5 mm, samonivelační vyrovnávka pod keramiku, kámen, PVC, podklad - bez rozlišení | m2 | 192.3 |  | 0 | 800-773 | RTS |  |  |  | 21
výkres č.A.M1.1.28 :
krov :
skladba podlahy ozn.M1.P/23 :
|  | místnost č.301 : 39,1 |  | 39.1
|  | místnost č.303 : 47,3 |  | 47.3
|  | místnost č.304 : 53,7 |  | 53.7
|  | místnost č.305 : 52,2 |  | 52.2
532 | 28342400R | lišta dilatační; materiál PVC; š = 74,0 mm; h = 1,7 mm | m | 205.3 |  | 0 | SPCM | RTS |  |  |  | 21
533 | 28410161R | linoleum přírodní; podklad juta; v rolích; š = 2 000,0 mm; l = 20 000 mm; tl. 4,00 mm; třída zatížení 23, 31, 32, 33, 34, 41, 42; protiskluzné; povrchová úprava vosk | m2 | 201.915 |  | 0 | SPCM | RTS |  |  |  | 21
Zadavatel upozorňuje, že materiálové a estetické provedení musí odpovídat vysokému standardu památkově chráněného objektu. :
Zhotovitel není oprávněn dodávku každé příslušné položky uskutečnit dříve, než bude zadavatelem odsouhlasen vzorek. :
Samotná dodávka pak musí odpovídat odsouhlasenému vzorku. :
výkres č.A.M1.1.28 :
krov :
ztrátné 5% :
skladba podlahy ozn.M1.P/23 :
|  | místnost č.301 : 39,1*1,05 |  | 41.055
|  | místnost č.303 : 47,3*1,05 |  | 49.665
|  | místnost č.304 : 53,7*1,05 |  | 56.385
|  | místnost č.305 : 52,2*1,05 |  | 54.81
| 998 77-6 Přesun hmot pro podlahy povlakové | [7 empty] | 1
vodorovně do 50 m
534 | 998776102R00 | ...v objektech výšky do 12 m | t | 2.6269 |  | 0 | 800-775 | RTS |  |  |  | 21
Hmotnosti z položek s pořadovými čísly: :
528,530,531,532,533, :
|  | Součet: : 2.62690 |  | 2.6269
Díl: | 781 | Obklady keramické |  |  | 0
| 781 47 Montáž obkladů vnitřních z dlaždic keramických | [7 empty] | 1
| 781 47-5 kladených do tmele | [7 empty] | 2
535 | 781475112RV1 | ...150 x 150 mm, , kladených do flexibilního tmele | m2 | 164.2295 |  | 0 | 800-771 | RTS |  |  |  | 21
1.NP :
|  | místnost č.107-109 : 2,1*(2,345+5,695*2+0,8*2+5,2+0,5*2)-0,9*1,97 |  | 43.4505
|  | místnost č.113 : 2,1*(2,75*2+2,90*2)-0,7*1,97 |  | 22.351
|  | místnost č.114 : 2,1*(1,51*2+0,90*2)-0,7*1,97 |  | 8.743
|  | Mezisoučet |  | 74.5445
2.NP :
|  | místnost č.204 : 2,1*1,65 |  | 3.465
|  | místnost č.205 : 2,1*1,2 |  | 2.52
místnost č. 208, 209 - stávající :
|  | místnost č.218 : 2,1*(2,24+1*2) |  | 8.904
|  | místnost č.219 : 2,1*(0,9*2,+1,64+4,88+0,89) |  | 19.341
|  | místnost č.220 : 2,1*(2,26+1*2) |  | 8.946
|  | místnost č.221 : 2,1*(2,37+0,9+1,6*2+0,97+0,2) |  | 16.044
|  | místnost č.225 : 0,6*(2,40+0,60) |  | 1.8
|  | místnost č.226 : 2,1*(3,59*2+1,63*2)-0,7*1,97*2 |  | 19.166
|  | místnost č.227 : 2,1*(0,89*2+1,7*2)-0,7*1,97 |  | 9.499
|  | Mezisoučet |  | 89.685
| 781 49 Lišty k obkladům | [7 empty] | 1
| 781 49-2 profil ukončovací | [7 empty] | 2
536 | 781497131RS1 | ...nerez odolná proti oděru, uložení do tmele, výška profilu 8 mm, | m | 84.475 |  | 0 | 800-771 | RTS |  |  |  | 21
1.NP :
|  | místnost č.107-109 : 2,345+5,695*2+0,8*2+5,2+0,5*2 |  | 21.535
|  | místnost č.113 : 2,75*2+2,90*2 |  | 11.3
|  | místnost č.114 : 1,51*2+0,90*2 |  | 4.82
|  | Mezisoučet |  | 37.655
2.NP :
|  | místnost č.204 : 1,65 |  | 1.65
|  | místnost č.205 : 1,2 |  | 1.2
místnost č. 208, 209 - stávající :
|  | místnost č.218 : 2,24+1*2 |  | 4.24
|  | místnost č.219 : 0,9*2,+1,64+4,88+0,89 |  | 9.21
|  | místnost č.220 : 2,26+1*2 |  | 4.26
|  | místnost č.221 : 2,37+0,9+1,6*2+0,97+0,2 |  | 7.64
|  | místnost č.225 : 2,40+0,60 |  | 3
|  | místnost č.226 : 3,59*2+1,63*2 |  | 10.44
|  | místnost č.227 : 0,89*2+1,7*2 |  | 5.18
|  | Mezisoučet |  | 46.82
| 781 49-3 profil rohový | [7 empty] | 2
537 | 781497132RS1 | ...nerez ododlná proti oděru, uložení do tmele, , výška profilu 8 mm, | m | 133.8 |  | 0 | 800-771 | RTS |  |  |  | 21
1.NP :
|  | místnost č.107-109 : 2,1*6 |  | 12.6
|  | místnost č.113 : 2,1*6 |  | 12.6
|  | místnost č.114 : 2,1*6 |  | 12.6
|  | Mezisoučet |  | 37.8
2.NP :
|  | místnost č.204 : 2,1*4 |  | 8.4
|  | místnost č.205 : 2,1*4 |  | 8.4
místnost č. 208, 209 - stávající :
|  | místnost č.218 : 2,1*6 |  | 12.6
|  | místnost č.219 : 2,1*6 |  | 12.6
|  | místnost č.220 : 2,1*6 |  | 12.6
|  | místnost č.221 : 2,1*6 |  | 12.6
|  | místnost č.225 : 0,6*6 |  | 3.6
|  | místnost č.226 : 2,1*6 |  | 12.6
|  | místnost č.227 : 2,1*6 |  | 12.6
|  | Mezisoučet |  | 96
538 | 59781347R | obklad keramický š = 148 mm; l = 148 mm; h = 6,0 mm; pro interiér; barva světle šedá; mat | m2 | 172.441 |  | 0 | SPCM | RTS |  |  |  | 21
Zadavatel upozorňuje, že materiálové a estetické provedení musí odpovídat vysokému standardu památkově chráněného objektu. :
Zhotovitel není oprávněn dodávku každé příslušné položky uskutečnit dříve, než bude zadavatelem odsouhlasen vzorek. :
Samotná dodávka pak musí odpovídat odsouhlasenému vzorku. :
prořez 5% :
1.NP :
|  | místnost č.107-109 : (2,1*(2,345+5,695*2+0,8*2+5,2+0,5*2)-0,9*1,97)*1,05 |  | 45.623
|  | místnost č.113 : (2,1*(2,75*2+2,90*2)-0,7*1,97)*1,05 |  | 23.4686
|  | místnost č.114 : (2,1*(1,51*2+0,90*2)-0,7*1,97)*1,05 |  | 9.1802
|  | Mezisoučet |  | 78.2717
2.NP :
|  | místnost č.204 : 2,1*1,65*1,05 |  | 3.6383
|  | místnost č.205 : 2,1*1,2*1,05 |  | 2.646
místnost č. 208, 209 - stávající :
|  | místnost č.218 : 2,1*(2,24+1*2)*1,05 |  | 9.3492
|  | místnost č.219 : 2,1*(0,9*2,+1,64+4,88+0,89)*1,05 |  | 20.3081
|  | místnost č.220 : 2,1*(2,26+1*2)*1,05 |  | 9.3933
|  | místnost č.221 : 2,1*(2,37+0,9+1,6*2+0,97+0,2)*1,05 |  | 16.8462
|  | místnost č.225 : 0,6*(2,40+0,60)*1,05 |  | 1.89
|  | místnost č.226 : (2,1*(3,59*2+1,63*2)-0,7*1,97*2)*1,05 |  | 20.1243
|  | místnost č.227 : (2,1*(0,89*2+1,7*2)-0,7*1,97)*1,05 |  | 9.974
|  | Mezisoučet |  | 94.1693
| 998 78 Přesun hmot pro obklady keramické | [7 empty] | 1
539 | 998781102R00 | ...v objektech výšky do 12 m | t | 2.5346 |  | 0 | 800-771 | RTS |  |  |  | 21
Hmotnosti z položek s pořadovými čísly: :
535,536,537,538, :
|  | Součet: : 2.53459 |  | 2.5346
Díl: | 782 | Konstrukce z přírodního kamene |  |  | 0
| Obklady a dlažby z kamene | [7 empty] | 1
540 | 782999903T00 | Osazení kamenného bloku překladu - místnost č.117 - bývalý refektář | kus | 1 |  | 0 | 800-782 | Vlastní |  |  |  | 21
šířka 2300 mm, profil 250x250 mm, kompletní provedení :
(viz.výkres.č. A.M1.1.25) :
1.NP :
|  | místnost č.117 : 1 |  | 1
541 | 58380345T | Překlad kamenný přímý 20x25 cm dl.2,3 m, doplnění žulového histor.ostění okna v kopii | kus | 1 |  | 0 |  | Vlastní |  |  |  | 21
Zadavatel upozorňuje, že materiálové a estetické provedení musí odpovídat vysokému standardu památkově chráněného objektu. :
Zhotovitel není oprávněn dodávku každé příslušné položky uskutečnit dříve, než bude zadavatelem odsouhlasen vzorek. :
Samotná dodávka pak musí odpovídat odsouhlasenému vzorku. :
(viz.výkres.č. A.M1.1.25) :
1.NP :
|  | místnost č.117 : 1 |  | 1
| 998 78-2 Přesun hmot pro kamenné obklady | [7 empty] | 1
50 m vodorovně
542 | 998782101R00 | ...v objektech výšky do 6 m | t | 0.29 |  | 0 | 800-782 | RTS |  |  |  | 21
Hmotnosti z položek s pořadovými čísly: :
541, :
|  | Součet: : 0.29000 |  | 0.29
Díl: | 783 | Nátěry |  |  | 0
| Nátěry | [7 empty] | 1
543 | 783211901T00 | Údržba, nátěr grafitový kovových konstr.2Z+2G | m2 | 6.5 |  | 0 | 800-783 | Vlastní |  |  |  | 21
kovové prvky ve fasádě :
|  | východní fasáda : 6,5 |  | 6.5
544 | 783682142T00 | Nátěr speciální dřevěných podlah 1xzál.lak, 2x matný voskový lak | m2 | 184.6845 |  | 0 | 800-783 | Vlastní |  |  |  | 21
tabulky skladeb A.M1.1.50 :
1.NP :
skladba ozn.M1.P/05 :
podlaha z dubových fošen tl.40 mm - na plodrážku, hoblovaných :
|  | místnost č.111 : 13,4 |  | 13.4
|  | místnost č.112 : 31,4 |  | 31.4
sokly z dubových lišt v.100 mm :
|  | místnost č.111 : (2,125*2+5,69*2+0,5*2*2-0,8*2)*0,1 |  | 1.603
|  | místnost č.112 : (5,64*2+5,175+5,275+0,5*2*3-0,8*2)*0,1 |  | 2.313
|  | Mezisoučet |  | 48.716
2.NP :
skladba ozn.M1.P/15 - předpoklad druhotného využití původních demontovaných fošen :
|  | místnost č.215 : 16 |  | 16
|  | místnost č.222 : 31,2 |  | 31.2
|  | místnost č.225 : 17,6 |  | 17.6
sokly z dubových lišt v.100 mm :
|  | místnost č.215 : (5,76*2+2,68*2+0,5*2-0,8)*0,1 |  | 1.708
|  | místnost č.222 : (7,53*2+4,28*2+1,22*3,14/2+0,75*2*3+0,3*2+0,78-0,8)*0,1 |  | 3.0615
|  | místnost č.225 : (3,04*2+8,2*2+0,65*2*2-0,8-0,7)*0,1 |  | 2.358
|  | Mezisoučet |  | 71.9275
Tabulky skladeb A.M1.1.50 :
|  | schodiště v místnosti č.122 - dubové stupnice : 15*1,76*0,3 |  | 7.92
|  | schodiště v místnosti č.121 - dubové stupnice a podstupnice : 15*1,76*0,15 |  | 3.96
|  | schodiště v místnosti č.103-104 - dubové stupnice : 5*1,606*0,3 |  | 2.409
|  | schodiště v místnosti č.104-105 - dubové stupnice : 3*1,75*0,4 |  | 2.1
|  | schodiště v místnosti č.101 - původní nášlapy : 24*1,55*0,35 |  | 13.02
|  | schodiště v místnosti č.201 - původní nášlapy : 4*1,3*0,3+4*1,29*0,45 |  | 3.882
|  | schodiště v místnosti č.116, 214 - původní nášlapy - doplněný spodní stupeň : 27*1,89*0,4 |  | 20.412
|  | schodiště v místnosti č.207 - původní nášlapy : 2,63*1,38*0,1+12*1,3*0,35 |  | 5.8229
|  | 10*1,29*0,35 |  | 4.515
|  | Mezisoučet |  | 64.0409
| 783 10 Odstranění starých nátěrů z ocelových konstrukcí | [7 empty] | 1
545 | 783103811R00 | ...konstrukcí lehkých "C" nebo velmi lehkých "CC", oškrabáním | m2 | 6.5 |  | 0 | 800-783 | RTS |  |  |  | 21
kovové prvky ve fasádě :
|  | východní fasáda : 6,5 |  | 6.5
| 783 12 Nátěry ocelových konstrukcí syntetické | [7 empty] | 1
na vzduchu schnoucí
546 | 783124720R00 | ...B - ocelové konstrukce střední, základní | m2 | 366.6132 |  | 0 | 800-783 | RTS |  |  |  | 21
výkres ozn.ST/6 :
|  | prvek ozn.18 - L 50/50/5 : 0,6*0,05*4 |  | 0.12
|  | prvek ozn.18 - L 50/50/5 : 2,3*0,05*4 |  | 0.46
|  | prvek ozn.18 - L 50/50/5 : 1,9*0,05*4 |  | 0.38
|  | prvek ozn.18 - L 50/50/5 : 5,2*0,05*4 |  | 1.04
|  | prvek ozn.4 - L 50/50/5 : 7*10*0,05*4 |  | 14
|  | prvek ozn.18 - L50/50/5 : 7*2*0,05*4 |  | 2.8
|  | Mezisoučet |  | 18.8
výkres ozn.ST/6 :
|  | prvek ozn.19 - I 120 : 2,2*6*(0,12*2+0,06*4) |  | 6.336
|  | Mezisoučet |  | 6.336
výkres ozn. ST/4 :
|  | prvek ozn.2 - I 160 : 12*4,4*(0,16*2+0,075*4) |  | 32.736
|  | prvek ozn.3 - I 160 : 4*3,7*(0,16*2+0,075*4) |  | 9.176
|  | prvek ozn.4 - I 160 : 2*3,8*(0,16*2+0,075*4) |  | 4.712
|  | prvek ozn.5 - I 160 : 3*4*(0,16*2+0,075*4) |  | 7.44
|  | Mezisoučet |  | 54.064
výkres ozn.ST/6 :
|  | prvek ozn.12 - U 100 : 1*6*(0,1*2+0,05*4) |  | 2.4
|  | Mezisoučet |  | 2.4
výkres ozn.ST/6 :
|  | prvek ozn.15 - U 140 : 2,59*2*(0,14*2+0,06*4) |  | 2.6936
|  | prvek ozn.16 - U 140 : 2,19*2*(0,14*2+0,06*4) |  | 2.2776
|  | prvek ozn.17 - U 140 : 2,8*2*(0,14*2+0,06*4) |  | 2.912
|  | prvek ozn.14 - U 140 : 3,7*2*(0,14*2+0,06*4) |  | 3.848
|  | Mezisoučet |  | 11.7312
výkres ozn.ST/6 :
|  | prvek ozn.8 - U 160 : 1,5*5*(0,16*2+0,065*4) |  | 4.35
|  | prvek ozn.9 - U 160 : 1,8*(0,16*2+0,065*4) |  | 1.044
|  | Mezisoučet |  | 5.394
výkres ozn.ST/6 :
|  | prvek ozn.6 - UE 50 : 0,6*10*(0,08*2+0,04*4) |  | 1.92
|  | prvek ozn.18 - UE 50 : 0,6*2*(0,08*2+0,04*4) |  | 0.384
|  | Mezisoučet |  | 2.304
výkres ozn. ST/4 :
|  | prvek ozn.1 - I 240 : 20*6,5*(0,24*2+0,106*4) |  | 117.52
|  | Mezisoučet |  | 117.52
výkres ozn.ST/6 :
|  | prvek ozn.1 - I 220 : 7*11*(0,22*2+0,098*4) |  | 64.064
|  | Mezisoučet |  | 64.064
výkres ozn.ST/6 :
|  | prvek ozn.2 - U 300 : 7*10*(0,3*2+0,1*4) |  | 70
|  | prvek ozn.18 - U 300 : 7*2*(0,3*2+0,1*4) |  | 14
|  | Mezisoučet |  | 84
| 783 20 Odstranění nátěrů z kovových doplňk.konstrukcí | [7 empty] | 1
547 | 783201831R00 | ...chemickými odstranovači | m2 | 6.5 |  | 0 | 800-783 | RTS |  |  |  | 21
kovové prvky ve fasádě :
|  | východní fasáda : 6,5 |  | 6.5
| 783 62 Nátěry truhlářských výrobků syntetické | [7 empty] | 1
548 | 783626028RT2 | ...na vzduchu schnoucí, 2x tmelení | m2 | 306.7409 |  | 0 | 800-783 | RTS |  |  |  | 21
tabulky skladeb A.M1.1.50 :
1.NP :
skladba ozn.M1.P/05 :
podlaha z dubových fošen tl.40 mm - na plodrážku, hoblovaných :
|  | místnost č.111 : 13,4 |  | 13.4
|  | místnost č.112 : 31,4 |  | 31.4
|  | Mezisoučet |  | 44.8
2.NP :
skladba ozn.M1.P/15 - předpoklad druhotného využití původních demontovaných fošen :
|  | místnost č.215 : 16 |  | 16
|  | místnost č.222 : 31,2 |  | 31.2
|  | místnost č.225 : 17,6 |  | 17.6
|  | Mezisoučet |  | 64.8
2.NP :
skladba ozn.M1.P/12 - podlaha zpět složená po provedení rozvodů :
|  | místnost č.203 : 40,4 |  | 40.4
|  | místnost č.206 : 45 |  | 45
|  | Mezisoučet |  | 85.4
skladba podlahy ozn. M1.P/13 - podlaha zpět složená po provedení rozvodů :
|  | místnost č.211 : 16 |  | 16
|  | místnost č.212 : 15,7 |  | 15.7
|  | Mezisoučet |  | 31.7
|  | místnost č.215 : 16 |  | 16
Tabulky skladeb A.M1.1.50 :
|  | schodiště v místnosti č.122 - dubové stupnice : 15*1,76*0,3 |  | 7.92
|  | schodiště v místnosti č.121 - dubové stupnice a podstupnice : 15*1,76*0,15 |  | 3.96
|  | schodiště v místnosti č.103-104 - dubové stupnice : 5*1,606*0,3 |  | 2.409
|  | schodiště v místnosti č.104-105 - dubové stupnice : 3*1,75*0,4 |  | 2.1
|  | schodiště v místnosti č.101 - původní nášlapy : 24*1,55*0,35 |  | 13.02
|  | schodiště v místnosti č.201 - původní nášlapy : 4*1,3*0,3+4*1,29*0,45 |  | 3.882
|  | schodiště v místnosti č.116, 214 - původní nášlapy - doplněný spodní stupeň : 27*1,89*0,4 |  | 20.412
|  | schodiště v místnosti č.207 - původní nášlapy : 2,63*1,38*0,1+12*1,3*0,35 |  | 5.8229
|  | 10*1,29*0,35 |  | 4.515
|  | Mezisoučet |  | 80.0409
| 783 78 Nátěry tesařských konstrukcí ochranné | [7 empty] | 1
protihnilobné, protiplísňové proti ohni a škůdcům
549 | 783782206R00 | ...fungicidní+ biocidní (proti plísním, houbám a hmyzu), dvojnásobné | m2 | 6504.5574 |  | 0 | 800-783 | RTS |  |  |  | 21
STÁVAJÍCÍ KCE :
STŘECHY S PREJZOVOU KRYTINOU :
krov + laťování - koeficient pro přepočet - 2,4 :
|  | věž : ((36,85-13,28)*2,36+13,28*4,80)*2,4 |  | 286.4861
|  | Mezisoučet |  | 286.4861
východní křídlo ambitu bez kaple Sv. Wolfganga :
|  | střecha do rajského dvora : (4,945*3,4/2+5,82*20)*2,4 |  | 299.5356
|  | střecha ke kapli Sv. Wolfganga : (9,745*3/2+9,745*5,75+9,745*3/2+5,85*4,84+4,55*9,5/2)*2,4 |  | 324.4686
|  | Mezisoučet |  | 624.0042
kaple Sv. Wolfganga :
|  | presbytář : (3,86*2,12/2+3,76*1,91/2+3,92*2,41/2+4,5*3,5+4,5*3,6+4,5*1,8)*2,4 |  | 125.8944
|  | loď : (2,8*1,85*2+5,5*1,85+8,2*3,5+8,3*6,85+6*3,66+6*4,5/2+3,5*2,5+5*2,5/2)*2,4 |  | 375.72
|  | Mezisoučet |  | 501.6144
západní křídlo :
|  | střecha do nádvoří na Tramínu : (4,815*21,89+4*2,25)*2,4 |  | 274.5608
|  | střecha do rajského dvora : (4,755*21,39+4,755*2,35)*2,4 |  | 270.9209
|  | Mezisoučet |  | 545.4817
severní křídlo :
|  | kaple Sv.Bartoloměje : (8,5*7,1/2+8,5*7,5/2+1,9*8*2+8*10,4+7,5*10,4)*2,4 |  | 608.76
|  | střecha ke kostelu : (0,74*8,5+7,9*6,2+1,1*(6+3,3)+1*2*2+1,4*2)*2,4 |  | 173.52
|  | Mezisoučet |  | 782.28
|  | vstup se schodištěm do Tramínu : (14,5*1,75+1,7*2,79*2)*2,4 |  | 83.6664
|  | Mezisoučet |  | 83.6664
|  | kaple v rajském dvoře : (3,75*5,9/2+4,3*5,2*2+3,5*5,5/2+4,3*3+4*2,5)*2,4 |  | 211.938
|  | Mezisoučet |  | 211.938
STŘECHY POKRYTÉ BOBROVKOU :
krov + laťování - koeficient pro přepočet - 2,4 :
střecha :
jižní křídlo - velký konvent u věže :
|  | strana střechy k bekyním : (12,7*21,87+6,3*3,25/2)*2,4 |  | 691.1676
|  | (6,4*15,3-1,5*6/2)*2,4 |  | 224.208
|  | strana do ambitu : (12,5*10,82+3,8*2,6/2+4,2*6,1+3,8*3,5/2)*2,4 |  | 413.904
|  | (12,5*10,69+6,5*6,6/2+7*9,35+5,15*2,75-1,5*6/2)*2,4 |  | 552.45
|  | valba k pivovaru : (5*8/2)*2,4 |  | 48
|  | rezerva - navazují střecha konventu bekyň : (6*5/2+5,5*5/2)*2,4 |  | 69
pouze krov - koeficient pro přepočet - 1,8 :
|  | střecha nad spojovací chodbou z konventu M1 do kostela M7 : (3,7*11,5+3,7*2,32/2+3,7*1,5/2)*1,8 |  | 89.3106
|  | (3,22*8,4+3,22*3/2)*1,8 |  | 57.3804
|  | (3,7*2/2)*1,8 |  | 6.66
|  | Mezisoučet |  | 2152.0806
STŘECHY POKRYTÉ PLECHOVOU KRYTINOU :
krov+bednění - koeficient pro přepočet 2,8 :
|  | střecha velkého konventu do rajského dvora M2 - konventu bekyň : 10,5*11*2,8 |  | 323.4
|  | střecha u úžlabí u kostela : 7,7*4,5*2,8 |  | 97.02
|  | Mezisoučet |  | 420.42
NOVÉ KONSTRUKCE :
VESTABA KROVU :
výkres č.A.M1.1.28, 29 - půdorys podkroví a krovu, výkresy A.M1.1.31 a 33 - řezy :
tabulky skladeb A.M1.1.50 - skladba ozn.M1.S/03, 04 :
konstrukce vestavby v krovu :
|  | stěny - KVH 160/60 : (23,30*2+28,10*2+7,50*8+1,50*3+0,90*3+0,50*12)*0,44 |  | 77.44
|  | 3,10*(43+53+16+15*3)*0,44 |  | 214.148
|  | strop - KVH 180/60 : (7,50*49+23,30+28,10) *0,48 |  | 201.072
středový podpěrný rám vestavby v krovu :
|  | sloupky KVH 160/160 : (3,00*5) *0,64 |  | 9.6
|  | vaznice BSH 120/240 : (28,50) *0,72 |  | 20.52
|  | rezerva 10% : 522,78*0,1 |  | 52.278
|  | Mezisoučet |  | 575.058
konstrukce podlahy :
|  | místnost č.307 - KVH 180/60 : (8,00*12) *0,48 |  | 46.08
|  | rezerva 10% : 46,08*0,1 |  | 4.608
|  | Mezisoučet |  | 50.688
ošetření přípravkem proti dřevokazným houbám a hmyzu :
v krovu nad západním křídlem :
krov :
|  | západní křídlo : 20,00*5,50 |  | 110
|  | Mezisoučet |  | 110
spodní strana podlahových prken :
tabulky skladeb A.M1.1.50 :
podlaha z dubových fošen tl.40 mm - na plodrážku, hoblovaných :
1.NP :
skladba ozn.M1.P/05 :
|  | místnost č.111 : 13,4 |  | 13.4
|  | místnost č.112 : 31,4 |  | 31.4
|  | Mezisoučet |  | 44.8
2.NP :
skladba ozn.M1.P/15 - předpoklad druhotného využití původních demontovaných fošen :
|  | místnost č.215 : 16 |  | 16
|  | místnost č.222 : 31,2 |  | 31.2
|  | místnost č.225 : 17,6 |  | 17.6
|  | Mezisoučet |  | 64.8
skladba ozn.M1.P/12 :
zpětná montáž fošnové podlahy pro provedení rozvodů :
60 % z celkové výměry :
2.NP :
|  | místnost č.203 : 40,4*0,6 |  | 24.24
|  | místnost č.206 : 45*0,6 |  | 27
|  | Mezisoučet |  | 51.24
| 783 90 Ostatní práce | [7 empty] | 1
550 | 783903811R00 | ...odmaštění chemickými rozpuštědly | m2 | 195.9519 |  | 0 | 800-783 | RTS |  |  |  | 21
2.NP :
skladba ozn.M1.P/12 - podlaha zpět složená po provedení rozvodů :
|  | místnost č.203 : 40,4 |  | 40.4
|  | místnost č.206 : 45 |  | 45
|  | Mezisoučet |  | 85.4
skladba podlahy ozn. M1.P/13 - podlaha zpět složená po provedení rozvodů :
|  | místnost č.211 : 16 |  | 16
|  | místnost č.212 : 15,7 |  | 15.7
|  | místnost č.222 : 31,2 |  | 31.2
|  | Mezisoučet |  | 62.9
Tabulky skladeb A.M1.1.50 :
|  | schodiště v místnosti č.101 - původní nášlapy : 24*1,55*0,35 |  | 13.02
|  | schodiště v místnosti č.201 - původní nášlapy : 4*1,3*0,3+4*1,29*0,45 |  | 3.882
|  | schodiště v místnosti č.116, 214 - původní nášlapy - doplněný spodní stupeň : 27*1,89*0,4 |  | 20.412
|  | schodiště v místnosti č.207 - původní nášlapy : 2,63*1,38*0,1+12*1,3*0,35 |  | 5.8229
|  | 10*1,29*0,35 |  | 4.515
|  | Mezisoučet |  | 47.6519
551 | 783903812R00 | ...odmaštění saponáty | m2 | 164.7519 |  | 0 | 800-783 | RTS |  |  |  | 21
2.NP :
skladba ozn.M1.P/12 - podlaha zpět složená po provedení rozvodů :
|  | místnost č.203 : 40,4 |  | 40.4
|  | místnost č.206 : 45 |  | 45
|  | Mezisoučet |  | 85.4
skladba podlahy ozn. M1.P/13 - podlaha zpět složená po provedení rozvodů :
|  | místnost č.211 : 16 |  | 16
|  | místnost č.212 : 15,7 |  | 15.7
|  | Mezisoučet |  | 31.7
Tabulky skladeb A.M1.1.50 :
|  | schodiště v místnosti č.101 - původní nášlapy : 24*1,55*0,35 |  | 13.02
|  | schodiště v místnosti č.201 - původní nášlapy : 4*1,3*0,3+4*1,29*0,45 |  | 3.882
|  | schodiště v místnosti č.116, 214 - původní nášlapy - doplněný spodní stupeň : 27*1,89*0,4 |  | 20.412
|  | schodiště v místnosti č.207 - původní nášlapy : 2,63*1,38*0,1+12*1,3*0,35 |  | 5.8229
|  | 10*1,29*0,35 |  | 4.515
|  | Mezisoučet |  | 47.6519
| 783 99-9 Ostatní práce | [7 empty] | 1
| 783 99-91 přemístění okenních nebo dveřních křídel pro jejich nátěry | [7 empty] | 2
552 | 783991910R00 | ...vodorovné, do 50 m | kus | 113 |  | 0 | 800-783 | RTS |  |  |  | 21
tabulky výrobků A.M1.1.51 :
Úprava stávajících oken :
okna pro repasi :
|  | okno ozn.O/N1 : 7*4 |  | 28
|  | okno ozn.O/N2 : 1 |  | 1
|  | okno ozn.O/N3 : 2 |  | 2
|  | okno ozn.O/N6 : 8*4 |  | 32
|  | okno ozn.O/N7 : 6 |  | 6
|  | okno ozn.O/N8 : 9*4 |  | 36
|  | okno ozn.O/N9a : 3*2 |  | 6
|  | okno ozn.O/N9b : 2 |  | 2
|  | Mezisoučet |  | 113
| 783 99-92 příplatek k ceně za každé další vyvěšení a zavěšení | [7 empty] | 2
553 | 783992910R00 | ...okenních křídel kyvných, otočných nebo kombinovaně otvíravých | m2 | 113 |  | 0 | 800-783 | RTS |  |  |  | 21
tabulky výrobků A.M1.1.51 :
Úprava stávajících oken :
okna pro repasi - vyvěšení a zpětné zavěšení okenních křídel :
|  | okno ozn.O/N1 : 7*4 |  | 28
|  | okno ozn.O/N2 : 1 |  | 1
|  | okno ozn.O/N3 : 2 |  | 2
|  | okno ozn.O/N6 : 8*4 |  | 32
|  | okno ozn.O/N7 : 6 |  | 6
|  | okno ozn.O/N8 : 9*4 |  | 36
|  | okno ozn.O/N9a : 3*2 |  | 6
|  | okno ozn.O/N9b : 2 |  | 2
|  | Mezisoučet |  | 113
Díl: | 784 | Malby |  |  | 0
| Malby a tapety | [7 empty] | 1
554 | 784561011T00 | Hydrofobizace stěn a stropů prostředkem pro ochranu z porézních silikátových hmot | m2 | 1342.354 |  | 0 | 800-784 | Vlastní |  |  |  | 21
stěny :
1.NP :
|  | mísnost č.104, 116 : (8,96+9,10+7,21+7,10)*3,50 |  | 113.295
|  | mísnost č.106 : (2,40*2+3,45*2)*3,00 |  | 35.1
|  | mísnost č.107, 108, 109 : (5,20*2+6,00*2)*3,00 |  | 67.2
|  | mísnost č.113 : (2,35+2,70+1,45)*3,00 |  | 19.5
|  | mísnost č.114 : (0,90)*3,00 |  | 2.7
|  | mísnost č.115 : (2,44*2+4,00*2)*2,60 |  | 33.488
|  | mísnost č.117 : (13,85+14,10+6,40+6,32+0,80*6)*3,50 |  | 159.145
|  | mísnost č.118 : (1,60*2+1,30*2)*3,00 |  | 17.4
|  | mísnost č.119 : (4,15*2+9,90*2)*3,00 |  | 84.3
|  | mísnost č.120 : (1,85*2+2,20*2)*3,00 |  | 24.3
|  | Mezisoučet |  | 556.428
2.NP :
|  | mísnost č.204 : (3,10*2+1,50*2)*3,70 |  | 34.04
|  | mísnost č.205 : (1,20*2+1,10*2)*3,70 |  | 17.02
|  | mísnost č.216 : (6,00*2+2,65*2)*3,10 |  | 53.63
|  | mísnost č.217 : (6,00*2+2,70*2)*3,00 |  | 52.2
|  | mísnost č.218 : (2,25*2+3,00)*2,60 |  | 19.5
|  | mísnost č.219 : (4,95*2+3,00)*2,60 |  | 33.54
|  | mísnost č.220 : (2,25*2+2,60)*2,60 |  | 18.46
|  | mísnost č.221 : (4,95*2+2,60)*2,60 |  | 32.5
|  | mísnost č.223 : (0,60*2+1,00)*2,00 |  | 4.4
|  | odpočet otvorů : -(0,80*1,97) |  | -1.576
|  | mísnost č.225 : (8,25*2+3,02+2,50*2+0,60*3)*2,35 |  | 61.852
|  | mísnost č.226 : (0,95+1,65+0,50*2)*2,35 |  | 8.46
|  | mísnost č.227 : (0,60+1,70)*2,35 |  | 5.405
|  | Mezisoučet |  | 339.431
stropy :
|  | 1.NP : (7,60 +8,40+3,70+8,40+10,00 +4,80+1,40+8,10+60,60+96,10)*1,15 |  | 240.465
|  | (3,00+36,40+4,80)*1,15 |  | 50.83
|  | 2.NP : (5,20+1,40+1,70*2+46,50+16,20+16,30+7,20+15,30+6,40+13,30+0,80+17,60) |  | 149.6
|  | 4,1+1,5 |  | 5.6
|  | Mezisoučet |  | 446.495
| 784 40 Odstranění maleb | [7 empty] | 1
555 | 784401801R00 | ...obroušením s oprášením, v místnostech do 3,8 m | m2 | 4017.1355 |  | 0 | 800-784 | RTS |  |  |  | 21
|  | stropy - oprava omítek : 995,1 |  | 995.1
|  | stěny - oprava omítek : 3022,0355 |  | 3022.0355
| 784 41 Příprava povrchu | [7 empty] | 1
| 784 41-2 Penetrace (napouštění) podkladu | [7 empty] | 2
556 | 784111701R00 | ...disperzní, jednonásobná | m2 | 798.8855 |  | 0 | 800-784 | RTS |  |  |  | 21
|  | SDK podhledy : 192,3 |  | 192.3
|  | SDK opláštění : 606,5855 |  | 606.5855
557 | 784121201R00 | ...vápená, jednonásobná | m2 | 4640.8149 |  | 0 | 800-784 | RTS |  |  |  | 21
stropy :
|  | opravované : 995,1 |  | 995.1
|  | nové : 20,5+21,1275 |  | 41.6275
|  | Mezisoučet |  | 1036.7275
stěny :
|  | opravované : 3022,0355 |  | 3022.0355
|  | nové : 447,0372 |  | 447.0372
|  | ostění : 25,01471 |  | 25.0147
|  | rezerva - podstupnice apod. : 110 |  | 110
| 784 42 Malby vápenné se začištěním | [7 empty] | 1
558 | 784122112R00 | ... , bílé, dvojnásobné | m2 | 4640.8149 |  | 0 | 800-784 | RTS |  |  |  | 21
stropy :
|  | opravované : 995,1 |  | 995.1
|  | nové : 20,5+21,1275 |  | 41.6275
|  | Mezisoučet |  | 1036.7275
stěny :
|  | opravované : 3022,0355 |  | 3022.0355
|  | nové : 447,0372 |  | 447.0372
|  | ostění : 25,01471 |  | 25.0147
|  | rezerva - podstupnice apod. : 110 |  | 110
| 784 45 Malby z malířských směsí se začištěním | [7 empty] | 1
559 | 784115712R00 | ...omyvatelné, pro sádrokarton, , bílé, dvojnásobné | m2 | 798.8855 |  | 0 | 800-784 | RTS |  |  |  | 21
|  | SDK podhledy : 192,3 |  | 192.3
|  | SDK opláštění : 606,5855 |  | 606.5855
560 | 784443001R00 | ...disperzní, v místnostech do 3,8 m, jednobarevné, dvojnásobné + 1x penetrace | m2 | 22.4 |  | 0 | 800-784 | RTS |  |  |  | 21
2.NP :
|  | místnost č.213 : (1,00+1,50)*2,00 *3 |  | 15
|  | místnost č.223 : (1,50+1,00+0,60*2)*2,00 |  | 7.4
Díl: | 786 | Čalounické úpravy |  |  | 0
561 | M1/VEM-03 | Dodávka a montáž žaluzie interiérové svislé textilní 1100/2000 mm | kus | 7 |  | 0 |  | Vlastní |  |  |  | 21
Zadavatel upozorňuje, že materiálové a estetické provedení musí odpovídat vysokému standardu památkově chráněného objektu. :
Zhotovitel není oprávněn dodávku každé příslušné položky uskutečnit dříve, než bude zadavatelem odsouhlasen vzorek. :
Samotná dodávka pak musí odpovídat odsouhlasenému vzorku. :
tabolky výrobků A.M1.1.51 :
|  | prvek ozn.M1/VEM-03 : 7 |  | 7
žaluzie interiérové textilní na elektropohon :
barva lomená bálá - typový výrobek :
562 | M1/VEM-04 | Dodávka a montáž žaluzie interiérové svislé textilní 800/1500 mm | kus | 3 |  | 0 |  | Vlastní |  |  |  | 21
Zadavatel upozorňuje, že materiálové a estetické provedení musí odpovídat vysokému standardu památkově chráněného objektu. :
Zhotovitel není oprávněn dodávku každé příslušné položky uskutečnit dříve, než bude zadavatelem odsouhlasen vzorek. :
Samotná dodávka pak musí odpovídat odsouhlasenému vzorku. :
tabolky výrobků A.M1.1.51 :
|  | prvek ozn.M1/VEM-04 : 3 |  | 3
žaluzie interiérové textilní na elektropohon :
barva lomená bálá - typový výrobek :
563 | M1/VEM-05 | Dodávka a montáž rolety interiérové svislé textilní 850/1390 mm, ve vodící liště | kus | 3 |  | 0 |  | Vlastní |  |  |  | 21
Zadavatel upozorňuje, že materiálové a estetické provedení musí odpovídat vysokému standardu památkově chráněného objektu. :
Zhotovitel není oprávněn dodávku každé příslušné položky uskutečnit dříve, než bude zadavatelem odsouhlasen vzorek. :
Samotná dodávka pak musí odpovídat odsouhlasenému vzorku. :
tabolky výrobků A.M1.1.51 :
|  | prvek ozn.M1/VEM-05 : 3 |  | 3
žaluzie interiérové textilní 100% zatemnění :
svislé vodící lišty umístěné ve špaletě - typový výrobek :
Al toč s navinutou stínící tkaninou (BLACKOUT) ve spodní části rolety vložen Al profil pro vypnutí rolety :
ovládání manuální (řetízek) :
zatemnění musí splňovat nároky pro fotokomoru :
564 | M1/VEM-05a | Dodávka a montáž žaluzie interiérové svislé textilní 1200/1500 mm | kus | 2 |  | 0 |  | Vlastní |  |  |  | 21
Zadavatel upozorňuje, že materiálové a estetické provedení musí odpovídat vysokému standardu památkově chráněného objektu. :
Zhotovitel není oprávněn dodávku každé příslušné položky uskutečnit dříve, než bude zadavatelem odsouhlasen vzorek. :
Samotná dodávka pak musí odpovídat odsouhlasenému vzorku. :
tabolky výrobků A.M1.1.51 :
|  | prvek ozn.M1/VEM-05a : 2 |  | 2
žaluzie interiérové textilní na elektropohon :
barva lomená bálá - typový výrobek :
Díl: | D96 | Přesuny suti a vybouraných hmot |  |  | 0
| 979 08-4 Poplatek za skládku | [7 empty] | 1
565 | 979990001R00 | ...stavební suti | t | 835.2084 |  | 0 | 801-3 | RTS |  |  |  | 21
Demontážní hmotnosti z položek s pořadovými čísly: :
1,6,44,109,110,111,112,113,114,115,128,129,130,175,198,199,200,201,202,203,204,205,206,209,212,213, :
214,215,216,217,218,219,220,221,222,223,224,225,226,227,228,229,230,231,232,233,234,235,236,240,241, :
245,246,247,273,275,281,282,295,300,341,342,343,346,353,522,524,529, :
|  | Součet: : 835.20839 |  | 835.2084
| 979 01 Svislá doprava suti a vybouraných hmot | [7 empty] | 1
566 | 979011111R00 | ...za prvé podlaží nad nebo pod základním podlažím | t | 835.2084 |  | 0 | 801-3 | RTS |  |  |  | 21
Demontážní hmotnosti z položek s pořadovými čísly: :
1,6,44,109,110,111,112,113,114,115,128,129,130,175,198,199,200,201,202,203,204,205,206,209,212,213, :
214,215,216,217,218,219,220,221,222,223,224,225,226,227,228,229,230,231,232,233,234,235,236,240,241, :
245,246,247,273,275,281,282,295,300,341,342,343,346,353,522,524,529, :
|  | Součet: : 835.20839 |  | 835.2084
| 979 08-1 Odvoz suti a vybouraných hmot na skládku | [7 empty] | 1
567 | 979081111R00 | ...do 1 km | t | 835.2084 |  | 0 | 801-3 | RTS |  |  |  | 21
Demontážní hmotnosti z položek s pořadovými čísly: :
1,6,44,109,110,111,112,113,114,115,128,129,130,175,198,199,200,201,202,203,204,205,206,209,212,213, :
214,215,216,217,218,219,220,221,222,223,224,225,226,227,228,229,230,231,232,233,234,235,236,240,241, :
245,246,247,273,275,281,282,295,300,341,342,343,346,353,522,524,529, :
|  | Součet: : 835.20839 |  | 835.2084
568 | 979081121R00 | ...Příplatek k odvozu za každý další 1 km | t | 8352.084 |  | 0 | 801-3 | RTS |  |  |  | 21
Demontážní hmotnosti z položek s pořadovými čísly: :
1,6,44,109,110,111,112,113,114,115,128,129,130,175,198,199,200,201,202,203,204,205,206,209,212,213, :
214,215,216,217,218,219,220,221,222,223,224,225,226,227,228,229,230,231,232,233,234,235,236,240,241, :
245,246,247,273,275,281,282,295,300,341,342,343,346,353,522,524,529, :
|  | Součet: : 8352.08395 |  | 8352.084
| 979 08-2 Vnitrostaveništní doprava suti a vybouraných hmot | [7 empty] | 1
569 | 979082111R00 | ...do 10 m | t | 835.2084 |  | 0 | 801-3 | RTS |  |  |  | 21
Demontážní hmotnosti z položek s pořadovými čísly: :
1,6,44,109,110,111,112,113,114,115,128,129,130,175,198,199,200,201,202,203,204,205,206,209,212,213, :
214,215,216,217,218,219,220,221,222,223,224,225,226,227,228,229,230,231,232,233,234,235,236,240,241, :
245,246,247,273,275,281,282,295,300,341,342,343,346,353,522,524,529, :
|  | Součet: : 835.20839 |  | 835.2084
570 | 979082121R00 | ...příplatek k ceně za každých dalších 5 m | t | 835.2084 |  | 0 | 801-3 | RTS |  |  |  | 21
Demontážní hmotnosti z položek s pořadovými čísly: :
1,6,44,109,110,111,112,113,114,115,128,129,130,175,198,199,200,201,202,203,204,205,206,209,212,213, :
214,215,216,217,218,219,220,221,222,223,224,225,226,227,228,229,230,231,232,233,234,235,236,240,241, :
245,246,247,273,275,281,282,295,300,341,342,343,346,353,522,524,529, :
|  | Součet: : 835.20839 |  | 835.2084
[10 empty] | 0 | 0 |  | 15 | 21
| Celkem za objekt |  |  |  |  | 0 | [6 empty] | 0 | 0

## A.M1 02 Pol
Položkový soupis prací a dodávek
S: | IOP-M-2013 | Rekonstrukce areálu kláštera minoritů
O: | A.M1 | Bývalý konvent minoritů
R: | 02 | Zdravotní instalace
P.č. | Číslo položky | Název položky | MJ | množství | cena / MJ | celkem | Ceník | Cen. soustava
| Ceník, kapitola | Poznámka uchazeče
Díl: | 1 | Zemní práce |  |  | 0
| 139 7 Vykopávka v uzavřených prostorách | [7 empty] | 1
s naložením výkopku na dopravní prostředek
1 | 139711101RT4 | ...v hornině 4 | m3 | 23.48 |  | 0 | 800-1 | RTS |  |  |  | 21
|  | výkres č.A.M1.3.5.03 kanalizace-půdorys 1.NP : 23,48 |  | 23.48
| 161 10-11 Svislé přemístění výkopku | [7 empty] | 1
bez naložení do dopravní nádoby, ale s vyprázdněním dopravní nádoby na hromadu nebo na dopravní prostředek,
2 | 161101101R00 | ...z horniny 1 až 4, při hloubce výkopu přes 1 do 2,5 m | m3 | 26.84 |  | 0 | 800-1 | RTS |  |  |  | 21
|  | výkres č.A.M1.3.5.03 kanalizace-půdorys 1.NP : 3,36 |  | 3.36
|  | výkres č.A.M1.3.5.03 kanalizace-půdorys 1.NP : 23,48 |  | 23.48
| 162 10 Vodorovné přemístění výkopku | [7 empty] | 1
po suchu, bez ohledu na druh dopravního prostředku, bez naložení výkopku, avšak se složením bez rozhrnutí,
3 | 162701105R00 | ...z horniny 1 až 4, na vzdálenost přes 9 000 do 10 000 m | m3 | 6.72 |  | 0 | 800-1 | RTS |  |  |  | 21
|  | 3,36*2 |  | 6.72
| 167 10 Nakládání, skládání, překládání neulehlého výkopku | [7 empty] | 1
| 167 10-1 nakládání výkopku | [7 empty] | 2
4 | 167101101R00 | ...do 100 m3, z horniny 1 až 4 | m3 | 30.2 |  | 0 | 800-1 | RTS |  |  |  | 21
|  | 3,36*2 |  | 6.72
|  | výkres č.A.M1.3.5.03 kanalizace-půdorys 1.NP : 23,48 |  | 23.48
| 171 20 Uložení sypaniny na skládku nebo do násypů nezhut. | [7 empty] | 1
nebo na skládku s rozprostřením sypaniny ve vrstvách a s hrubým urovnáním,
5 | 171201201R00 | ...na skládku | m3 | 6.72 |  | 0 | 800-1 | RTS |  |  |  | 21
|  | 3,36*2 |  | 6.72
| 174 10-11 Zásyp sypaninou se zhutněním | [7 empty] | 1
z jakékoliv horniny s uložením výkopku po vrstvách,
6 | 174101102R00 | ...v uzavřených prostorách s urovnáním povrchu zásypu s ručním zhutněním | m3 | 13.4 |  | 0 | 800-1 | RTS |  |  |  | 21
|  | 13,4 |  | 13.4
| 175 10-11 Obsyp potrubí | [7 empty] | 1
| sypaninou z vhodných hornin tř. 1 - 4 nebo materiálem připraveným podél výkopu ve vzdálenosti do 3 m od jeho kraje, pro jakoukoliv hloubku výkopu a jakoukoliv míru zhutnění, | [13 empty] | sypaninou z vhodných hornin tř. 1 - 4 nebo materiálem připraveným podél výkopu ve vzdálenosti do 3 m od jeho kraje, pro jakoukoliv hloubku výkopu a jakoukoliv míru zhutnění,
7 | 175101101R00 | ...bez prohození sypaniny | m3 | 10.08 |  | 0 | 800-1 | RTS |  |  |  | 21
|  | 3,36*3 |  | 10.08
| 175 10-119 příplatek k ceně | [7 empty] | 2
8 | 175101109R00 | ...za prohození sypaniny | m3 | 10.08 |  | 0 | 800-1 | RTS |  |  |  | 21
|  | 3,36*3 |  | 10.08
Díl: | 4 | Vodorovné konstrukce |  |  | 0
| 451 Lože pod potrubí, stoky a drobné objekty | [7 empty] | 1
v otevřeném výkopu,
9 | 451572111R00 | ...z kameniva drobného těženého 0÷4 mm | m3 | 3.36 |  | 0 | 827-1 | RTS |  |  |  | 21
|  | výkres č.A.M1.3.5.03 kanalizace-půdorys 1.NP : 3,36 |  | 3.36
Díl: | 721 | Vnitřní kanalizace |  |  | 0
| 721 17 Potrubí z plastových trub | [7 empty] | 1
10 | 721176101R00 | ...připojovací, d 32 mm | m | 1.15 |  | 0 | 800-721 | RTS |  |  |  | 21
|  | výkres č.A.M1.3.5.04 : 1 |  | 1
|  | ztrátné 15% : 1*0,15 |  | 0.15
11 | 721176103R00 | ...připojovací, d 50 mm | m | 47.15 |  | 0 | 800-721 | RTS |  |  |  | 21
|  | výkres č.A.M1.3.5.03 kanalizace-půdorys 1.NP : 13 |  | 13
|  | výkres č.A.M1.3.5.04 kanalizace-půdorys 2.NP : 28 |  | 28
|  | ztrátné 15% : 41*0,15 |  | 6.15
12 | 721176105R00 | ...připojovací, d 110 mm | m | 12.075 |  | 0 | 800-721 | RTS |  |  |  | 21
|  | výkres č.A.M1.3.5.03 kanalizace-půdorys 1.NP : 1 |  | 1
|  | výkres č.A.M1.3.5.04 kanalizace-půdorys 2.NP : 9,5 |  | 9.5
|  | ztrátné 15% : 10,5*0,15 |  | 1.575
13 | 721176115R00 | ...odpadní svislé, d 110 mm | m | 32.2 |  | 0 | 800-721 | RTS |  |  |  | 21
|  | výkres výkres č.A.M1.3.5.03 kanalizace-půdorys 1.NP : 28 |  | 28
|  | ztrátné 15% : 28*0,15 |  | 4.2
14 | 721176124R00 | ...svodné (ležaté) v zemi, d 75 mm | m | 2.3 |  | 0 | 800-721 | RTS |  |  |  | 21
|  | výkres č.A.M1.3.5.03 kanalizace-půdorys 1.NP : 2 |  | 2
|  | ztrátné 15% : 2*0,15 |  | 0.3
15 | 721176125R00 | ...svodné (ležaté) v zemi, d 110 mm | m | 48.415 |  | 0 | 800-721 | RTS |  |  |  | 21
|  | výkres č.A.M1.3.5.04 : 42,1 |  | 42.1
|  | ztrátné 15% : 42,1*0,15 |  | 6.315
16 | 721176222R00 | ...svodné (ležaté) v zemi, d 110 mm | m | 29.9 |  | 0 | 800-721 | RTS |  |  |  | 21
|  | výkres č.A.M1.3.5.03 : 26 |  | 26
|  | ztrátné 15% : 26*0,15 |  | 3.9
17 | 721176223R00 | ...svodné (ležaté) v zemi, d 125 mm | m | 25.76 |  | 0 | 800-721 | RTS |  |  |  | 21
|  | výkres č.A.M1.3.5.03 kanalizace-půdorys 1.NP : 22,4 |  | 22.4
|  | ztrátné 15% : 22,4*0,15 |  | 3.36
18 | 721176232R00 | ...svodné (ležaté) zavěšené, d 110 mm | m | 16.675 |  | 0 | 800-721 | RTS |  |  |  | 21
|  | výkres č.A.M1.3.5.02 : 14,5 |  | 14.5
|  | ztrátné 15% : 14,5*0,15 |  | 2.175
| 721 19 Zřízení přípojek na potrubí | [7 empty] | 1
vyvedení a upevnění odpadních výpustek,
19 | 721194105R00 | ...D 50, materiál ve specifikaci | kus | 27 |  | 0 | 800-721 | RTS |  |  |  | 21
|  | výkres č.A.M1.3.5.03 kanalizace-půdorys 1.NP : 8 |  | 8
|  | výkres č.A.M1.3.5.04 kanalizace-půdorys 2.NP : 19 |  | 19
20 | 721194109R00 | ...D 110 , materiál ve specifikaci | kus | 16 |  | 0 | 800-721 | RTS |  |  |  | 21
|  | výkres č.A.M1.3.5.03 kanalizace-půdorys 1.NP : 7 |  | 7
|  | výkres č.A.M1.3.5.04 kanalizace-půdorys 2.NP : 9 |  | 9
| 721 27 Ventilační hlavice | [7 empty] | 1
21 | 721273150RT1 | ...DN 110, přivzdušňovací ventil DN50/75/110 s dvojitou izolační stěnou, s masivní pryžovou membránou, s odnímatelnou mřížkou proti hmyzu a pro čištění, mat. PP | kus | 4 |  | 0 | 800-721 | RTS |  |  |  | 21
|  | výkres kanalizace-podélné profily 1 a 2 : 4 |  | 4
| 721 29 Zkouška těsnosti kanalizace v objektech | [7 empty] | 1
22 | 721290111R00 | ...vodou, DN 125 | m | 216 |  | 0 | 800-721 | RTS |  |  |  | 21
|  | kanalizační potrubí : 17+30+26+2+48+32+1+48+12 |  | 216
| 998 72-1 Přesun hmot pro vnitřní kanalizaci | [7 empty] | 1
50 m vodorovně, měřeno od těžiště půdorysné plochy skládky do těžiště půdorysné plochy objektu
23 | 998721102R00 | ...v objektech výšky do 12 m | t | 0.31339 |  | 0 | 800-721 | RTS |  |  |  | 21
Hmotnosti z položek s pořadovými čísly: :
10,11,12,13,14,15,16,17,18,21, :
|  | Součet: : 0.31339 |  | 0.3134
Díl: | 722 | Vnitřní vodovod |  |  | 0
| 722 13-0 Potrubí z ocelových trubek závitových pozinkovaných | [7 empty] | 1
24 | 722130233R00 | ...DN 25, svařovaných 11 343, | m | 33.35 |  | 0 | 800-721 | RTS |  |  |  | 21
|  | výkres č.A.M1.3.5.10 vodovod-axonometrie : 29 |  | 29
|  | ztrátné 15% : 29*0,15 |  | 4.35
25 | 722130236R00 | ...DN 50, svařovaných 11 343, | m | 6.9 |  | 0 | 800-721 | RTS |  |  |  | 21
|  | výkres č.A.M1.3.5.10 vodovod-axonometrie : 6 |  | 6
|  | ztrátné 15% : 6*0,15 |  | 0.9
| 722 17-1 Potrubí z plastických hmot | [7 empty] | 1
26 | 722174313R00 | ...d 32 mm | m | 25.3 |  | 0 | 800-721 | RTS |  |  |  | 21
|  | výkres č.A.M1.3.5.10 vodovod-axonometrie : 22 |  | 22
|  | ztrátné 15% : 22*0,15 |  | 3.3
| 722 18-1 Izolace vodovodního potrubí | [7 empty] | 1
| 722 18-12 návleková | [7 empty] | 2
27 | 722181211RT7 | ...trubice z pěnového polyetylenu, tloušťka stěny 6 mm, d 22 mm | m | 52.9 |  | 0 | 800-721 | RTS |  |  |  | 21
|  | výkres č.A.M1.3.5.10 vodovod-axonometrie : 46 |  | 46
|  | ztrátné 15% : 46*0,15 |  | 6.9
28 | 722181211RT8 | ...trubice z pěnového polyetylenu, tloušťka stěny 6 mm, d 25 mm | m | 218.5 |  | 0 | 800-721 | RTS |  |  |  | 21
|  | výkres č.A.M1.3.5.10 vodovod-axonometrie : 190 |  | 190
|  | ztrátné 15% : 190*0,15 |  | 28.5
29 | 722181212RU4 | ...trubice z pěnového polyetylenu, tloušťka stěny 9 mm, d 42 mm | m | 149.5 |  | 0 | 800-721 | RTS |  |  |  | 21
|  | výkres č.A.M1.3.5.10 vodovod-axonometrie : 130 |  | 130
|  | ztrátné 15% : 130*0,15 |  | 19.5
30 | 722181212RU7 | ...trubice z pěnového polyetylenu, tloušťka stěny 9 mm, d 52 mm | m | 25.3 |  | 0 | 800-721 | RTS |  |  |  | 21
|  | výkres č.A.M1.3.5.10 vodovod-axonometrie : 22 |  | 22
|  | ztrátné 15% : 22*0,15 |  | 3.3
| 722 19 Přípojky ke strojům a zařízením | [7 empty] | 1
31 | 722190403R00 | ...vyvedení a připojení výpustek, DN 25 | kus | 27 |  | 0 | 800-721 | RTS |  |  |  | 21
|  | výkres č.A.M1.3.5.10 vodovod-axonometrie : 27 |  | 27
32 | 722190405R00 | ...vyvedení a připojení výpustek, přes DN 25 do DN 50 | kus | 13 |  | 0 | 800-721 | RTS |  |  |  | 21
|  | výkres č.A.M1.3.5.10 vodovod-axonometrie : 13 |  | 13
| 722 23-1 Armatury závitové se dvěma závity včetně dodávky materiálu | [7 empty] | 1
33 | 722237122R00 | ...kulový kohout, vnitřní-vnitřní závit, DN 20, PN 42, mosaz | kus | 1 |  | 0 | 800-721 | RTS |  |  |  | 21
|  | výkres č.A.M1.3.5.10 vodovod-axonometrie : 1 |  | 1
34 | 722237124R00 | ...kulový kohout, vnitřní-vnitřní závit, DN 32, PN 35, mosaz | kus | 3 |  | 0 | 800-721 | RTS |  |  |  | 21
|  | výkres č.A.M1.3.5.10 vodovod-axonometrie : 3 |  | 3
35 | 722237126R00 | ...kulový kohout, vnitřní-vnitřní závit, DN 50, PN 35, mosaz | kus | 1 |  | 0 | 800-721 | RTS |  |  |  | 21
|  | výkres č.A.M1.3.5.10 vodovod-axonometrie : 1 |  | 1
36 | 722237136R00 | ...kulový kohout s vypouštěním, vnitřní-vnitřní závit, DN 50, PN 35, mosaz | kus | 1 |  | 0 | 800-721 | RTS |  |  |  | 21
|  | výkres č.A.M1.3.5.10 vodovod-axonometrie : 1 |  | 1
| 722 25-1 Požární příslušenství | [7 empty] | 1
37 | 722254221RT2 | ...hydrantový systém D 25, box prosklený, stálotvará hadice, průměr 25/30 | kus | 2 |  | 0 | 800-721 | RTS |  |  |  | 21
|  | výkres č.A.M1.3.5.10 vodovod-axonometrie : 2 |  | 2
| 722 26-8 Vodoměrné sestavy | [7 empty] | 1
38 | 722268143R00 | ...vodoměrná sestava, se šroubením, kulovým kohoutem, kulovým kohoutem s vypouštěním, filtrem a zpětnou klapkou, včetně držáku, DN 25-25 | kus | 2 |  | 0 | 800-721 | RTS |  |  |  | 21
|  | výkres č.A.M1.3.5.10 vodovod-axonometrie : 2 |  | 2
| 722 28 Tlakové zkoušky vodovodního potrubí | [7 empty] | 1
39 | 722280108R00 | ...přes DN 40 do DN 50 | m | 488 |  | 0 | 800-721 | RTS |  |  |  | 21
|  | výkres č.A.M1.3.5.10 vodovod-axonometrie : 488 |  | 488
| 722 29-023 Proplach a dezinfekce vodovodního potrubí | [7 empty] | 1
40 | 722290234R00 | ...do DN 80 | m | 488 |  | 0 | 800-721 | RTS |  |  |  | 21
|  | výkres č.A.M1.3.5.10 vodovod-axonometrie : 488 |  | 488
| 733 17-2 Potrubí z polypropylénu | [7 empty] | 1
41 | 733172001R00 | Potrubí z PP-R 80 PN 20, DN 16 | m | 52.9 |  | 0 | 800-731 | RTS |  |  |  | 21
|  | výkres č.A.M1.3.5.10 vodovod-axonometrie : 46 |  | 46
|  | ztrátné 15% : 46*0,15 |  | 6.9
42 | 733172002R00 | Potrubí z PP-R 80 PN 20, DN 20 | m | 218.5 |  | 0 | 800-731 | RTS |  |  |  | 21
|  | výkres č.A.M1.3.5.10 vodovod-axonometrie : 190 |  | 190
|  | ztrátné 15% : 190*0,15 |  | 28.5
43 | 733172003R00 | Potrubí z PP-R 80 PN 20, DN 25 | m | 149.5 |  | 0 | 800-731 | RTS |  |  |  | 21
|  | výkres č.A.M1.3.5.10 vodovod-axonometrie : 130 |  | 130
|  | ztrátné 15% : 130*0,15 |  | 19.5
| 734 24 Ventily a klapky zpětné závitové | [7 empty] | 1
| 734 24-1 včetně dodávky materiálu | [7 empty] | 2
44 | 734245126R00 | ...zpětný ventil, DN 50, vnitřní-vnitřní závit, PN 10, mosaz | kus | 1 |  | 0 | 800-731 | RTS |  |  |  | 21
|  | výkres č.A.M1.3.5.10 vodovod-axonometrie : 1 |  | 1
45 | 722237699T00 | Tlačný ventil 1/2" | ks | 3 |  | 0 |  | Vlastní |  |  |  | 21
|  | výkres č.A.M1.3.5.10 vodovod-axonometrie : 3 |  | 3
| 998 72-2 Přesun hmot pro vnitřní vodovod | [7 empty] | 1
vodorovně do 50 m
46 | 998722102R00 | ...v objektech výšky do 12 m | t | 2.7489 |  | 0 | 800-721 | RTS |  |  |  | 21
Hmotnosti z položek s pořadovými čísly: :
24,25,26,27,28,29,30,33,34,35,36,37,38,40,41,42,43,44, :
|  | Součet: : 2.74891 |  | 2.7489
Díl: | 725 | Zařizovací předměty |  |  | 0
| 725 11-2 Klozetové mísy | [7 empty] | 1
47 | 725014131RT1 | ...závěsné, bílé, včetně sedátka | soubor | 13 |  | 0 | 800-721 | RTS |  |  |  | 21
|  | výkres č.A.M1.3.5.10 vodovod-axonometrie : 13 |  | 13
| 725 12 Pisoárové záchodky | [7 empty] | 1
| 725 12-1 Pisoáry (urinály) | [7 empty] | 2
48 | 725016121R00 | ...diturvit, bílý, odsávací, přívod vnitřní | soubor | 3 |  | 0 | 800-721 | RTS |  |  |  | 21
|  | výkres č.A.M1.3.5.10 vodovod-axonometrie : 3 |  | 3
| 725 21-1 Umyvadlo | [7 empty] | 1
49 | 725017132R00 | ...na šrouby, bílé, šířky 55 cm | soubor | 13 |  | 0 | 800-721 | RTS |  |  |  | 21
|  | výkres č.A.M1.3.5.10 vodovod-axonometrie : 13 |  | 13
| 725 22 Vany | [7 empty] | 1
50 | 725224137R00 | ...ocelové, standardní, 1600 x 700 mm | soubor | 3 |  | 0 | 800-721 | RTS |  |  |  | 21
|  | výkres č.A.M1.3.5.10 vodovod-axonometrie : 3 |  | 3
| 725 23 Bidety | [7 empty] | 1
51 | 725015231R00 | ...závěsný, bílý | soubor | 1 |  | 0 | 800-721 | RTS |  |  |  | 21
|  | výkres č.A.M1.3.5.10 vodovod-axonometrie : 1 |  | 1
| 725 33 Výlevky diturvitové | [7 empty] | 1
52 | 725019101R00 | ...výlevka s plastovou mřížkou, stojící | soubor | 3 |  | 0 | 800-721 | RTS |  |  |  | 21
|  | výkres č.A.M1.3.5.10 vodovod-axonometrie : 3 |  | 3
| 725 53 Elektrické ohřívače | [7 empty] | 1
53 | 725534111R00 | ...ohřívač vody elektrický zásobníkový beztlakový, závěsný svislý, objem 5 l, příkon 2,0 kW, IP 24 | soubor | 2 |  | 0 | 800-721 | RTS |  |  |  | 21
|  | výkres č.A.M1.3.5.10 vodovod-axonometrie : 2 |  | 2
54 | 725534112R00 | ...ohřívač vody elektrický zásobníkový beztlakový, závěsný svislý, objem 10 l, příkon 2,0 kW, IP 24 | soubor | 10 |  | 0 | 800-721 | RTS |  |  |  | 21
|  | výkres č.A.M1.3.5.10 vodovod-axonometrie : 10 |  | 10
55 | 725534226R00 | ...ohřívač vody elektrický zásobníkový tlakový, závěsný svislý, objem 152 l, příkon 2,0 kW, IP 45 | soubor | 1 |  | 0 | 800-721 | RTS |  |  |  | 21
|  | výkres č.A.M1.3.5.10 vodovod-axonometrie : 1 |  | 1
| 725 81 Ventily | [7 empty] | 1
56 | 725810402R00 | ...ventil uzavírací pro do rozvodu vytápění a sanity; kulový, těleso mosaz.rohový, bez připojovací trubičky, DN 10 mm | soubor | 44 |  | 0 | 800-721 | RTS |  |  |  | 21
|  | výkres č.A.M1.3.5.10 vodovod-axonometrie : 44 |  | 44
| 725 82 Baterie umyvadlové a dřezové | [7 empty] | 1
57 | 725823114R00 | ...baterie dřezová, stojánková, ruční ovládání bez otvírání odpadu, standardní | kus | 2 |  | 0 | 800-721 | RTS |  |  |  | 21
|  | výkres č.A.M1.3.5.10 vodovod-axonometrie : 2 |  | 2
58 | 725823121RT2 | ...baterie umyvadlová, stojánková, ruční ovládání s otvíráním odpadu, nadstandardní | kus | 17 |  | 0 | 800-721 | RTS |  |  |  | 21
|  | výkres č.A.M1.3.5.10 vodovod-axonometrie : 17 |  | 17
59 | 725825114R00 | ...baterie dřezová, nástěnná, ruční ovládání, standardní | kus | 3 |  | 0 | 800-721 | RTS |  |  |  | 21
|  | výkres č.A.M1.3.5.10 vodovod-axonometrie : 3 |  | 3
| 725 83 Baterie vanové | [7 empty] | 1
60 | 725835811RT1 | ...baterie vanová nástěnná, termostatická bez příslušenství, standardní | soubor | 4 |  | 0 | 800-721 | RTS |  |  |  | 21
|  | výkres č.A.M1.3.5.10 vodovod-axonometrie : 4 |  | 4
| 725 84 Baterie sprchové | [7 empty] | 1
61 | 725845111RT2 | ...baterie sprchová nástěnná, ruční ovládání bez příslušentsví, nadstandarní | kus | 2 |  | 0 | 800-721 | RTS |  |  |  | 21
|  | výkres č.A.M1.3.5.10 vodovod-axonometrie : 2 |  | 2
62 | 28696665.AR | nádrž splachovací rohový ventil, splachovací trubka; nízkopoložené; ovládání tlačítkem; plast | kus | 3 |  | 0 | SPCM | RTS |  |  |  | 21
|  | výkres č.A.M1.3.5.10 vodovod-axonometrie : 3 |  | 3
pro výlevku :
63 | 55145051R | baterie bidetová stojánková; ovládání pákové, s otevíráním odpadu; povrch chrom | kus | 1 |  | 0 | SPCM | RTS |  |  |  | 21
|  | výkres č.A.M1.3.5.10 vodovod-axonometrie : 1 |  | 1
64 | 55231082R | dřez kuchyňský; jednoduchý; nerez, mat; š = 560 mm; hl. 480 mm; obdélníkový; montáž vestavný | kus | 1 |  | 0 | SPCM | RTS |  |  |  | 21
|  | výkres č.A.M1.3.5.10 vodovod-axonometrie : 1 |  | 1
560x480 mm a miskou :
65 | 55231350R | dřez kuchyňský; dvojitý; nerez, lesk; š = 900 mm; hl. 600 mm; obdélníkový | kus | 1 |  | 0 | SPCM | RTS |  |  |  | 21
|  | výkres č.A.M1.3.5.10 vodovod-axonometrie : 1 |  | 1
900x600 mm :
66 | 55423038.AR | vanička sprchová čtvercová; l = 900,0 mm; š = 900 mm; hl = 150 mm; akrylátová; bílá | kus | 2 |  | 0 | SPCM | RTS |  |  |  | 21
|  | výkres č.A.M1.3.5.10 vodovod-axonometrie : 2 |  | 2
67 | 55484415.AR | stěna sprchová pevná v = 1 850 mm; š = 900 mm; výplň plast; dezén; profily hliník, bílý lak | kus | 2 |  | 0 | SPCM | RTS |  |  |  | 21
|  | výkres č.A.M1.3.5.10 vodovod-axonometrie : 2 |  | 2
jednokřídlá sprch stěna do výšky 2000 mm :
| 998 72-5 Přesun hmot pro zařizovací předměty | [7 empty] | 1
vodorovně do 50 m
68 | 998725102R00 | ...v objektech výšky do 12 m | t | 0.86795 |  | 0 | 800-721 | RTS |  |  |  | 21
Hmotnosti z položek s pořadovými čísly: :
47,48,49,50,51,52,53,54,55,56,57,59,60,61,62,63,64,65,66,67, :
|  | Součet: : 0.86795 |  | 0.868
Díl: | 726 | Instalační prefabrikáty |  |  | 0
| 726 21-1 Umyvadla | [7 empty] | 1
69 | 726211111R00 | ...montážní prvek pro umyvadlo, pro instalaci s mokrými procesy do masivních zděných konstrukcí nebo pro předstěnovou instalaci s předezděním, včetně 2 nástěnek DN 15, stavební výška 33,5 cm | soubor | 13 |  | 0 | 800-721 | RTS |  |  |  | 21
|  | výkres č.A.M1.3.5.10 vodovod-axonometrie : 13 |  | 13
| 726 21-2 Klozety | [7 empty] | 1
70 | 726211122R00 | ...montážní prvek pro zavěšené WC s nádržkou, pro instalaci s mokrými procesy do masivních zděných konstrukcí nebo pro předstěnovou instalaci s předezděním, včetně soupravy na tlumení hluku a připojením externího odsávání zápachu, bez ovladacího tlačitka, ovládání zepředu, stavební výška 108 cm | soubor | 13 |  | 0 | 800-721 | RTS |  |  |  | 21
|  | výkres č.A.M1.3.5.10 vodovod-axonometrie : 13 |  | 13
| 726 21-4 Pisoáry | [7 empty] | 1
71 | 726211143R00 | ...montážní prvek pro pisoár univerzální, pro instalaci s mokrými procesy do masivních zděných konstrukcí nebo pro předstěnovou instalaci s předezděním, pro bezdotykové ovládání - skryté, stavební výška 109 - 127 cm | soubor | 3 |  | 0 | 800-721 | RTS |  |  |  | 21
|  | výkres č.A.M1.3.5.10 vodovod-axonometrie : 3 |  | 3
| 726 21-6 Bidety, výlevky | [7 empty] | 1
72 | 726211161R00 | ...montážní prvek pro bidet, pro instalaci s mokrými procesy do masivních zděných konstrukcí nebo pro předstěnovou instalaci s předezděním, včetně 2 nástěnek DN 15, stavební výška 36,1 cm | soubor | 1 |  | 0 | 800-721 | RTS |  |  |  | 21
|  | výkres č.A.M1.3.5.10 vodovod-axonometrie : 1 |  | 1
| 998 72-6 Přesun hmot pro předstěnové systémy | [7 empty] | 1
vodorovně do 50 m
73 | 998726122R00 | ...v objektech výšky do 12 m | t | 0.17 |  | 0 | 800-721 | RTS |  |  |  | 21
Hmotnosti z položek s pořadovými čísly: :
69,70,71,72, :
|  | Součet: : 0.17000 |  | 0.17
Díl: | 799 | Ostatní |  |  | 0
| 9 Hodinové zúčtovací sazby | [7 empty] | 1
74 | 909 R00 | Hzs-nezmeritelne stavebni prace | h | 100 |  | 0 | Prav.M | RTS |  |  |  | 21
|  | stavební přípomoci : 100 |  | 100
[10 empty] | 0 | 0 |  | 15 | 21
| Celkem za objekt |  |  |  |  | 0 | [6 empty] | 0 | 0

## A.M1 03 Pol
Položkový soupis prací a dodávek
S: | IOP-M-2013 | Rekonstrukce areálu kláštera minoritů
O: | A.M1 | Bývalý konvent minoritů
R: | 03 | Ústřední vytápění
P.č. | Číslo položky | Název položky | MJ | množství | cena / MJ | celkem | Ceník | Cen. soustava
| Ceník, kapitola | Poznámka uchazeče
Díl: | 713 | Izolace tepelné |  |  | 0
1 | 713-01 | Montáž izolací tepelných trubkových | m | 928.05 |  | 0 |  | Vlastní |  |  |  | 21
|  | celková délka izolací včetně 15% ztrátné : 492,775+128,225+43,7+90,85+69+103,5 |  | 928.05
2 | 283771007R | pouzdro potrubní tvarovatelné; pěnový polyetylén; vnitřní průměr 15,0 mm; tl. izolace 13,0 mm; tepelná vodivost (10°C) 0,0380 W/mK | m | 492.775 |  | 0 | SPCM | RTS |  |  |  | 21
|  | výkres č.A.M1.3.1.3 - ÚT půdprys 1.NP : 115,5 |  | 115.5
|  | výkres č.A.M1.3.1.4 - ÚT půdprys 2.NP : 313 |  | 313
|  | ztrátné 15% : 428,5*0,15 |  | 64.275
3 | 283771021R | pouzdro potrubní tvarovatelné; pěnový polyetylén; vnitřní průměr 18,0 mm; tl. izolace 20,0 mm; tepelná vodivost (10°C) 0,0380 W/mK | m | 103.5 |  | 0 | SPCM | RTS |  |  |  | 21
|  | výkres č.A.M1.3.1.4 - ÚT půdprys 2.NP : 64 |  | 64
|  | výkres č.A.M1.3.1.3 - ÚT půdprys 1.NP : 26 |  | 26
|  | ztrátné 15% : 90*0,15 |  | 13.5
4 | 283771022R | pouzdro potrubní tvarovatelné; pěnový polyetylén; vnitřní průměr 18,0 mm; tl. izolace 25,0 mm; tepelná vodivost (10°C) 0,0380 W/mK | m | 69 |  | 0 | SPCM | RTS |  |  |  | 21
|  | výkres č.A.M1.3.1.3 - ÚT půdprys 1.NP : 18 |  | 18
|  | výkres č.A.M1.3.1.4 - ÚT půdprys 2.NP : 42 |  | 42
|  | ztrátné 15% : 60*0,15 |  | 9
5 | 283771032R | pouzdro potrubní tvarovatelné; pěnový polyetylén; vnitřní průměr 22,0 mm; tl. izolace 20,0 mm; tepelná vodivost (10°C) 0,0380 W/mK | m | 128.225 |  | 0 | SPCM | RTS |  |  |  | 21
|  | výkres č.A.M1.3.1.3 - ÚT půdprys 1.NP : 70 |  | 70
|  | výkres č.A.M1.3.1.4 - ÚT půdprys 2.NP : 41,5 |  | 41.5
|  | ztrátné 15% : 111,5*0,15 |  | 16.725
6 | 63154532R | pouzdro potrubní minerální vlákno; povrchová úprava Al fólie se skelnou mřížkou; vnitřní průměr 35,0 mm; tl. izolace 30,0 mm; tepelná vodivost (0°C) 0,033 W/mK | m | 90.85 |  | 0 | SPCM | RTS |  |  |  | 21
|  | výkres č.A.M1.3.1.4 - ÚT půdprys 2.NP : 79 |  | 79
|  | ztrátné 15% : 79*0,15 |  | 11.85
7 | 63154533R | pouzdro potrubní minerální vlákno; povrchová úprava Al fólie se skelnou mřížkou; vnitřní průměr 42,0 mm; tl. izolace 30,0 mm; tepelná vodivost (0°C) 0,033 W/mK | m | 43.7 |  | 0 | SPCM | RTS |  |  |  | 21
|  | výkres č.A.M1.3.1.4 - ÚT půdprys 2.NP : 38 |  | 38
|  | ztrátné 15% : 38*0,15 |  | 5.7
| 998 71-3 Přesun hmot pro izolace tepelné | [7 empty] | 1
50 m vodorovně
8 | 998713102R00 | ...v objektech výšky do 12 m | t | 0.0691 |  | 0 | 800-713 | RTS |  |  |  | 21
Hmotnosti z položek s pořadovými čísly: :
2,3,4,5,6,7, :
|  | Součet: : 0.06910 |  | 0.0691
Díl: | 730 | Ústřední vytápění |  |  | 0
| 9 Hodinové zúčtovací sazby | [7 empty] | 1
9 | 904 R02 | Hzs-zkousky v ramci montaz.praci | h | 120 |  | 0 | Prav.M | RTS |  |  |  | 21
|  | Topná zkouška + zaregulování systému : 120 |  | 120
10 | 909 R00 | Hzs-nezmeritelne stavebni prace | h | 150 |  | 0 | Prav.M | RTS |  |  |  | 21
|  | zednické výpomoci z ústředního vytápění - odhad : 150 |  | 150
Díl: | 733 | Rozvod potrubí |  |  | 0
| 733 16 Potrubí z trubek měděných | [7 empty] | 1
| 733 16-1 včetně dodávky materiálu | [7 empty] | 2
11 | 733161104R00 | ...polotvrdé, 15 x 1 | m | 492.775 |  | 0 | 800-731 | RTS |  |  |  | 21
|  | výkres č.A.M1.3.1.3 - ÚT půdprys 1.NP : 115,5 |  | 115.5
|  | výkres č.A.M1.3.1.4 - ÚT půdprys 2.NP : 313 |  | 313
|  | ztrátné 15% : 428,5*0,15 |  | 64.275
12 | 733161106R00 | ...polotvrdé, 18 x 1 mm | m | 103.5 |  | 0 | 800-731 | RTS |  |  |  | 21
|  | výkres č.A.M1.3.1.4 - ÚT půdprys 2.NP : 64 |  | 64
|  | výkres č.A.M1.3.1.3 - ÚT půdprys 1.NP : 26 |  | 26
|  | ztrátné 15% : 90*0,15 |  | 13.5
13 | 733161107R00 | ...polotvrdé, 22 x 1 | m | 128.225 |  | 0 | 800-731 | RTS |  |  |  | 21
|  | výkres č.A.M1.3.1.3 - ÚT půdprys 1.NP : 70 |  | 70
|  | výkres č.A.M1.3.1.4 - ÚT půdprys 2.NP : 41,5 |  | 41.5
|  | ztrátné 15% : 111,5*0,15 |  | 16.725
14 | 733161108R00 | ...tvrdé, 28 x 1,5 mm | m | 69 |  | 0 | 800-731 | RTS |  |  |  | 21
|  | výkres č.A.M1.3.1.3 - ÚT půdprys 1.NP : 18 |  | 18
|  | výkres č.A.M1.3.1.4 - ÚT půdprys 2.NP : 42 |  | 42
|  | ztrátné 15% : 60*0,15 |  | 9
15 | 733161109R00 | ...tvrdé, 35 x 1,5 mm | m | 90.85 |  | 0 | 800-731 | RTS |  |  |  | 21
|  | výkres č.A.M1.3.1.4 - ÚT půdprys 2.NP : 79 |  | 79
|  | ztrátné 15% : 79*0,15 |  | 11.85
16 | 733161110R00 | ...tvrdé, 42 x 1,5 mm | m | 43.7 |  | 0 | 800-731 | RTS |  |  |  | 21
|  | výkres č.A.M1.3.1.4 - ÚT půdprys 2.NP : 38 |  | 38
|  | ztrátné 15% : 38*0,15 |  | 5.7
| 733 19-1 Tlakové zkoušky potrubí | [7 empty] | 1
| 733 19-11 ocelových závitových, plastových, měděných | [7 empty] | 2
17 | 733190107R00 | ...přes DN 32 do DN 40 | m | 928.05 |  | 0 | 800-731 | RTS |  |  |  | 21
|  | tlaková zkouška veškerých měděných rozvodů : 492,775+103,5+128,225+69+90,85+43,7 |  | 928.05
18 | 733-01 | Napojení nových rozvodů na stávající rozvody | soubor | 4 |  | 0 |  | Vlastní |  |  |  | 21
|  | napojení na stávající rozvody v m.č.1.06 : 4 |  | 4
| 998 73-3 Přesun hmot pro rozvody potrubí | [7 empty] | 1
19 | 998733103R00 | ...v objektech výšky do 24 m | t | 6.0255 |  | 0 | 800-731 | RTS |  |  |  | 21
Hmotnosti z položek s pořadovými čísly: :
11,12,13,14,15,16, :
|  | Součet: : 6.02553 |  | 6.0255
Díl: | 734 | Armatury |  |  | 0
| 734 21 Ventily odvzdušňovací závitové | [7 empty] | 1
| 734 21-1 včetně dodávky materiálu | [7 empty] | 2
20 | 734211112R00 | ...odvzdušňovací ruční ventil , DN 8, PN 6, mosaz | kus | 36 |  | 0 | 800-731 | RTS |  |  |  | 21
|  | odvzdušnění pro litinová tělesa : 36 |  | 36
| 734 22 Ventily a kohouty regulační závitové | [7 empty] | 1
| 734 22-1 včetně dodávky materiálu | [7 empty] | 2
21 | 734221672RT2 | ...termostatická hlavice, , , , , , , | kus | 55 |  | 0 | 800-731 | RTS |  |  |  | 21
|  | termostatická hlavice pro otopná tělesa : 55 |  | 55
22 | 734226222R00 | ...termostatický ventil, dvouregulační, DN 15, rohový, bronz, bez termostatické hlavice, PN 10, vnitřní závit | kus | 47 |  | 0 | 800-731 | RTS |  |  |  | 21
|  | pro otopná tělesa s připojením DN 15 : 47 |  | 47
23 | 734226522RT1 | ...termostatický ventil nízkoodporový, jednoregulační, DN 15, rohový, bronz, bez termostatické hlavice, PN 10, vnitřní závit | kus | 4 |  | 0 | 800-731 | RTS |  |  |  | 21
|  | pro otopná tělesa DN 15 s velkým průtokem : 4 |  | 4
24 | 734226523RT1 | ...termostatický ventil nízkoodporový, jednoregulační, DN 20, rohový, bronz, bez termostatické hlavice, PN 10, vnitřní závit | kus | 4 |  | 0 | 800-731 | RTS |  |  |  | 21
|  | pro otopná tělesa DN 20 s velkým průtokem : 4 |  | 4
| 734 23 Ventily a kohouty uzavírací závitové | [7 empty] | 1
| 734 23-1 včetně dodávky materiálu | [7 empty] | 2
25 | 734235134R00 | ...kulový kohout s odvodněním, DN 32, vnitřní-vnitřní, PN 35, mosaz | kus | 8 |  | 0 | 800-731 | RTS |  |  |  | 21
určit na stavbě :
Komplet vypouštěcích armatur na hlavních částech jednotlivých částí rozvodů instalovaných tak, aby, bylo podle provedení ležatých rozvodů umožněno vypouštění všech instalovaných částí rozvodů :
|  | cca : 8 |  | 8
| 734 26 Šroubení | [7 empty] | 1
| 734 26-1 včetně dodávky materiálu | [7 empty] | 2
26 | 734263772R00 | ...svěrné šroubení pro měděné potrubí , d 15 x EK , přímé, PN 10, mosaz | kus | 102 |  | 0 | 800-731 | RTS |  |  |  | 21
|  | svěrné šroubení pro tělesa připojení DN 15 : 51*2 |  | 102
27 | 734263773R00 | ...svěrné šroubení pro měděné potrubí , d 18 x EK , přímé, PN 10, mosaz | kus | 8 |  | 0 | 800-731 | RTS |  |  |  | 21
|  | Svěrné šroubení pro tělesa D 18 : 4*2 |  | 8
28 | 734266212R00 | ...uzavíratelné radiátorové šroubení regulační s vypouštěním, DN 15, rohové, PN 10, bronz | kus | 51 |  | 0 | 800-731 | RTS |  |  |  | 21
|  | pro otopná tělesa s připojením DN 15 : 51 |  | 51
29 | 734266213R00 | ...uzavíratelné radiátorové šroubení regulační s vypouštěním, DN 20, rohové, PN 10, bronz | kus | 4 |  | 0 | 800-731 | RTS |  |  |  | 21
|  | otopné těleso 28-500/160 : 3 |  | 3
|  | otopné těleso 30-500/160 : 1 |  | 1
30 | 734-01 | Opěrné pouzdro pro měděné a přesné ocelové trubky 18x1 mm | ks | 8 |  | 0 |  | Vlastní |  |  |  | 21
|  | opěrné pouzdro pro tělesa D 18 : 4*2 |  | 8
31 | 734-02 | Opěrné pouzdro pro měděné a přesné ocelové trubky 15x1 mm | ks | 102 |  | 0 |  | Vlastní |  |  |  | 21
|  | opěrné pouzdro pro tělesa připojení DN 15 : 51*2 |  | 102
| 998 73-4 Přesun hmot pro armatury | [7 empty] | 1
32 | 998734103R00 | ...v objektech výšky do 4 m | t | 0.03657 |  | 0 | 800-731 | RTS |  |  |  | 21
Hmotnosti z položek s pořadovými čísly: :
20,21,22,23,24,25,28,29, :
|  | Součet: : 0.03657 |  | 0.0366
Díl: | 735 | Otopná tělesa |  |  | 0
| 735 11 Otopná tělesa litinová článková | [7 empty] | 1
| 735 11-8 Doplňkové práce pro otopná tělesa litinová článková | [7 empty] | 2
33 | 735118110R00 | ...tlaková zkouška otopných těles litinových - vodou | m2 | 166.49 |  | 0 | 800-731 | RTS |  |  |  | 21
| 735 11-9 Montáž těles otopných litinových článkových | [7 empty] | 2
34 | 735119140R00 | ...montáž těles otopných litinových článkových bez rozlišení | m2 | 166.49 |  | 0 | 800-731 | RTS |  |  |  | 21
| 735 49 Vypuštění vody z otopných soustav | [7 empty] | 1
( bez kotlů, ohříváků, zásobníků a nádrží )
35 | 735494811R00 | ...bez kotlů, ohříváků, zásobníků a nádrží | m2 | 166 |  | 0 | 800-731 | RTS |  |  |  | 21
36 | 735111581T00 | 10 - 500 / 160 vč. 2 růžic 5/4"x1/2" (připojení OT), 1 růžice 5/4"x1/4"(odvzdušnění OT), 1 zátky, slepé a vč. 4 konzol typu A | soubor | 1 |  | 0 |  | Vlastní |  |  |  | 21
|  | výkres č.A.M1.3.1.3 - ÚT půdorys 1.NP : 1 |  | 1
37 | 735111582T00 | 12 - 500 / 160 vč. 2 růžic 5/4"x1/2" (připojení OT), 1 růžice 5/4"x1/4"(odvzdušnění OT), 1 zátky, slepé a vč. 4 konzol typu A | soubor | 5 |  | 0 |  | Vlastní |  |  |  | 21
|  | výkres č.A.M1.3.1.3 - ÚT půdorys 1.NP : 2 |  | 2
|  | výkres č.A.M1.3.1.4 - ÚT půdorys 2.NP : 3 |  | 3
38 | 735111583T00 | 13 - 500 / 160 vč. 2 růžic 5/4"x1/2" (připojení OT), 1 růžice 5/4"x1/4"(odvzdušnění OT), 1 zátky, slepé a vč. 4 konzol typu A | soubor | 1 |  | 0 |  | Vlastní |  |  |  | 21
|  | výkres č.A.M1.3.1.4 - ÚT půdorys 2.NP : 1 |  | 1
39 | 735111584T00 | 14 - 500 / 160 vč. 2 růžic 5/4"x1/2" (připojení OT), 1 růžice 5/4"x1/4"(odvzdušnění OT), 1 zátky, slepé a vč. 4 konzol typu A | soubor | 2 |  | 0 |  | Vlastní |  |  |  | 21
|  | výkres č.A.M1.3.1.4 - ÚT půdorys 2.NP : 2 |  | 2
40 | 735111585T00 | 15 - 500 / 160 vč. 2 růžic 5/4"x1/2" (připojení OT), 1 růžice 5/4"x1/4"(odvzdušnění OT), 1 zátky, slepé a vč. 4 konzol typu A | soubor | 4 |  | 0 |  | Vlastní |  |  |  | 21
|  | výkres č.A.M1.3.1.4 - ÚT půdorys 2.NP : 4 |  | 4
41 | 735111586T00 | 18 - 500 / 160 vč. 2 růžic 5/4"x1/2" (připojení OT), 1 růžice 5/4"x1/4"(odvzdušnění OT), 1 zátky, slepé a vč. 6 konzol typu A | soubor | 6 |  | 0 |  | Vlastní |  |  |  | 21
|  | výkres č.A.M1.3.1.4 - ÚT půdorys 2.NP : 6 |  | 6
42 | 735111587T00 | 19 - 500 / 160 vč. 2 růžic 5/4"x1/2" (připojení OT), 1 růžice 5/4"x1/4"(odvzdušnění OT), 1 zátky, slepé a vč. 6 konzol typu A | soubor | 1 |  | 0 |  | Vlastní |  |  |  | 21
|  | výkres č.A.M1.3.1.4 - ÚT půdorys 2.NP : 1 |  | 1
43 | 735111588T00 | 20 - 500 / 160 vč. 2 růžic 5/4"x1/2" (připojení OT), 1 růžice 5/4"x1/4"(odvzdušnění OT), 1 zátky, slepé a vč. 6 konzol typu A | soubor | 3 |  | 0 |  | Vlastní |  |  |  | 21
|  | výkres č.A.M1.3.1.4 - ÚT půdorys 2.NP : 3 |  | 3
44 | 735111589T00 | 21 - 500 / 160 vč. 2 růžic 5/4"x1/2" (připojení OT), 1 růžice 5/4"x1/4"(odvzdušnění OT), 1 zátky, slepé a vč. 6 konzol typu A | soubor | 1 |  | 0 |  | Vlastní |  |  |  | 21
|  | výkres č.A.M1.3.1.4 - ÚT půdorys 2.NP : 1 |  | 1
45 | 735111590T00 | 23 - 500 / 160 vč. 2 růžic 5/4"x1/2" (připojení OT), 1 růžice 5/4"x1/4"(odvzdušnění OT), 1 zátky, slepé a vč. 6 konzol typu A | soubor | 2 |  | 0 |  | Vlastní |  |  |  | 21
|  | výkres č.A.M1.3.1.4 - ÚT půdorys 2.NP : 2 |  | 2
46 | 735111591T00 | 24 - 500 / 160 vč. 2 růžic 5/4"x1/2" (připojení OT), 1 růžice 5/4"x1/4"(odvzdušnění OT), 1 zátky, slepé a vč. 6 konzol typu A | soubor | 1 |  | 0 |  | Vlastní |  |  |  | 21
|  | výkres č.A.M1.3.1.4 - ÚT půdorys 2.NP : 1 |  | 1
47 | 735111592T00 | 25 - 500 / 160 vč. 2 růžic 5/4"x1/2" (připojení OT), 1 růžice 5/4"x1/4"(odvzdušnění OT), 1 zátky, slepé a vč. 8 konzol typu A | soubor | 3 |  | 0 |  | Vlastní |  |  |  | 21
|  | výkres č.A.M1.3.1.3 - ÚT půdorys 1.NP : 3 |  | 3
48 | 735111593T00 | 28 - 500 / 160 vč. 2 růžic 5/4"x3/4" (připojení OT), 1 růžice 5/4"x1/4"(odvzdušnění OT), 1 zátky, slepé a vč. 8 konzol typu A | soubor | 3 |  | 0 |  | Vlastní |  |  |  | 21
|  | výkres č.A.M1.3.1.4 - ÚT půdorys 2.NP : 3 |  | 3
49 | 735111594T00 | 30 - 500 / 160 vč. 2 růžic 5/4"x3/4" (připojení OT), 1 růžice 5/4"x1/4"(odvzdušnění OT), 1 zátky, slepé a vč. 8 konzol typu A | soubor | 1 |  | 0 |  | Vlastní |  |  |  | 21
|  | výkres č.A.M1.3.1.4 - ÚT půdorys 2.NP : 1 |  | 1
50 | 735111595T00 | 10 - 900 / 70 vč. 2 růžic 5/4"x1/2" (připojení OT), 1 růžice 5/4"x1/4"(odvzdušnění OT), 1 zátky, slepé a vč. 4 konzol typu A | soubor | 2 |  | 0 |  | Vlastní |  |  |  | 21
|  | výkres č.A.M1.3.1.4 - ÚT půdorys 2.NP : 2 |  | 2
51 | 735158201T00 | deskové otopné těleso 600/600 - 2 desky bez přídavné plochy | ks | 2 |  | 0 |  | Vlastní |  |  |  | 21
deskové otopné těleso pro provoz v místnostech s vysokými požadavky na hygienu a čistotu :
|  | výkres č.A.M1.3.1.3 - ÚT půdprys 1.NP : 2 |  | 2
52 | 735158202T00 | deskové otopné těleso 900/600 - 2 desky bez přídavné plochy | ks | 2 |  | 0 |  | Vlastní |  |  |  | 21
deskové otopné těleso pro provoz v místnostech s vysokými požadavky na hygienu a čistotu :
|  | výkres č.A.M1.3.1.4 - ÚT půdorys 2.NP : 2 |  | 2
53 | 735158203T00 | deskové otopné těleso 900/800 - 2 desky bez přídavné plochy | ks | 1 |  | 0 |  | Vlastní |  |  |  | 21
deskové otopné těleso pro provoz v místnostech s vysokými požadavky na hygienu a čistotu :
|  | výkres č.A.M1.3.1.4 - ÚT půdorys 2.NP : 1 |  | 1
54 | 735158204T00 | deskové otopné těleso 900/1000 - 2 desky bez přídavné plochy | ks | 2 |  | 0 |  | Vlastní |  |  |  | 21
deskové otopné těleso pro provoz v místnostech s vysokými požadavky na hygienu a čistotu :
|  | výkres č.A.M1.3.1.4 - ÚT půdorys 2.NP : 2 |  | 2
55 | 735158205T00 | deskové otopné těleso 900/1200 - 2 desky bez přídavné plochy | ks | 2 |  | 0 |  | Vlastní |  |  |  | 21
deskové otopné těleso pro provoz v místnostech s vysokými požadavky na hygienu a čistotu :
|  | výkres č.A.M1.3.1.3 - ÚT půdorys 1.NP : 2 |  | 2
56 | 735158206T00 | deskové otopné těleso 900/1400 - 2 desky bez přídavné plochy | ks | 3 |  | 0 |  | Vlastní |  |  |  | 21
deskové otopné těleso pro provoz v místnostech s vysokými požadavky na hygienu a čistotu :
|  | výkres č.A.M1.3.1.3 - ÚT půdorys 1.NP : 1 |  | 1
|  | výkres č.A.M1.3.1.4 - ÚT půdorys 2.NP : 2 |  | 2
57 | 735158207T00 | deskové otopné těleso 900/2000 - 2 desky bez přídavné plochy | ks | 1 |  | 0 |  | Vlastní |  |  |  | 21
deskové otopné těleso pro provoz v místnostech s vysokými požadavky na hygienu a čistotu :
|  | výkres č.A.M1.3.1.4 - ÚT půdorys 2.NP : 1 |  | 1
58 | 735158301T00 | deskové otopné těleso 300/1200 - 3 desky bez přídavné plochy | ks | 1 |  | 0 |  | Vlastní |  |  |  | 21
deskové otopné těleso pro provoz v místnostech s vysokými požadavky na hygienu a čistotu :
|  | výkres č.A.M1.3.1.4 - ÚT půdorys 2.NP : 1 |  | 1
59 | 735158302T00 | deskové otopné těleso 600/800 - 3 desky bez přídavné plochy | ks | 1 |  | 0 |  | Vlastní |  |  |  | 21
deskové otopné těleso pro provoz v místnostech s vysokými požadavky na hygienu a čistotu :
|  | výkres č.A.M1.3.1.3 - ÚT půdorys 1.NP : 1 |  | 1
60 | 735158303T00 | deskové otopné těleso 600/1000 - 3 desky bez přídavné plochy | ks | 2 |  | 0 |  | Vlastní |  |  |  | 21
deskové otopné těleso pro provoz v místnostech s vysokými požadavky na hygienu a čistotu :
|  | výkres č.A.M1.3.1.4 - ÚT půdorys 2.NP : 2 |  | 2
61 | 735158304T00 | deskové otopné těleso 600/1200 - 3 desky bez přídavné plochy | ks | 1 |  | 0 |  | Vlastní |  |  |  | 21
deskové otopné těleso pro provoz v místnostech s vysokými požadavky na hygienu a čistotu :
|  | výkres č.A.M1.3.1.3 - ÚT půdprys 1.NP : 1 |  | 1
62 | 735158305T00 | deskové otopné těleso 900/1000 - 3 desky bez přídavné plochy | ks | 1 |  | 0 |  | Vlastní |  |  |  | 21
deskové otopné těleso pro provoz v místnostech s vysokými požadavky na hygienu a čistotu :
|  | výkres č.A.M1.3.1.4 - ÚT půdprys 2.NP : 1 |  | 1
63 | 73517-01 | Montáž otopných těles | kus | 19 |  | 0 |  | Vlastní |  |  |  | 21
| 998 73-5 Přesun hmot pro otopná tělesa | [7 empty] | 1
64 | 998735102R00 | ...v objektech výšky do 12 m | t | 8.8375 |  | 0 | 800-731 | RTS |  |  |  | 21
Hmotnosti z položek s pořadovými čísly: :
34,36,37,38,39,40,41,42,43,44,45,46,47,48,49,50,51,52,53,54,55,56,57,58,59,60,61,62,63, :
|  | Součet: : 8.83750 |  | 8.8375
Díl: | M23 | Montáže potrubí |  |  | 0
| 230 12 Ostatní práce na potrubí | [7 empty] | 1
| 230 12-004 čištění potrubí | [7 empty] | 2
65 | 230120042R00 | Čištění potrubí profukováním nebo proplach. DN 40 | m | 928.05 |  | 0 | M23 | RTS |  |  |  | 21
|  | proplach měděných rozvodů do DN 40 : 492,775+103,5+128,225+69+90,85+43,7 |  | 928.05
[10 empty] | 0 | 0 |  | 15 | 21
| Celkem za objekt |  |  |  |  | 0 | [6 empty] | 0 | 0

## A.M1 04 Pol
Položkový soupis prací a dodávek
S: | IOP-M-2013 | Rekonstrukce areálu kláštera minoritů
O: | A.M1 | Bývalý konvent minoritů
R: | 04 | Vzduchotechnika
P.č. | Číslo položky | Název položky | MJ | množství | cena / MJ | celkem | Ceník | Cen. soustava
| Ceník, kapitola | Poznámka uchazeče
Díl: | 2 | Základy a zvláštní zakládání |  |  | 0
| 9 Hodinové zúčtovací sazby | [7 empty] | 1
1 | 909 R00 | Hzs-nezmeritelne stavebni prace | h | 40 |  | 0 | Prav.M | RTS |  |  |  | 21
|  | zednické výpomoci : 40 |  | 40
Díl: | 713 | Izolace tepelné |  |  | 0
| 713 41 Montáž tepelné izolace potrubí a ohybů pásy nebo rohožemi | [7 empty] | 1
bez povrchové úpravy
| 713 41-1 ovinutými kolem potrubí a staženými ocelovým drátem | [7 empty] | 2
2 | 713411111R00 | ...jednovrstvá | m2 | 50 |  | 0 | 800-713 | RTS |  |  |  | 21
|  | Izolace potrubí s AL folií : 50 |  | 50
| 713 52-31 Protipožární obklad VZT | [7 empty] | 1
potrubí deskami a přířezy z desek
3 | 713523112R00 | ...hodnota požární odolnosti EI 60 | m2 | 10 |  | 0 | 800-713 | RTS |  |  |  | 21
| 998 71-3 Přesun hmot pro izolace tepelné | [7 empty] | 1
50 m vodorovně
4 | 998713102R00 | ...v objektech výšky do 12 m | t | 0.1695 |  | 0 | 800-713 | RTS |  |  |  | 21
Hmotnosti z položek s pořadovými čísly: :
2,3, :
|  | Součet: : 0.16950 |  | 0.1695
Díl: | 724 | Strojní vybavení |  |  | 0
| 953 80-21 Montáž komínové vložky ohebné | [7 empty] | 1
| (hliníkové, nerez, Antikoro) včetně komínové zděře, odvodu kondenzátu do domovního odpadu nebo sběrné nádoby odběratele, s případnými manipulačními otvory, tj. jejich případné vybourání, opětné zazdění a omítnutí do původního stavu konstrukce, pomocného pracovního lešení o výšce podlahy do 1900 m a pro zatížení 1,5 kPa, | [13 empty] | (hliníkové, nerez, Antikoro) včetně komínové zděře, odvodu kondenzátu do domovního odpadu nebo sběrné nádoby odběratele, s případnými manipulačními otvory, tj. jejich případné vybourání, opětné zazdění a omítnutí do původního stavu konstrukce, pomocného pracovního lešení o výšce podlahy do 1900 m a pro zatížení 1,5 kPa,
5 | 953802111R00 | ...o vnitřním průměru do 130 mm, pro výšku komínu do 5 m | m | 6 |  | 0 | 801-4 | RTS |  |  |  | 21
|  | Zařízení č.4 : 6 |  | 6
6 | 953802211R00 | ...o vnitřním průměr přes 130 do180 mm, pro výšku komínu do 5 m | m | 180 |  | 0 | 801-4 | RTS |  |  |  | 21
komínová vložka DN 160 hliníková :
|  | Zařízení č.3.6 : 15 |  | 15
|  | Zařízení č.3.12 : 93 |  | 93
|  | Zařízení č.4.7 : 42 |  | 42
|  | Zařízení č.5.4 : 30 |  | 30
| 728 11 Čtyřhranné plechové potrubí | [7 empty] | 1
7 | 728111115R00 | ...montáž čtyřhranného plechového potrubí, do průřezu 0,22 m2 | m | 6 |  | 0 | 800-721 | RTS |  |  |  | 21
|  | Zařízení č.4.8 : 6 |  | 6
| 728 12 Kruhové plechové potrubí | [7 empty] | 1
8 | 728112111R00 | ...montáž kruhového plechového potrubí, do průměru d 100 mm | m | 4 |  | 0 | 800-721 | RTS |  |  |  | 21
|  | Zařízení č.3.13 : 4 |  | 4
9 | 728112112R00 | ...montáž kruhového plechového potrubí, do průměru d 200 mm | m | 88 |  | 0 | 800-721 | RTS |  |  |  | 21
|  | Zařízení č.3.13 DN 125 : 19 |  | 19
|  | Zařízení č.3.13 DN 160 : 63 |  | 63
|  | Zařízení č.5.5 DN 160 : 6 |  | 6
10 | 728112114R00 | ...montáž kruhového plechového potrubí, do průměru d 400 mm | m | 10 |  | 0 | 800-721 | RTS |  |  |  | 21
|  | Zařízení č.4.8 : 10 |  | 10
| 728 15 Kruhové ohebné potrubí | [7 empty] | 1
11 | 728115412R00 | ...montáž ohebného izolovaného potrubí z Al laminátu nebo z Al fólie, do průměru d 200 mm | m | 70 |  | 0 | 800-721 | RTS |  |  |  | 21
|  | Ohebné hluktlumící potrubí - Zařízení č.3.3 : 20 |  | 20
|  | Ohebné hluktlumící potrubí - Zařízení č.3.10 : 20 |  | 20
|  | Ohebné hluktlumící potrubí - Zařízení č.3.9 : 20 |  | 20
Ohebné hluktlumící potrubí - Zařízení č.5.3 :
|  | DN 160 : 10 |  | 10
12 | 728115414R00 | ...montáž ohebného izolovaného potrubí z Al laminátu nebo z Al fólie, do průměru d 400 mm | m | 10 |  | 0 | 800-721 | RTS |  |  |  | 21
Ohebné hluk tlumící potrubí DN 315 :
|  | Zařízení č.4.3 : 10 |  | 10
| 728 31 Ohřívače, chladiče, eliminátory kapek | [7 empty] | 1
13 | 728311122R00 | ...montáž ohřívače do kruhového potrubí, , do průměru d 400 mm | kus | 1 |  | 0 | 800-721 | RTS |  |  |  | 21
|  | Zařízení č.4.2 : 1 |  | 1
| 728 34 Protidešťové žaluzie, podstavce | [7 empty] | 1
14 | 728314111R00 | ...montáž protidešťové žaluzie do čtyřhranného potrubí, do průřezu 0,15 m2, | kus | 2 |  | 0 | 800-721 | RTS |  |  |  | 21
15 | 728314121R00 | ...montáž protidešťové žaluzie do kruhového potrubí, , do průměru d 300 mm | kus | 1 |  | 0 | 800-721 | RTS |  |  |  | 21
|  | Zařízení č.5.5 : 1 |  | 1
| 728 41 Vyústě | [7 empty] | 1
16 | 728411311R00 | ...montáž čtyřhranné vyústě, do průřezu 0,040 m2, | kus | 6 |  | 0 | 800-721 | RTS |  |  |  | 21
Výustka na kruhové potrubí :
|  | Zařízení č.3.5 : 6 |  | 6
17 | 728411312R00 | ...montáž čtyřhranné vyústě, do průřezu 0,080 m2, | kus | 6 |  | 0 | 800-721 | RTS |  |  |  | 21
Vyústka pro přívod a odvod vzduchu 400x200 mm :
|  | Zařízení č.4.4 : 3 |  | 3
|  | Zařízení č.4.5 : 3 |  | 3
| 728 43 Dýzy, talířové ventily | [7 empty] | 1
18 | 728413522R00 | ...montáž talířového ventilu, do průměru d 200 mm, | kus | 2 |  | 0 | 800-721 | RTS |  |  |  | 21
|  | Zařízení č.5.2 : 2 |  | 2
| 728 45 Mřížky, regulátory | [7 empty] | 1
19 | 728415122R00 | ...montáž kruhové větrací nebo ventilační mřížky, , do průměru d 200 mm | kus | 1 |  | 0 | 800-721 | RTS |  |  |  | 21
|  | Žaluziová klapka - Zařízení č.3.2 : 1 |  | 1
| 728 61 Ventilátory radiální nízkotlaké | [7 empty] | 1
20 | 728611113R00 | ...montáž radiálního nízkotlakého potrubního ventilátoru do čtyřhranného potrubí, do průřezu 0,07 m2, | kus | 1 |  | 0 | 800-721 | RTS |  |  |  | 21
|  | Zařízení č.3.1 : 1 |  | 1
21 | 728611114R00 | ...montáž radiálního nízkotlakého potrubního ventilátoru do čtyřhranného potrubí, do průřezu 0,13 m2, | kus | 2 |  | 0 | 800-721 | RTS |  |  |  | 21
|  | Zařízení č.3.4 : 1 |  | 1
|  | Zařízení č.3.11 : 1 |  | 1
22 | 728-01 | materiál spojovací a těsnící | kpl | 1 |  | 0 |  | Vlastní |  |  |  | 21
23 | 728-02 | nosné a pomocné konstrukce | kpl | 1 |  | 0 |  | Vlastní |  |  |  | 21
|  | doávka a montáž nosných a pomocných kcí : 1 |  | 1
24 | 729101189T00 | Větrací jednotka s rekuperací tepla parapetní 150m3/h | kpl | 1 |  | 0 |  | Vlastní |  |  |  | 21
|  | Zařízení č.5.1 - kompletní dodávka včetně montáže : 1 |  | 1
25 | 729101199T00 | Větrací jednotka s rekuperací tepla parapetní 1000m3/h | kpl | 1 |  | 0 |  | Vlastní |  |  |  | 21
|  | Zařízení č.4.1 - kompletní dodávka včetně montáže : 1 |  | 1
26 | 42912010R | ventilátor radiální vel.ventilátoru 160; nízkotlaký; plastový; otáčky 2 830,0 ot/min; pohon elektromotor; použití k dopravě vzduchu a k odsávání výparů agres.chemikálií-kyseliny a louhy; provedení: v prostředí bez nebezpečí výbuchu BNV; objem.průtok Qv 0,22 m3/s-1; celk. tlak pcv 674 Pa; tepl.vzdušniny 0 až 40 °C | kus | 1 |  | 0 | SPCM | RTS |  |  |  | 21
|  | Zařízení č.3.1 : 1 |  | 1
V=80m3/h :
27 | 42912012R | ventilátor radiální vel.ventilátoru 250M; nízkotlaký; plastový; otáčky 850,0 ot/min; pohon elektromotor; použití k dopravě vzduchu a k odsávání výparů agres.chemikálií-kyseliny a louhy; provedení: v prostředí bez nebezpečí výbuchu BNV; objem.průtok Qv 0,281 m3/s-1; celk. tlak pcv 199 Pa; tepl.vzdušniny 0 až 40 °C | kus | 1 |  | 0 | SPCM | RTS |  |  |  | 21
|  | Zařízení č.3.4 : 1 |  | 1
V=180m3/h :
28 | 42912014R | ventilátor radiální vel.ventilátoru 250V; nízkotlaký; plastový; otáčky 1 395,0 ot/min; pohon elektromotor; použití k dopravě vzduchu a k odsávání výparů agres.chemikálií-kyseliny a louhy; provedení: v prostředí bez nebezpečí výbuchu BNV; objem.průtok Qv 0,430 m3/s-1; celk. tlak pcv 467 Pa; tepl.vzdušniny 0 až 40 °C | kus | 1 |  | 0 | SPCM | RTS |  |  |  | 21
|  | Zařízení č.3.11 : 1 |  | 1
29 | 429431099T | Ohřívač vzduchu elektrický P=3,6kW, 400V | kus | 1 |  | 0 |  | Vlastní |  |  |  | 21
|  | Zařízení č.4.2 kompletní dodávka včetně montáže : 1 |  | 1
30 | 42953099T | Žaluzie protidešť.průmyslové 150x150 | kus | 2 |  | 0 |  | Vlastní |  |  |  | 21
|  | Protidešťová žaluzie 150x150 mm : 2 |  | 2
kompletní dodávka včetně montáže :
31 | 42954998T | Žaluziová klapka samotížná prům 160 | ks | 1 |  | 0 |  | Vlastní |  |  |  | 21
|  | Zařízení č.5.5 : 1 |  | 1
kompletní dodávka včetně montáže :
32 | 42954999T | Žaluziová klapka samotížná nerezová prům.125 | kus | 1 |  | 0 |  | Vlastní |  |  |  | 21
|  | Žaluziová klapka - Zařízení č.3.2 : 1 |  | 1
kompletní dodávka včetně montáže :
33 | 42971275R | klapka požární pro nevýbušné prostředí; kruhová; rozměr D 315 mm; umístění v libovol.poloze; reviz.otvory 2; teplota -20 až + 40 °C | kus | 2 |  | 0 | SPCM | RTS |  |  |  | 21
|  | Zařízení č.4.8 : 2 |  | 2
34 | 42972607R | vyústka obdélníková komfortní; VK-2.0-R1; počet řad 2; regulace R1-s protiběžnými listy(pro přívod i odsávání vzduchu); 400 x 200 mm; mater. rám i listy z hliník.profilů-přírodní elox | kus | 6 |  | 0 | SPCM | RTS |  |  |  | 21
Vyústka pro přívod a odvod vzduchu 400x200 mm :
|  | Zařízení č.4.4 : 3 |  | 3
|  | Zařízení č.4.5 : 3 |  | 3
35 | 42972621R | vyústka obdélníková průmyslová; VP-2.0-R2; počet řad 2; regulace R2-s naklápěcím ramenem(pouze pro přívod vzduchu); 280 x 100 mm; mater. rám-ocel.plech s nátěrem RAL 7035,listy-hliník,přírodní elox | kus | 6 |  | 0 | SPCM | RTS |  |  |  | 21
Vyústka do kruhového potrubí 325x85 :
|  | Zařízení č.3.5 : 6 |  | 6
36 | 42973599T | Talířový ventil univerzální DN 200 | ks | 2 |  | 0 |  | Vlastní |  |  |  | 21
|  | Zařízení č.5.2 : 2 |  | 2
kompletní dodávka včetně montáže :
37 | 42981161R | potrubí spirálně vinuté; pozinkovaný plech; pr. 100,0 mm; l = 3 000 mm; použití pro rozvody vzduchu | kus | 2 |  | 0 | SPCM | RTS |  |  |  | 21
|  | Zařízení č.3.13 : 2 |  | 2
včetně tvarovek :
38 | 42981162R | potrubí spirálně vinuté; pozinkovaný plech; pr. 125,0 mm; l = 3 000 mm; použití pro rozvody vzduchu | kus | 7 |  | 0 | SPCM | RTS |  |  |  | 21
|  | Zařízení č.3.13 DN 125 : 7 |  | 7
včetně tvarovek 30% :
39 | 42981164R | potrubí spirálně vinuté; pozinkovaný plech; pr. 160,0 mm; l = 3 000 mm; použití pro rozvody vzduchu | kus | 31 |  | 0 | SPCM | RTS |  |  |  | 21
|  | Zařízení č.3.13 DN 160 : 15 |  | 15
včetně tvarovek 30% :
|  | Zařízení č.3.13 DN 160 : 7 |  | 7
včetně tvarovek 40% :
|  | Zařízení č.4.8 : 7 |  | 7
včetně tvarovek 30% :
|  | Zařízení č.5.5 : 2 |  | 2
včetně 40% tvarovek :
40 | 42981170R | potrubí spirálně vinuté; pozinkovaný plech; pr. 315,0 mm; l = 3 000 mm; použití pro rozvody vzduchu | kus | 4 |  | 0 | SPCM | RTS |  |  |  | 21
|  | zařízení č.4.8 : 4 |  | 4
včetně 40% tvarovek :
41 | 4298150140R | potrubí hadice ohebná, tepelně a zvukově izolovaná; hliníková laminát.fólie, izolace miner.vata s polyesterovým návlekem; pr. 102,0 mm; l = 10 000 mm; tepl. odolnost -30 až 140 °C; použití pro rozvody vzduchotechniky, tzv. husí krk | kus | 1 |  | 0 | SPCM | RTS |  |  |  | 21
|  | Ohebné hluktlumící potrubí - Zařízení č.3.9 : 1 |  | 1
42 | 4298150141R | potrubí hadice ohebná, tepelně a zvukově izolovaná; hliníková laminát.fólie, izolace miner.vata s polyesterovým návlekem; pr. 127,0 mm; l = 10 000 mm; tepl. odolnost -30 až 140 °C; použití pro rozvody vzduchotechniky, tzv. husí krk | kus | 8 |  | 0 | SPCM | RTS |  |  |  | 21
|  | Ohebné hluktlumící potrubí - Zařízení č.3.3 : 2 |  | 2
|  | Ohebné hluktlumící potrubí - Zařízení č.3.10 : 3 |  | 3
|  | Ohebné hluktlumící potrubí - Zařízení č.4.3 : 3 |  | 3
43 | 4298150143R | potrubí hadice ohebná, tepelně a zvukově izolovaná; hliníková laminát.fólie, izolace miner.vata s polyesterovým návlekem; pr. 160,0 mm; l = 10 000 mm; tepl. odolnost -30 až 140 °C; použití pro rozvody vzduchotechniky, tzv. husí krk | kus | 2 |  | 0 | SPCM | RTS |  |  |  | 21
|  | Ohebné hluktlumící potrubí DN 160 : 2 |  | 2
44 | 42981852R | trouba do potrubí ohebná do vzduchotechniky; kruhová, ohebná; rozměr d = 315, délka 1000 mm; hliníková dvouvrstvá | kus | 10 |  | 0 | SPCM | RTS |  |  |  | 21
Ohebné hluktlumící potrubí DN 315 :
|  | Zařízení č.4.3 : 10 |  | 10
45 | 42982102R | trouba do potrubí 4hranná, rovná; rozměr do obvodu d = 1500 mm; ocelová; pozinkovaná | kus | 6 |  | 0 | SPCM | RTS |  |  |  | 21
|  | Zařízení č.4.8 : 6 |  | 6
46 | 5534315504R | vložka komínová ohebná nerez ocel 1.4301; stěna 1 x 0,3 mm; světlý průměr 130 mm | m | 6 |  | 0 | SPCM | RTS |  |  |  | 21
|  | Zařízení č.4.7 : 6 |  | 6
47 | 5534315507R | vložka komínová ohebná nerez ocel 1.4301; stěna 1 x 0,3 mm; světlý průměr 160 mm | m | 150 |  | 0 | SPCM | RTS |  |  |  | 21
komínová vložka DN 160 hliníková :
|  | Zařízení č.3.6 : 15 |  | 15
|  | Zařízení č.3.12 : 93 |  | 93
|  | Zařízení č.4.7 : 42 |  | 42
48 | 5534315529R | vložka komínová ohebná nerez ocel 1.4432; stěna 1x 0,4 mm; světlý průměr 300 mm | m | 6 |  | 0 | SPCM | RTS |  |  |  | 21
Komínová vložka prům. 315 mm, hliníková :
|  | Zařízení č.4.6 : 6 |  | 6
| 998 72-4 Přesun hmot pro strojní vybavení | [7 empty] | 1
vodorovně do 50 m
49 | 998724102R00 | ...v objektech výšky do 12 m | t | 12.0255 |  | 0 | 800-721 | RTS |  |  |  | 21
Hmotnosti z položek s pořadovými čísly: :
5,6,26,27,28,29,30,32,33,34,35,37,38,39,40,44,45,46,47, :
|  | Součet: : 12.02553 |  | 12.0255
Díl: | 783 | Nátěry |  |  | 0
| 783 22 Nátěry kov.stavebních doplňk.konstrukcí syntetické | [7 empty] | 1
50 | 783225100R00 | ...dvojnásobné + 1x email | m2 | 20 |  | 0 | 800-783 | RTS |  |  |  | 21
[10 empty] | 0 | 0 |  | 15 | 21
| Celkem za objekt |  |  |  |  | 0 | [6 empty] | 0 | 0

## A.M1 05 Pol
Položkový soupis prací a dodávek
S: | IOP-M-2013 | Rekonstrukce areálu kláštera minoritů
O: | A.M1 | Bývalý konvent minoritů
R: | 05 | Elektroinstalace
P.č. | Číslo položky | Název položky | MJ | množství | cena / MJ | celkem | Ceník | Cen. soustava
| Ceník, kapitola | Poznámka uchazeče
Díl: | 740-1 | Rozvaděče |  |  | 0
1 | R1NP | Nástěnný rozváděč, š.810mm x v.915mm x hl.160mm | ks | 1 |  | 0 |  | Vlastní |  |  |  | 21
část projektové dokumentace ozn.A.M.1.3.7 :
|  | Rozvaděč R1NP - oceloplechová nástěnná rozvodnice umístěná v technické místnosti 1.06 : 1 |  | 1
kompletní výroba a dodávka včetně montáže :
specifikace rozvaděče - Blokové schéma rozvaděče R1NP :
2 | R2NP1 | Nástěnný rozváděč, š.810mm x v.915mm x hl.160mm | ks | 1 |  | 0 |  | Vlastní |  |  |  | 21
část projektové dokumentace ozn.A.M.1.3.7 :
|  | Rozvaděč R2NP1 - oceloplechová nástěnná rozvodnice umístěná v technické místnosti 1.06 : 1 |  | 1
kompletní výroba a dodávka včetně montáže :
specifikace rozvaděče - Blokové schéma rozvaděče R2NP1 :
3 | R2NP2 | Zapuštěný rozváděč, š.810mm x v.640mm x hl.160mm | ks | 1 |  | 0 |  | Vlastní |  |  |  | 21
část projektové dokumentace ozn.A.M.1.3.7 :
|  | Rozvaděč R2NP2 - oceloplechová zapuštěná rozvodnice umístěná na chodbě 2.10 : 1 |  | 1
kompletní výroba a dodávka včetně montáže :
specifikace rozvaděče - Blokové schéma rozvaděče R2NP2 :
4 | R3NP | Zapuštěný rozváděč, š.590mm x v.640mm x hl.160mm | ks | 1 |  | 0 |  | Vlastní |  |  |  | 21
část projektové dokumentace ozn.A.M.1.3.7 :
|  | Rozvaděč R3NP - oceloplechová zapuštěná rozvodnice umístěná v komunikační místnosti 3.01 : 1 |  | 1
kompletní výroba a dodávka včetně montáže :
specifikace rozvaděče - Blokové schéma rozvaděče R3NP :
5 | RE | Zapuštěný rozváděč, š.590mm x v.640mm x hl.160mm | ks | 1 |  | 0 |  | Vlastní |  |  |  | 21
část projektové dokumentace ozn.A.M.1.3.7 :
|  | Rozvaděč RE - oceloplechová zapuštěná rozvodnice umístěná v exteriéru na boku věže velkého konventu : 1 |  | 1
kompletní výroba a dodávka včetně montáže :
specifikace rozvaděče - Blokové schéma rozvaděče RE :
Díl: | 740-4 | Svítidla |  |  | 0
6 | N | N nástěnné nouzové svítidlo s piktogramem 1x24W, SE, izolační tř. II, IP66 | ks | 35 |  | 0 |  | Vlastní |  |  |  | 21
Zadavatel upozorňuje, že materiálové a estetické provedení musí odpovídat vysokému standardu památkově chráněného objektu. :
Zhotovitel není oprávněn dodávku každé příslušné položky uskutečnit dříve, než bude zadavatelem odsouhlasen vzorek. :
Samotná dodávka pak musí odpovídat odsouhlasenému vzorku. :
zobrazení svítidla a jeho světelně technické parametry viz technická zpráva A.M1.3.7 :
|  | svítidlo N - dodávka a montáž : 35 |  | 35
7 | S1 | S1 přisazené kruhové svítidlo s ochranným košem 2x60W, E27, IP65, izolační tř.II | ks | 6 |  | 0 |  | Vlastní |  |  |  | 21
Zadavatel upozorňuje, že materiálové a estetické provedení musí odpovídat vysokému standardu památkově chráněného objektu. :
Zhotovitel není oprávněn dodávku každé příslušné položky uskutečnit dříve, než bude zadavatelem odsouhlasen vzorek. :
Samotná dodávka pak musí odpovídat odsouhlasenému vzorku. :
zobrazení svítidla a jeho světelně technické parametry viz technická zpráva A.M1.3.7 :
|  | svítidlo S1 - dodávka a montáž : 6 |  | 6
8 | S10 | S10 designové závěsné svítidlo s rozptylným stínítkem 4x26W, TC-DEL, tř.I | ks | 3 |  | 0 |  | Vlastní |  |  |  | 21
Zadavatel upozorňuje, že materiálové a estetické provedení musí odpovídat vysokému standardu památkově chráněného objektu. :
Zhotovitel není oprávněn dodávku každé příslušné položky uskutečnit dříve, než bude zadavatelem odsouhlasen vzorek. :
Samotná dodávka pak musí odpovídat odsouhlasenému vzorku. :
zobrazení svítidla a jeho světelně technické parametry viz technická zpráva A.M1.3.7 :
|  | svítidlo S10 - dodávka a montáž : 3 |  | 3
9 | S11 | S11 nástěnné svítidlo s převážně nepřímým vyzařováním 1x50W, tř.I | ks | 4 |  | 0 |  | Vlastní |  |  |  | 21
Zadavatel upozorňuje, že materiálové a estetické provedení musí odpovídat vysokému standardu památkově chráněného objektu. :
Zhotovitel není oprávněn dodávku každé příslušné položky uskutečnit dříve, než bude zadavatelem odsouhlasen vzorek. :
Samotná dodávka pak musí odpovídat odsouhlasenému vzorku. :
zobrazení svítidla a jeho světelně technické parametry viz technická zpráva A.M1.3.7 :
|  | svítidlo S11 - dodávka a montáž : 4 |  | 4
10 | S17 | S17 nástěnné průmyslové svítidlo s PMMA krytem 2x58W, EP IP66, izolační tř.I | ks | 10 |  | 0 |  | Vlastní |  |  |  | 21
Zadavatel upozorňuje, že materiálové a estetické provedení musí odpovídat vysokému standardu památkově chráněného objektu. :
Zhotovitel není oprávněn dodávku každé příslušné položky uskutečnit dříve, než bude zadavatelem odsouhlasen vzorek. :
Samotná dodávka pak musí odpovídat odsouhlasenému vzorku. :
zobrazení svítidla a jeho světelně technické parametry viz technická zpráva A.M1.3.7 :
|  | svítidlo S17 - dodávka a montáž : 10 |  | 10
11 | S18 | S18 závěsné průmyslové svítidlo s PMMA krytem 2x58W, EP IP66, izolační tř.I | ks | 12 |  | 0 |  | Vlastní |  |  |  | 21
Zadavatel upozorňuje, že materiálové a estetické provedení musí odpovídat vysokému standardu památkově chráněného objektu. :
Zhotovitel není oprávněn dodávku každé příslušné položky uskutečnit dříve, než bude zadavatelem odsouhlasen vzorek. :
Samotná dodávka pak musí odpovídat odsouhlasenému vzorku. :
zobrazení svítidla a jeho světelně technické parametry viz technická zpráva A.M1.3.7 :
|  | svítidlo S18 - dodávka a montáž : 12 |  | 12
12 | S2 | S2 přisazené průmyslové svítidlo s PMMA krytem 2x58W, EP IP66, izolační tř.I | ks | 16 |  | 0 |  | Vlastní |  |  |  | 21
Zadavatel upozorňuje, že materiálové a estetické provedení musí odpovídat vysokému standardu památkově chráněného objektu. :
Zhotovitel není oprávněn dodávku každé příslušné položky uskutečnit dříve, než bude zadavatelem odsouhlasen vzorek. :
Samotná dodávka pak musí odpovídat odsouhlasenému vzorku. :
zobrazení svítidla a jeho světelně technické parametry viz technická zpráva A.M1.3.7 :
|  | svítidlo S2 - dodávka a montáž : 16 |  | 16
13 | S4 | S4 přisazené elipsovité svítidlo s opálovým sklem 1x26W, IP54, tř.II, IK08 | ks | 27 |  | 0 |  | Vlastní |  |  |  | 21
zobrazení svítidla a jeho světelně technické parametry viz technická zpráva A.M1.3.7 :
|  | svítidlo S4 - dodávka a montáž : 27 |  | 27
14 | S5 | S5 stojanové svítidlo s polohovatelnými světelnými zdroji 6x75W, QR111, tř.I, h=4,5m | ks | 27 |  | 0 |  | Vlastní |  |  |  | 21
Zadavatel upozorňuje, že materiálové a estetické provedení musí odpovídat vysokému standardu památkově chráněného objektu. :
Zhotovitel není oprávněn dodávku každé příslušné položky uskutečnit dříve, než bude zadavatelem odsouhlasen vzorek. :
Samotná dodávka pak musí odpovídat odsouhlasenému vzorku. :
zobrazení svítidla a jeho světelně technické parametry viz technická zpráva A.M1.3.7 :
|  | svítidlo S5 - dodávka a montáž : 27 |  | 27
15 | S6 | S6 přisazené svítidlo s opálovou vanou 2x35W, IP54, tř.I | ks | 9 |  | 0 |  | Vlastní |  |  |  | 21
Zadavatel upozorňuje, že materiálové a estetické provedení musí odpovídat vysokému standardu památkově chráněného objektu. :
Zhotovitel není oprávněn dodávku každé příslušné položky uskutečnit dříve, než bude zadavatelem odsouhlasen vzorek. :
Samotná dodávka pak musí odpovídat odsouhlasenému vzorku. :
zobrazení svítidla a jeho světelně technické parametry viz technická zpráva A.M1.3.7 :
|  | svítidlo S6 - dodávka a montáž : 9 |  | 9
16 | S7 | S7 přisazené svítidlo s opálovou vanou 1x35W, IP54, tř.I | ks | 13 |  | 0 |  | Vlastní |  |  |  | 21
Zadavatel upozorňuje, že materiálové a estetické provedení musí odpovídat vysokému standardu památkově chráněného objektu. :
Zhotovitel není oprávněn dodávku každé příslušné položky uskutečnit dříve, než bude zadavatelem odsouhlasen vzorek. :
Samotná dodávka pak musí odpovídat odsouhlasenému vzorku. :
zobrazení svítidla a jeho světelně technické parametry viz technická zpráva A.M1.3.7 :
|  | svítidlo S7 - dodávka a montáž : 13 |  | 13
17 | S8 | S8 závěsné svítidlo 2x54W s optikou DARK-VDU, regulace DALI, tř.I | ks | 74 |  | 0 |  | Vlastní |  |  |  | 21
Zadavatel upozorňuje, že materiálové a estetické provedení musí odpovídat vysokému standardu památkově chráněného objektu. :
Zhotovitel není oprávněn dodávku každé příslušné položky uskutečnit dříve, než bude zadavatelem odsouhlasen vzorek. :
Samotná dodávka pak musí odpovídat odsouhlasenému vzorku. :
zobrazení svítidla a jeho světelně technické parametry viz technická zpráva A.M1.3.7 :
|  | svítidlo S8 - dodávka a montáž : 74 |  | 74
18 | S8a | S8a závěsné svítidlo 2x54W s optikou DARK-VDU, tř.I | ks | 3 |  | 0 |  | Vlastní |  |  |  | 21
Zadavatel upozorňuje, že materiálové a estetické provedení musí odpovídat vysokému standardu památkově chráněného objektu. :
Zhotovitel není oprávněn dodávku každé příslušné položky uskutečnit dříve, než bude zadavatelem odsouhlasen vzorek. :
Samotná dodávka pak musí odpovídat odsouhlasenému vzorku. :
zobrazení svítidla a jeho světelně technické parametry viz technická zpráva A.M1.3.7 :
|  | svítidlo S8a - dodávka a montáž : 3 |  | 3
19 | S9 | S9 designové nástěnné svítidlo s rozptylným sklem 2x26W, EP, tř.II | ks | 38 |  | 0 |  | Vlastní |  |  |  | 21
Zadavatel upozorňuje, že materiálové a estetické provedení musí odpovídat vysokému standardu památkově chráněného objektu. :
Zhotovitel není oprávněn dodávku každé příslušné položky uskutečnit dříve, než bude zadavatelem odsouhlasen vzorek. :
Samotná dodávka pak musí odpovídat odsouhlasenému vzorku. :
zobrazení svítidla a jeho světelně technické parametry viz technická zpráva A.M1.3.7 :
|  | svítidlo S9 - dodávka a montáž : 38 |  | 38
Díl: | 740-5 | Montáže, výpomoci, doprava, ostatní práce |  |  | 0
20 | 110-01 | Mimostaveništní doprava individual. | % | 3.6 |  | 0 |  | Vlastní |  |  |  | 21
|  | 3,6 % z ceny dodávek materiálu : 3,6 |  | 3.6
21 | 203-01 | Zednické výpomoci | % | 10 |  | 0 |  | Vlastní |  |  |  | 21
|  | zednické přípomoci a ostatní pomocné práce - 10% z celkové ceny : 10 |  | 10
22 | 740-01 | Předání, zaškolení, apod. | hod | 70 |  | 0 |  | Vlastní |  |  |  | 21
23 | OIM | Ostatní instalační materiál | % | 0.5 |  | 0 |  | Vlastní |  |  |  | 21
|  | předpoklad 0,5% z celkové ceny : 0,5 |  | 0.5
| 9 Hodinové zúčtovací sazby | [7 empty] | 1
24 | 905 R01 | Hzs-revize provoz.souboru a st.obj. | h | 100 |  | 0 | Prav.M | RTS |  |  |  | 21
Díl: | 740-2 | Kabely |  |  | 0
| 210 01 Trubková vedení, krabice, svorkovnice | [7 empty] | 1
25 | 210010002RT1 | Trubka ohebná pod omítku, typ 23.. 16 mm | m | 1105 |  | 0 | M21 | RTS |  |  |  | 21
pro kabel sdělovací SYKFY :
1.NP - výkres A.M1.3.7.2 :
|  | místnost č.1.17 : 50+50+50+50+50 |  | 250
|  | místnost č.1.11 : 60+60 |  | 120
|  | místnost č.1.03 : 100+150 |  | 250
|  | místnost č.1.12 : 50+50 |  | 100
|  | Mezisoučet |  | 720
2.NP - výkres A.M1.3.7.3 :
|  | místnost č.2.02 : 50+60 |  | 110
|  | místnost č.2.03 : 30+50 |  | 80
|  | místnost č.2.06 : 5+30 |  | 35
|  | místnost č.2.12 : 10 |  | 10
|  | místnost č.2.11 : 10 |  | 10
|  | místnost č.2.13 : 20+20+20 |  | 60
|  | místnost č.2.15 : 30 |  | 30
|  | místnost č.2.22 : 50 |  | 50
|  | Mezisoučet |  | 385
| 210 8 Vodiče, šňůry a kabely měděné | [7 empty] | 1
26 | 210800105RT1 | Kabel CYKY 750 V 3x1,5 mm2 uložený pod omítkou | m | 550 |  | 0 | M21 | RTS |  |  |  | 21
1.NP - výkres A.M1.3.7.2 :
|  | místnost č.1.01 : 50 |  | 50
|  | místnost č.1.05 : 15 |  | 15
|  | místnost č.1.10 : 25 |  | 25
|  | místnost č.1.16 : 20+40+60 |  | 120
|  | místnost č.1.23 : 30 |  | 30
|  | Mezisoučet |  | 240
2.NP - výkres A.M1.3.7.3 :
|  | místnost č.2.04 : 10 |  | 10
|  | místnost č.2.07 : 30 |  | 30
|  | místnost č.2.10 : 70+100 |  | 170
|  | místnost č.2.24 : 20 |  | 20
|  | místnost č.2.28 : 20 |  | 20
|  | Mezisoučet |  | 250
3.NP - výkres A.M1.3.7.4 :
|  | místnost č.3.02 : 15 |  | 15
|  | místnost č.3.03 : 15+15 |  | 30
|  | místnost č.3.04 : 15 |  | 15
|  | Mezisoučet |  | 60
27 | 210800105RT3 | Kabel CYKY 750 V 3x1,5 mm2 uložený pod omítkou | m | 3110 |  | 0 | M21 | RTS |  |  |  | 21
viz.kabelový seznam :
1.PP - výkres A.M1.3.7.1 :
|  | místnost č.0.01, 0.02 : 30+50+30+30 |  | 140
|  | Mezisoučet |  | 140
1.NP - výkres A.M1.3.7.2 :
|  | místnost č.1.01 : 50 |  | 50
|  | místnost č.1.05 : 10+10 |  | 20
|  | místnost č.1.03 : 100 |  | 100
|  | místnost č.1.04 : 20+30 |  | 50
|  | místnost č.1.04, 1.16, 1.18 : 60 |  | 60
|  | místnost č.1.05, 1.06, 1.10, 1.13, 1.14 : 70 |  | 70
|  | místnost č.1.06 : 10+10+10 |  | 30
|  | místnost č.1.07, 1.08, 1.09 : 30 |  | 30
|  | místnost č.1.07 : 10 |  | 10
|  | místnost č.1.08 : 10+10+10+10 |  | 40
|  | místnost č.1.09 : 10+10+10+10 |  | 40
|  | místnost č.1.10 : 20 |  | 20
|  | místnost č.1.11 : 40 |  | 40
|  | místnost č.1.12 : 40 |  | 40
|  | místnost č.1.13 : 20 |  | 20
|  | místnost č.1.14 : 20 |  | 20
|  | místnost č.1.15 : 30 |  | 30
|  | místnost č.1.16 : 30+40+60 |  | 130
|  | místnost č.1.17 : 50+60 |  | 110
|  | místnost č.1.18 : 20 |  | 20
|  | místnost č.1.22 : 55 |  | 55
|  | dvorek : 5+5+40 |  | 50
|  | venkovní prostor : 35+50+80+40 |  | 205
|  | Mezisoučet |  | 1240
2.NP - výkres A.M1.3.7.3 :
|  | místnost č.2.02 : 60+80 |  | 140
|  | místnost č.2.03 : 30+50 |  | 80
|  | místnost č.2.04, 2.05 : 30 |  | 30
|  | místnost č.2.04 : 50+10 |  | 60
|  | místnost č.2.05 : 10 |  | 10
|  | místnost č.2.06 : 30 |  | 30
|  | místnost č.2.07, 2.08, 2.09 : 40 |  | 40
|  | místnost č.2.07 : 30+30 |  | 60
|  | místnost č.2.08 : 10 |  | 10
|  | místnost č.2.09 : 10+10+10 |  | 30
|  | místnost č.2.10 : 70 |  | 70
|  | místnost č.2.11 : 40 |  | 40
|  | místnost č.2.12 : 40 |  | 40
|  | místnost č.2.13 : 60+60+60 |  | 180
|  | místnost č.2.15 : 30 |  | 30
|  | místnost č.2.16 : 30+30 |  | 60
|  | místnost č.2.18 : 10 |  | 10
|  | místnost č.2.19 : 10+5+5 |  | 20
|  | místnost č.2.18, 2.19, 2.20, 2.21 : 80 |  | 80
|  | místnost č.2.20 : 10 |  | 10
|  | místnost č.2.21 : 10+5+5+10 |  | 30
|  | místnost č.2.24 : 20 |  | 20
|  | místnost č.2.28 : 20 |  | 20
|  | místnost č.2.25 : 10 |  | 10
|  | místnost č.2.26 : 10 |  | 10
|  | místnost č.2.27 : 5 |  | 5
|  | místnost č.2.28 : 5 |  | 5
|  | místnost č.2.10 : 40+40 |  | 80
|  | Mezisoučet |  | 1210
3.NP - výkres A.M1.3.7.4 :
|  | místnost č.3.01, 3.03, 3.04, 3.05 : 40 |  | 40
|  | místnost č.3.01-3.05 : 60 |  | 60
|  | místnost č.3.01 : 15 |  | 15
|  | místnost č.3.02 : 15 |  | 15
|  | místnost č.3.03 : 20+20+30 |  | 70
|  | místnost č.3.04 : 20 |  | 20
|  | půdy : 60+80+80+60+10+10 |  | 300
|  | Mezisoučet |  | 520
28 | 210800106RT1 | Kabel CYKY 750 V 3x2,5 mm2 uložený pod omítkou | m | 20 |  | 0 | M21 | RTS |  |  |  | 21
1.NP - výkres A.M1.3.7.2 :
|  | místnost č.1.22 : 20 |  | 20
29 | 210800106RT3 | Kabel CYKY 750 V 3x2,5 mm2 uložený pod omítkou | m | 4350 |  | 0 | M21 | RTS |  |  |  | 21
viz.kabelový seznam :
1.PP - výkres A.M1.3.7.1 :
|  | místnost č.0.01, 0.02 : 45 |  | 45
|  | Mezisoučet |  | 45
1.NP - výkres A.M1.3.7.2 :
|  | místnost č.1.01 : 45 |  | 45
|  | místnost č.1.03 : 100+100+100+150+180+50 |  | 680
|  | místnost č.1.05, 1.06, 1.10, 1.13 : 40 |  | 40
|  | místnost č.1.06 : 15+10+10 |  | 35
|  | místnost č.1.11 : 50 |  | 50
|  | místnost č.1.12 : 30+50 |  | 80
|  | místnost č.1.15 : 25+30+30 |  | 85
|  | místnost č.1.16 : 30 |  | 30
|  | místnost č.1.17 : 50+50+60+60+70 |  | 290
|  | místnost č.1.21 : 40+60 |  | 100
|  | místnost č.1.22, 1.23 : 80 |  | 80
|  | místnost č.1.22 : 20 |  | 20
|  | místnost č.1.23 : 30 |  | 30
|  | Mezisoučet |  | 1565
2.NP - výkres A.M1.3.7.3 :
|  | místnost č.2.02 : 70+100 |  | 170
|  | místnost č.2.03 : 40+40+40+50+30+40 |  | 240
|  | místnost č.2.04 : 30 |  | 30
|  | místnost č.2.05 : 30 |  | 30
|  | místnost č.2.06 : 20+30+30+20+10 |  | 110
|  | místnost č.2.08 : 10 |  | 10
|  | místnost č.2.10, 2.11, 2.12 : 150 |  | 150
|  | místnost č.2.10 : 100+150 |  | 250
|  | místnost č.2.11 : 50 |  | 50
|  | místnost č.2.12 : 50 |  | 50
|  | místnost č.2.13 : 60+60+60+60+60 |  | 300
|  | místnost č.2.15, 2.16, 2.17 : 100+70 |  | 170
|  | místnost č.2.15 : 70 |  | 70
|  | místnost č.2.18 : 120 |  | 120
|  | místnost č.2.20 : 100 |  | 100
|  | místnost č.2.21 : 100 |  | 100
|  | místnost č.2.22 : 80+80+80 |  | 240
|  | místnost č.2.23 : 60 |  | 60
|  | místnost č.2.23, 2.28 : 100 |  | 100
|  | místnost č.2.24, 2.25 : 80 |  | 80
|  | Mezisoučet |  | 2430
3.NP - výkres A.M1.3.7.4 :
|  | místnost č.3.01, 3.02 : 40 |  | 40
|  | místnost č.3.01 : 15+15 |  | 30
|  | místnost č.3.03 : 30 |  | 30
|  | místnost č.3.04 : 60+30 |  | 90
|  | místnost č.3.05 : 50+40 |  | 90
|  | prostor půdy : 30 |  | 30
|  | Mezisoučet |  | 310
30 | 210800113RT1 | Kabel CYKY 750 V 4x10 mm2 uložený pod omítkou | m | 40 |  | 0 | M21 | RTS |  |  |  | 21
|  | hlavní napájení pro rozvaděč R2NP1 : 40 |  | 40
31 | 210800114RT1 | Kabel CYKY 750 V 4x16 mm2 uložený pod omítkou | m | 40 |  | 0 | M21 | RTS |  |  |  | 21
|  | hlavní napájeí přívod pro rozvaděč R1NP : 40 |  | 40
32 | 210800114RT2 | Kabel CYKY 750 V 4x16 mm2 uložený pod omítkou | m | 50 |  | 0 | M21 | RTS |  |  |  | 21
|  | hlavní napájení pro rozvaděč R2NP2 : 50 |  | 50
33 | 210800115RT1 | Kabel CYKY 750 V 5x1,5 mm2 uložený pod omítkou | m | 830 |  | 0 | M21 | RTS |  |  |  | 21
1.NP - výkres A.M1.3.7.2 :
|  | místnost č.1.17 : 55+55+55 |  | 165
|  | Mezisoučet |  | 165
2.NP - výkres A.M1.3.7.3 :
|  | místnost č.2.03 : 20+30+30 |  | 80
|  | místnost č.2.06 : 10+10+15 |  | 35
|  | místnost č.2.11 : 30 |  | 30
|  | místnost č.2.12 : 30+30+30 |  | 90
|  | místnost č.2.13 : 40+40+50 |  | 130
|  | místnost č.2.15 : 60 |  | 60
|  | místnost č.2.22 : 80+80+80 |  | 240
|  | Mezisoučet |  | 665
34 | 210800116RT1 | Kabel CYKY 750 V 5x2,5 mm2 uložený pod omítkou | m | 235 |  | 0 | M21 | RTS |  |  |  | 21
1.NP - výkres A.M1.3.7.2 :
|  | místnost č.1.17 : 70+70 |  | 140
|  | Mezisoučet |  | 140
2.NP - výkres A.M1.3.7.3 :
|  | místnost č.2.26 : 80 |  | 80
|  | Mezisoučet |  | 80
3.NP - výkres A.M1.3.7.4 :
|  | místnost č.3.01 : 15 |  | 15
|  | Mezisoučet |  | 15
| 210 80-05 Vodiče a lana nn a vn | [7 empty] | 2
35 | 210800548RT1 | Vodič nn a vn CY 10 mm2 uložený pevně | m | 500 |  | 0 | M21 | RTS |  |  |  | 21
|  | ochranné pospojování : 500 |  | 500
| 210 86 Kabely speciální | [7 empty] | 2
Kabely pro řídící a automatizační systémy elektráren
36 | 210860221R00 | Kabel speciální JYTY s Al 2 x 1 mm pevně uložený | m | 810 |  | 0 | M21 | RTS |  |  |  | 21
1.NP - výkres A.M1.3.7.2 :
|  | místnost č.1.07 : 50 |  | 50
|  | místnost č.1.11 : 40 |  | 40
|  | místnost č.1.12 : 40 |  | 40
|  | místnost č.1.17 : 50+60 |  | 110
|  | Mezisoučet |  | 240
2.NP - výkres A.M1.3.7.3 :
|  | místnost č.2.03 : 50+80 |  | 130
|  | místnost č.2.06 : 30 |  | 30
|  | místnost č.2.13 : 60+60+60+80 |  | 260
|  | místnost č.2.18 : 50 |  | 50
|  | místnost č.2.20 : 50 |  | 50
|  | místnost č.2.26 : 50 |  | 50
|  | Mezisoučet |  | 570
| 220 27-02 Vodič sdělovací uložený do trubkovodu nebo lišt | [7 empty] | 1
| Zatažení vodičů do trubek nebo lišt, úplná instalace včetně manipulace s vodičem, prozvonění a označení, včetně pročištění trubkovodu, otevření a uzavření krabic. Bez zapojení. | [13 empty] | Zatažení vodičů do trubek nebo lišt, úplná instalace včetně manipulace s vodičem, prozvonění a označení, včetně pročištění trubkovodu, otevření a uzavření krabic. Bez zapojení.
37 | 220270262R00 | Zatažení vodiče 2x0,5 mm do prázdných trubek | m | 1105 |  | 0 | M22 | RTS |  |  |  | 21
sdělovací kabel SYKFY :
1.NP - výkres A.M1.3.7.2 :
|  | místnost č.1.17 : 50+50+50+50+50 |  | 250
|  | místnost č.1.11 : 60+60 |  | 120
|  | místnost č.1.03 : 100+150 |  | 250
|  | místnost č.1.12 : 50+50 |  | 100
|  | Mezisoučet |  | 720
2.NP - výkres A.M1.3.7.3 :
|  | místnost č.2.02 : 50+60 |  | 110
|  | místnost č.2.03 : 30+50 |  | 80
|  | místnost č.2.06 : 5+30 |  | 35
|  | místnost č.2.12 : 10 |  | 10
|  | místnost č.2.11 : 10 |  | 10
|  | místnost č.2.13 : 20+20+20 |  | 60
|  | místnost č.2.15 : 30 |  | 30
|  | místnost č.2.22 : 50 |  | 50
|  | Mezisoučet |  | 385
38 | 210-01 | Kabel CYKY 750 V 5x16 mm2 uložený pod omítkou, včetně dodávky kabelu 5Cx16 | m | 60 |  | 0 |  | Vlastní |  |  |  | 21
2.NP - výkres A.M1.3.7.3 :
|  | místnost č.2.02 : 60 |  | 60
39 | 34121050R | kabel SYKFY; sdělovací; pevné uložení vnitřní; Cu plná holá jádra; počet prvků 5; počet žil v prvku 2; jmen.prům.jádra 0,50 mm; teplota použití -25 až 60 °C | m | 1105 |  | 0 | SPCM | RTS |  |  |  | 21
1.NP - výkres A.M1.3.7.2 :
|  | místnost č.1.17 : 50+50+50+50+50 |  | 250
|  | místnost č.1.11 : 60+60 |  | 120
|  | místnost č.1.03 : 100+150 |  | 250
|  | místnost č.1.12 : 50+50 |  | 100
|  | Mezisoučet |  | 720
2.NP - výkres A.M1.3.7.3 :
|  | místnost č.2.02 : 50+60 |  | 110
|  | místnost č.2.03 : 30+50 |  | 80
|  | místnost č.2.06 : 5+30 |  | 35
|  | místnost č.2.12 : 10 |  | 10
|  | místnost č.2.11 : 10 |  | 10
|  | místnost č.2.13 : 20+20+20 |  | 60
|  | místnost č.2.15 : 30 |  | 30
|  | místnost č.2.22 : 50 |  | 50
|  | Mezisoučet |  | 385
40 | 34121550R | kabel JYTY; sdělovací; pevné uložení vnitřní; Cu jádra holá; počet žil 2; jmen.prům.jádra 1,00 mm; teplota použití do 70 °C | m | 931.5 |  | 0 | SPCM | RTS |  |  |  | 21
1.NP - výkres A.M1.3.7.2 :
|  | místnost č.1.07 : 50 |  | 50
|  | místnost č.1.11 : 40 |  | 40
|  | místnost č.1.12 : 40 |  | 40
|  | místnost č.1.17 : 50+60 |  | 110
|  | Mezisoučet |  | 240
2.NP - výkres A.M1.3.7.3 :
|  | místnost č.2.03 : 50+80 |  | 130
|  | místnost č.2.06 : 30 |  | 30
|  | místnost č.2.13 : 60+60+60+80 |  | 260
|  | místnost č.2.18 : 50 |  | 50
|  | místnost č.2.20 : 50 |  | 50
|  | místnost č.2.26 : 50 |  | 50
|  | Mezisoučet |  | 570
|  | prořez 15% : 810*0,15 |  | 121.5
Díl: | 740-3 | Pínače a zásuvky |  |  | 0
| 210 11 Spínací, spouštěcí a regulační ústrojí | [7 empty] | 1
| Vyznačení upevňovacích bodů, připevnění na nosnou konstrukci pomocí upevňovacích šroubů a vyvážení přístroje, případná demontáž a opětná montáž krytu, s montáží upevňovací konstrukce (včetně jejího sestavení nebo vyrobení na montáži). Včetně zapojení přístrojů a jejich vyzkoušení. | [13 empty] | Vyznačení upevňovacích bodů, připevnění na nosnou konstrukci pomocí upevňovacích šroubů a vyvážení přístroje, případná demontáž a opětná montáž krytu, s montáží upevňovací konstrukce (včetně jejího sestavení nebo vyrobení na montáži). Včetně zapojení přístrojů a jejich vyzkoušení.
41 | 210110041RT2 | Spínač zapuštěný jednopólový | kus | 37 |  | 0 | M21 | RTS |  |  |  | 21
včetně dodávky spínače :
v části určené pro expozice :
|  | dle výkazu v PD : 22 |  | 22
keramické provedení :
|  | Mezisoučet |  | 22
v části pro školu :
|  | dle výkazu v PD : 15 |  | 15
vypínače s plastovými kryty :
|  | Mezisoučet |  | 15
42 | 210110043RT2 | Spínač zapuštěný seriový | kus | 1 |  | 0 | M21 | RTS |  |  |  | 21
včetně dodávky spínače :
v části pro školu :
|  | dle výkazu v PD : 1 |  | 1
vypínače s plastovými kryty :
43 | 210110045RT1 | Spínač zapuštěný střídavý | kus | 36 |  | 0 | M21 | RTS |  |  |  | 21
včetně dodávky spínače :
v části určené pro expozice :
|  | dle výkazu v PD : 20 |  | 20
keramické provedení :
|  | Mezisoučet |  | 20
v části pro školu :
|  | dle výkazu v PD : 16 |  | 16
vypínače s plastovými kryty :
|  | Mezisoučet |  | 16
44 | 210110046RT2 | Spínač zapuštěný křížový | kus | 4 |  | 0 | M21 | RTS |  |  |  | 21
včetně dodávky spínače :
v části pro školu :
|  | dle výkazu v PD : 4 |  | 4
vypínače s plastovými kryty :
45 | 210111011R00 | Zásuvka domovní zapuštěná - provedení 2P+Z | kus | 251 |  | 0 | M21 | RTS |  |  |  | 21
v části pro školu :
|  | dle výkazu v PD : 150 |  | 150
zásuvky s plastovými kryty :
|  | Mezisoučet |  | 150
v části určené pro expozice :
|  | dle výkazu v PD : 101 |  | 101
keramické provedení :
|  | Mezisoučet |  | 101
| 220 26-000 Krabice KO, KP, KR, KT pod omítku | [7 empty] | 1
Upevnění krabice do připraveného lůžka včetně zhotovení potřebných otvorů pro trubky, vodiče a zavíčkování. Bez svorek a zapojení vodičů.
46 | 220260002R00 | Krabice KP 68 ve zdi v přípraveném lůžku | kus | 395 |  | 0 | M22 | RTS |  |  |  | 21
|  | dle výkazu v PD : 380 |  | 380
|  | rezerva : 15 |  | 15
47 | 220260005R00 | Krabice KR 97 ve zdi v přípraveném lůžku | kus | 23 |  | 0 | M22 | RTS |  |  |  | 21
|  | dle výkazu v PD : 3 |  | 3
|  | rezerva : 20 |  | 20
48 | 21011-01 | Podlahová krabice se dvěma zásuvkami, komplet | ks | 27 |  | 0 |  | Vlastní |  |  |  | 21
Zadavatel upozorňuje, že materiálové a estetické provedení musí odpovídat vysokému standardu památkově chráněného objektu. :
Zhotovitel není oprávněn dodávku každé příslušné položky uskutečnit dříve, než bude zadavatelem odsouhlasen vzorek. :
Samotná dodávka pak musí odpovídat odsouhlasenému vzorku. :
v části určené pro expozice :
|  | dle výkazu v PD : 27 |  | 27
kompletní dodávka s montáží :
49 | 21011-03 | Zásuvka 230V/16A, IP44, keramické provedení - kompletní dodávka a montáž | ks | 2 |  | 0 |  | Vlastní |  |  |  | 21
Zadavatel upozorňuje, že materiálové a estetické provedení musí odpovídat vysokému standardu památkově chráněného objektu. :
Zhotovitel není oprávněn dodávku každé příslušné položky uskutečnit dříve, než bude zadavatelem odsouhlasen vzorek. :
Samotná dodávka pak musí odpovídat odsouhlasenému vzorku. :
v části určené pro expozice :
|  | dle výkazu v PD : 2 |  | 2
keramické provedení :
50 | 21011-04 | Zásuvka 230V/16A, IP44 - kompletní dodávka a montáž | ks | 2 |  | 0 |  | Vlastní |  |  |  | 21
Zadavatel upozorňuje, že materiálové a estetické provedení musí odpovídat vysokému standardu památkově chráněného objektu. :
Zhotovitel není oprávněn dodávku každé příslušné položky uskutečnit dříve, než bude zadavatelem odsouhlasen vzorek. :
Samotná dodávka pak musí odpovídat odsouhlasenému vzorku. :
v části pro školu :
|  | dle výkazu v PD : 2 |  | 2
51 | 21011-05 | 3f. zásuvka, keramické provedení - kompletní dodávka a montáž | ks | 1 |  | 0 |  | Vlastní |  |  |  | 21
Zadavatel upozorňuje, že materiálové a estetické provedení musí odpovídat vysokému standardu památkově chráněného objektu. :
Zhotovitel není oprávněn dodávku každé příslušné položky uskutečnit dříve, než bude zadavatelem odsouhlasen vzorek. :
Samotná dodávka pak musí odpovídat odsouhlasenému vzorku. :
v části určené pro expozice :
|  | dle výkazu v PD : 1 |  | 1
keramické provedení :
52 | 21011-06 | 3f. zásuvka - kompletní dodávka a montáž | ks | 2 |  | 0 |  | Vlastní |  |  |  | 21
Zadavatel upozorňuje, že materiálové a estetické provedení musí odpovídat vysokému standardu památkově chráněného objektu. :
Zhotovitel není oprávněn dodávku každé příslušné položky uskutečnit dříve, než bude zadavatelem odsouhlasen vzorek. :
Samotná dodávka pak musí odpovídat odsouhlasenému vzorku. :
v části pro školu :
|  | dle výkazu v PD : 2 |  | 2
53 | 21011-07 | Dvojtlačítko slaboproud, keramické provedení | ks | 6 |  | 0 |  | Vlastní |  |  |  | 21
Zadavatel upozorňuje, že materiálové a estetické provedení musí odpovídat vysokému standardu památkově chráněného objektu. :
Zhotovitel není oprávněn dodávku každé příslušné položky uskutečnit dříve, než bude zadavatelem odsouhlasen vzorek. :
Samotná dodávka pak musí odpovídat odsouhlasenému vzorku. :
v části určené pro expozice :
|  | dle výkazu v PD : 6 |  | 6
keramické provedení :
54 | 21011-08 | Dvojtlačítko slaboproud | ks | 28 |  | 0 |  | Vlastní |  |  |  | 21
Zadavatel upozorňuje, že materiálové a estetické provedení musí odpovídat vysokému standardu památkově chráněného objektu. :
Zhotovitel není oprávněn dodávku každé příslušné položky uskutečnit dříve, než bude zadavatelem odsouhlasen vzorek. :
Samotná dodávka pak musí odpovídat odsouhlasenému vzorku. :
v části pro školu :
|  | dle výkazu v PD : 28 |  | 28
55 | 21033-01 | Ventilátor odtahu | ks | 4 |  | 0 |  | Vlastní |  |  |  | 21
|  | dle výkazu v PD : 4 |  | 4
56 | 21033-02 | Pohybové čidlo | ks | 10 |  | 0 |  | Vlastní |  |  |  | 21
|  | dle výkazu v PD : 10 |  | 10
57 | 345-01 | Zásuvka - keramické provedení | ks | 111 |  | 0 |  | Vlastní |  |  |  | 21
Zadavatel upozorňuje, že materiálové a estetické provedení musí odpovídat vysokému standardu památkově chráněného objektu. :
Zhotovitel není oprávněn dodávku každé příslušné položky uskutečnit dříve, než bude zadavatelem odsouhlasen vzorek. :
Samotná dodávka pak musí odpovídat odsouhlasenému vzorku. :
v části určené pro expozice :
|  | dle výkazu v PD : 101 |  | 101
keramické provedení :
|  | rezerva : 10 |  | 10
58 | 345-02 | Spínač - keramické provedení - spínač včetně krytky - kompletní dodávka | ks | 47 |  | 0 |  | Vlastní |  |  |  | 21
Zadavatel upozorňuje, že materiálové a estetické provedení musí odpovídat vysokému standardu památkově chráněného objektu. :
Zhotovitel není oprávněn dodávku každé příslušné položky uskutečnit dříve, než bude zadavatelem odsouhlasen vzorek. :
Samotná dodávka pak musí odpovídat odsouhlasenému vzorku. :
v části určené pro expozice :
|  | dle výkazu v PD : 20+22 |  | 42
keramické provedení :
|  | rezerva : 5 |  | 5
59 | 345-03 | Jednorámeček keramický | ks | 132 |  | 0 |  | Vlastní |  |  |  | 21
Zadavatel upozorňuje, že materiálové a estetické provedení musí odpovídat vysokému standardu památkově chráněného objektu. :
Zhotovitel není oprávněn dodávku každé příslušné položky uskutečnit dříve, než bude zadavatelem odsouhlasen vzorek. :
Samotná dodávka pak musí odpovídat odsouhlasenému vzorku. :
|  | dle výkazu v PD : 132 |  | 132
60 | 345-04 | Dvojrámeček keramický | ks | 7 |  | 0 |  | Vlastní |  |  |  | 21
Zadavatel upozorňuje, že materiálové a estetické provedení musí odpovídat vysokému standardu památkově chráněného objektu. :
Zhotovitel není oprávněn dodávku každé příslušné položky uskutečnit dříve, než bude zadavatelem odsouhlasen vzorek. :
Samotná dodávka pak musí odpovídat odsouhlasenému vzorku. :
|  | dle výkazu v PD : 7 |  | 7
61 | 34536490R | kryt spínače; jednoduchý; pro pro spínače řazení 1,6,7,1/0 | kus | 36 |  | 0 | SPCM | RTS |  |  |  | 21
Zadavatel upozorňuje, že materiálové a estetické provedení musí odpovídat vysokému standardu památkově chráněného objektu. :
Zhotovitel není oprávněn dodávku každé příslušné položky uskutečnit dříve, než bude zadavatelem odsouhlasen vzorek. :
Samotná dodávka pak musí odpovídat odsouhlasenému vzorku. :
v části pro školu :
|  | dle výkazu v PD : 15+1+16+4 |  | 36
vypínače s plastovými kryty :
62 | 34536700R | rámeček pro elektroinst.přístroje(zásuvky a spínače); jednonásobný | kus | 132 |  | 0 | SPCM | RTS |  |  |  | 21
Zadavatel upozorňuje, že materiálové a estetické provedení musí odpovídat vysokému standardu památkově chráněného objektu. :
Zhotovitel není oprávněn dodávku každé příslušné položky uskutečnit dříve, než bude zadavatelem odsouhlasen vzorek. :
Samotná dodávka pak musí odpovídat odsouhlasenému vzorku. :
|  | dle výkazu v PD : 15+1+16+4 |  | 36
vypínače s plastovými kryty :
|  | Mezisoučet |  | 36
v části pro školu :
|  | dle výkazu v PD : 96 |  | 96
zásuvky s plastovými kryty :
63 | 34536705R | rámeček pro elektroinst.přístroje(zásuvky a spínače); dvojnásobný vodorovný | kus | 54 |  | 0 | SPCM | RTS |  |  |  | 21
Zadavatel upozorňuje, že materiálové a estetické provedení musí odpovídat vysokému standardu památkově chráněného objektu. :
Zhotovitel není oprávněn dodávku každé příslušné položky uskutečnit dříve, než bude zadavatelem odsouhlasen vzorek. :
Samotná dodávka pak musí odpovídat odsouhlasenému vzorku. :
|  | dle výkazu v PD : 54 |  | 54
64 | 34536710R | rámeček pro elektroinst.přístroje(zásuvky a spínače); trojnásobný,vodorovný | kus | 4 |  | 0 | SPCM | RTS |  |  |  | 21
Zadavatel upozorňuje, že materiálové a estetické provedení musí odpovídat vysokému standardu památkově chráněného objektu. :
Zhotovitel není oprávněn dodávku každé příslušné položky uskutečnit dříve, než bude zadavatelem odsouhlasen vzorek. :
Samotná dodávka pak musí odpovídat odsouhlasenému vzorku. :
|  | dle výkazu v PD : 4 |  | 4
65 | 34551610R | zásuvka jednonásobná s ochr.kolíkem; řazení 2P+PE; 16 A, 250 V AC | kus | 108 |  | 0 | SPCM | RTS |  |  |  | 21
Zadavatel upozorňuje, že materiálové a estetické provedení musí odpovídat vysokému standardu památkově chráněného objektu. :
Zhotovitel není oprávněn dodávku každé příslušné položky uskutečnit dříve, než bude zadavatelem odsouhlasen vzorek. :
Samotná dodávka pak musí odpovídat odsouhlasenému vzorku. :
v části pro školu :
|  | dle výkazu v PD : 96 |  | 96
zásuvky s plastovými kryty :
|  | Mezisoučet |  | 96
|  | trojnásobná : 4*3 |  | 12
66 | 34551618R | zásuvka kompletní,dvojnásobná s ochrannými kolíky; řazení 2x(2P+PE); 16A, 250 VAC | kus | 54 |  | 0 | SPCM | RTS |  |  |  | 21
Zadavatel upozorňuje, že materiálové a estetické provedení musí odpovídat vysokému standardu památkově chráněného objektu. :
Zhotovitel není oprávněn dodávku každé příslušné položky uskutečnit dříve, než bude zadavatelem odsouhlasen vzorek. :
Samotná dodávka pak musí odpovídat odsouhlasenému vzorku. :
v části pro školu :
|  | dle výkazu v PD : 54 |  | 54
zásuvky s plastovými kryty :
[10 empty] | 0 | 0 |  | 15 | 21
| Celkem za objekt |  |  |  |  | 0 | [6 empty] | 0 | 0

## Rekapitulace Objekt A.M2
Stavba : | IOP-M-2013 | Rekonstrukce areálu kláštera minoritů
Objekt : | A.M2 | Konvent bekyň |  | JKSO : | 801.49.1.2
Rekapitulace stavebního objektu
Zákl. údaje | A.M2
Konvent bekyň
Třídník stavebních objektů: | 801 | Budovy občanské výstavby
| 801.4 | Budovy pro vědu, kulturu a osvětu
| 801.49 | budovy pro vědu, kulturu a osvětu ostatní
| 801.49.1 | svislá nosná konstrukce zděná z cihel,tvárnic, bloků
| 801.49.1.2 | rekonstrukce a modernizace objektu prostá
Rozsah: |  | m3
Rekapitulace soupisů náležejících k objektu
Soupis |  |  |  |  | Cena (Kč)
01 | Stavební část |  |  |  | 0 | 0 | 0
02 | Zdravotní instalace |  |  |  | 0 | 0 | 0
03 | Vzduchotechnika |  |  |  | 0 | 0 | 0
04 | Elektroinstalace |  |  |  | 0 | 0 | 0
| Celkem objekt |  | A.M2 |  | 0

## A.M2 01 Pol
Položkový soupis prací a dodávek
S: | IOP-M-2013 | Rekonstrukce areálu kláštera minoritů
O: | A.M2 | Konvent bekyň
R: | 01 | Stavební část
P.č. | Číslo položky | Název položky | MJ | množství | cena / MJ | celkem | Ceník | Cen. soustava
| Ceník, kapitola | Poznámka uchazeče
Díl: | 0 | Přípravné a pomocné práce |  |  | 0
| Přípravné a vyklízecí práce | [7 empty] | 1
1 | 000011001T00 | Vyklízení stávajících prostorů pro rekonstrukci objektu | m2 | 220.9 |  | 0 | 800-0 | Vlastní |  |  |  | 21
výkres č.A.M2.1.20 - půdorys 1.PP a řezy schodištěm :
|  | místnost č.0.03 : 20,7 |  | 20.7
|  | místnost č.0.04 : 15,8 |  | 15.8
|  | místnost č.0.05 : 20,5 |  | 20.5
|  | místnost č.0.06 : 70,9 |  | 70.9
|  | místnost č.0.07 : 29,6 |  | 29.6
|  | místnost č.0.08 : 2,1 |  | 2.1
|  | Mezisoučet |  | 159.6
výkres č.A.M2.1.21 - půdorys 2.NP :
|  | místnost č.2.35 : 19,1 |  | 19.1
|  | místnost č.2.36 : 12,7 |  | 12.7
|  | místnost č.2.37 : 29,5 |  | 29.5
|  | Mezisoučet |  | 61.3
2 | 000011005T00 | Ochranné bednění nedemont. stav.kcí-podlahy | m2 | 67.3 |  | 0 | 800-0 | Vlastní |  |  |  | 21
výkres č.A.M2.1.20 - půdorys 1.PP a řezy schodištěm :
|  | při bourání otvoru : (2,00*3,00) |  | 6
|  | Mezisoučet |  | 6
výkres č.A.M2.1.21 - půdorys 2.NP :
|  | místnost č.2.35 : 19,1 |  | 19.1
|  | místnost č.2.36 : 12,7 |  | 12.7
|  | místnost č.2.37 : 29,5 |  | 29.5
|  | Mezisoučet |  | 61.3
3 | 000011006T00 | Ochranné bednění nedemont. stav.kcí-okna, portály, otopná tělesa apod. | m2 | 38.1 |  | 0 | 800-0 | Vlastní |  |  |  | 21
výkres č.A.M2.1.20 - půdorys 1.PP a řezy schodištěm :
|  | portály, ostění : (0,50*3*1,50*8) |  | 18
|  | Mezisoučet |  | 18
výkres č.A.M2.1.21 - půdorys 2.NP :
|  | okna : (0,50*3*1,50*8) |  | 18
|  | dveře : (1,00*2,10) |  | 2.1
|  | Mezisoučet |  | 20.1
4 | 000011007T00 | Demontáž stávajícího drenážního systému - v prostoru nového vstupu | m | 4.7 |  | 0 | 800-0 | Vlastní |  |  |  | 21
5 | 000011008T00 | Demontáž stávajícího vedení dešťové kanalizace - v prostoru nového vstupu | m | 4.7 |  | 0 | 800-0 | Vlastní |  |  |  | 21
6 | 000011009T00 | Sondy před obnovením otvorů v suterénu a ve 2.np - pro ověření stávajících záklenků (překladů) a, jejich rozměrů | kpl | 1 |  | 0 |  | Vlastní |  |  |  | 21
Díl: | 1 | Zemní práce |  |  | 0
| 139 6 Ruční výkop jam, rýh a šachet | [7 empty] | 1
s přehozením na vzdálenost do 5 m nebo s naložením na ruční dopravní prostředek
7 | 139601102R00 | ...v hornině 3 | m3 | 23.607 |  | 0 | 800-1 | RTS |  |  |  | 21
výkres č.A.M2.1.20 - půdorys 1.PP a řezy schodištěm :
|  | výkop základových pasů a drenáže : (5,00+1,20*2)*0,90*0,55+1,20*0,30*0,40 |  | 3.807
|  | výkop pro schodiště : (2,40*5,50)*1,50 |  | 19.8
| 162 10 Vodorovné přemístění výkopku | [7 empty] | 1
po suchu, bez ohledu na druh dopravního prostředku, bez naložení výkopku, avšak se složením bez rozhrnutí,
8 | 162201102R00 | ...z horniny 1 až 4, na vzdálenost přes 20 do 50 m | m3 | 21.15 |  | 0 | 800-1 | RTS |  |  |  | 21
|  | pro zpětný zásyp : (10,575)*2 |  | 21.15
9 | 162701101R00 | ...z horniny 1 až 4, na vzdálenost přes 5 000 do 6 000 m | m3 | 13.032 |  | 0 | 800-1 | RTS |  |  |  | 21
|  | výkopek : (19,800+3,807) |  | 23.607
|  | zemina pro zpětný zásyp : -(10,575) |  | -10.575
| 162 20-21 Vodorovné přemístění drnu | [7 empty] | 1
Vodorovné přemístění drnu na suchu, bez naložení na dopravní prostředek, avšak se složením
10 | 162702199R00 | Poplatek za skládku zeminy | m3 | 13.032 |  | 0 | 823-1 | RTS |  |  |  | 21
|  | přebytek výkopku : 13,032 |  | 13.032
| 167 10 Nakládání, skládání, překládání neulehlého výkopku | [7 empty] | 1
| 167 10-1 nakládání výkopku | [7 empty] | 2
11 | 167101101R00 | ...do 100 m3, z horniny 1 až 4 | m3 | 10.575 |  | 0 | 800-1 | RTS |  |  |  | 21
|  | zpětný zásyp : 10,575 |  | 10.575
| 171 20 Uložení sypaniny na skládku nebo do násypů nezhut. | [7 empty] | 1
nebo na skládku s rozprostřením sypaniny ve vrstvách a s hrubým urovnáním,
12 | 171201201R00 | ...na skládku | m3 | 13.032 |  | 0 | 800-1 | RTS |  |  |  | 21
|  | přebytek výkopku : 13,032 |  | 13.032
| 174 10-11 Zásyp sypaninou se zhutněním | [7 empty] | 1
z jakékoliv horniny s uložením výkopku po vrstvách,
13 | 174101102R00 | ...v uzavřených prostorách s urovnáním povrchu zásypu s ručním zhutněním | m3 | 10.575 |  | 0 | 800-1 | RTS |  |  |  | 21
|  | zásyp okolo schodiště : (2,40*5,50)*1,50 |  | 19.8
|  | odpočet tělesa schodiště : -(1,50*4,10)*1,50 |  | -9.225
Díl: | 21 | Úprava podloží a základ.spáry |  |  | 0
| 21 Úprava podloží a základové spáry | [7 empty] | 1
14 | 212909001T00 | Napojení na stávající drenážní systém | kus | 2 |  | 0 | 800-2 | Vlastní |  |  |  | 21
| 212 5 Výplň trativodů | [7 empty] | 2
do rýh bez zhutnění s úpravou povrchu výplně
15 | 212561111R00 | Výplň odvodňov. trativodů kam. hrubě drcen. 16 mm | m3 | 1.36 |  | 0 | 800-2 | RTS |  |  |  | 21
výkres č.A.M2.1.20 - půdorys 1.PP a řezy schodištěm :
|  | obsyp okolo nově zřizované drenáže : 8,50*0,40*0,40 |  | 1.36
| 212 97-1 Zřízení opláštění odvod. trativodů z geotextilie | [7 empty] | 2
v rýze nebo v zářezu se stěnami
16 | 212971110R00 | Opláštění trativodů z geotext., do sklonu 1:2,5 | m2 | 18.7 |  | 0 | 800-2 | RTS |  |  |  | 21
výkres č.A.M2.1.20 - půdorys 1.PP a řezy schodištěm :
cca 2,20m2/mb :
obvodová drenáž :
|  | doplnění : (1,90*2+4,70)*2,20 |  | 18.7
| 212 75-2 Trativody z drenážních trubek | [7 empty] | 1
se zřízením štěrkopískového lože pod trubky a s jejich obsypem v průměrném celkovém množství do 0,15 m3/m v otevřeném příkopu,
17 | 212752113R00 | ...DN od 130 do 160 mm | m | 8.5 |  | 0 | 827-1 | RTS |  |  |  | 21
výkres č.A.M2.1.20 - půdorys 1.PP a řezy schodištěm :
obvodová drenáž :
|  | doplnění : (1,90*2+4,70) |  | 8.5
| 319 20 Vyrovnání nerovného povrchu | [7 empty] | 1
vnitřního i vnějšího zdiva, bez odsekání vadných cihel, bez pomocného lešení,
| 319 20-1 jakoukoliv maltou | [7 empty] | 2
18 | 319201311R00 | ...do 30 mm | m2 | 18.7 |  | 0 | 801-4 | RTS |  |  |  | 21
výkres č.A.M2.1.20 - půdorys 1.PP a řezy schodištěm :
vyrovnání podkladu pod nopovou fólii :
viz obvodová drenáž :
|  | doplnění : (1,90*2+4,70)*2,20 |  | 18.7
| 895 11 Drenážní šachtice normální z betonových dílců | [7 empty] | 1
19 | 895111139R00 | Příplatek za další i započatý 0,5 m hloubky | kus | 8 |  | 0 | 831-1 | RTS |  |  |  | 21
|  | na obvodové drenáži : 2*4 |  | 8
| 895 29 Drenážní šachtice kontrolní, nadzemní kombinované | [7 empty] | 1
z PE škopku a betonové skruže
20 | 895291111R00 | Drenážní šachtice kontrolní kombi.,PE+skruž H 0,5m | kus | 2 |  | 0 | 831-1 | RTS |  |  |  | 21
|  | na obvodové drenáži : 2 |  | 2
21 | 69366055R | geotextilie PP; funkce drenážní, separační, výztužná, filtrační; plošná hmotnost 300 g/m2; tl. při 2 kPa 3,90 mm | m2 | 21.505 |  | 0 | SPCM | RTS |  |  |  | 21
výkres č.A.M2.1.20 - půdorys 1.PP a řezy schodištěm :
cca 2,20m2/mb :
obvodová drenáž :
|  | doplnění : (1,90*2+4,70)*2,20*1,15 |  | 21.505
Díl: | 27 | Základy |  |  | 0
| 271 5 Polštáře zhutněné pod základy | [7 empty] | 1
22 | 271531111R00 | Polštář základu z kameniva hr. drceného 16-63 mm | m3 | 1.2 |  | 0 | 800-2 | RTS |  |  |  | 21
výkres č.A.M2.1.20 - půdorys 1.PP a řezy schodištěm :
pod základové pasy :
|  | opěrná zeď : (1,10+4,30)*0,60*0,10 |  | 0.324
|  | schodiště : (1,20+2,00*2)*0,30*0,10 |  | 0.156
|  | vnitřek schodiště : 1,20*4,00*0,15 |  | 0.72
| 274 31 Beton základových pasů prostý | [7 empty] | 1
| 274 31-3 prostý | [7 empty] | 2
23 | 274313611R00 | ...z betonu C 16/20 | m3 | 2.88 |  | 0 | 801-1 | RTS |  |  |  | 21
výkres č.A.M2.1.20 - půdorys 1.PP a řezy schodištěm :
základové pasy :
|  | opěrná zeď : (1,10+4,30)*0,60*0,60 |  | 1.944
|  | schodiště : (1,20+2,00*2)*0,30*0,60 |  | 0.936
| 274 35 Bednění stěn základových pasů | [7 empty] | 1
| svislé nebo šikmé (odkloněné), půdorysně přímé nebo zalomené, stěn základových pasů ve volných nebo zapažených jámách, rýhách, šachtách, včetně případných vzpěr, | [13 empty] | svislé nebo šikmé (odkloněné), půdorysně přímé nebo zalomené, stěn základových pasů ve volných nebo zapažených jámách, rýhách, šachtách, včetně případných vzpěr,
24 | 274351215R00 | ...zřízení | m2 | 7.44 |  | 0 | 801-1 | RTS |  |  |  | 21
výkres č.A.M2.1.20 - půdorys 1.PP a řezy schodištěm :
základové pasy :
|  | opěrná zeď : (1,10+4,30)*(0,60+0,20) |  | 4.32
|  | schodiště : (1,20+2,00*2)*(0,30*2) |  | 3.12
25 | 274351216R00 | ...odstranění | m2 | 7.44 |  | 0 | 801-1 | RTS |  |  |  | 21
| 274 36 Výztuž základových pasů, prahů, věnců, ostruh | [7 empty] | 1
| 274 36-1 pruty a sítě | [7 empty] | 2
26 | 274361214R00 | Výztuž základových pasů do 12 mm z oceli 10 505 | t | 0.00959 |  | 0 | 821-1 | RTS |  |  |  | 21
výkres č.A.M2.1.21 - půdorys 1.PP a řezy schodištěm :
|  | Vložené svislé trny z ocelových profilů OR 12 : 10*0,888*1*1,08/1000 |  | 0.0096
délky 1m a roztečí cca 1m - cca 500mm :
do základového pasu a 500mm zazdít do schodišťové stěny :
Díl: | 3 | Svislé a kompletní konstrukce |  |  | 0
| 274 21 Zdivo základových pasů z lomového kamene | [7 empty] | 1
nelícované
| 274 21-9 příplatek za lícování zdiva | [7 empty] | 2
27 | 274211493R00 | ...oboustranné | m3 | 2.69 |  | 0 | 801-1 | RTS |  |  |  | 21
výkres č.A.M2.1.21 - půdorys 1.PP a řezy schodištěm :
analogicky :
zdivo schodišťové opěrné zdi z plochých pískovcových kamenů, na hydraulickou vápennou maltu MV 2,5 :
|  | opěrná stěna schodiště : (4,30+1,20)*0,50*0,40+(4,10+1,20)*1,00*0,30 |  | 2.69
| 31 Zdi nosné a volné | [7 empty] | 1
28 | 311000001T00 | Koruna zdi z kamenných opracovaných profilovaných rulových desek | m | 5.3 |  | 0 | 801-1 | Vlastní |  |  |  | 21
výkres č.A.M2.1.20 - půdorys 1.PP a řezy schodištěm :
|  | opěrná stěna schodiště : (4,10+1,20) |  | 5.3
| 310 23-9 Zazdívka otvorů o ploše přes 1 m2 do 4 m2 ve zdivu nadzákladovém cihlami pálenými | [7 empty] | 1
z pomocného pracovního lešení o výšce podlahy do 1900 mm a pro zatížení do 1,5 kPa,
29 | 310239211R00 | ...pro jakoukoliv maltu vápenocementovou | m3 | 3.652 |  | 0 | 801-4 | RTS |  |  |  | 21
výkres č.A.M2.1.20 - půdorys 1.PP a řezy schodištěm :
|  | u vstupních dveří : (2,30*0,80*2)*0,30 |  | 1.104
|  | ostatní : 0,50 |  | 0.5
|  | Mezisoučet |  | 1.604
výkres č.A.M2.1.21 - půdorys 2.NP :
|  | prostup : (2,60*0,80*2)*0,30 |  | 1.248
|  | ostatní : 0,8 |  | 0.8
|  | Mezisoučet |  | 2.048
| 311 21 Zdivo nadzákladové z lomového kamene | [7 empty] | 1
neopracované pod omítku,
30 | 311211123R00 | ...na MVC 2,5 | m3 | 2.69 |  | 0 | 801-1 | RTS |  |  |  | 21
výkres č.A.M2.1.21 - půdorys 1.PP a řezy schodištěm :
analogicky :
zdivo schodišťové opěrné zdi z plochých pískovcových kamenů, na hydraulickou vápennou maltu MV 2,5 :
|  | opěrná stěna schodiště : (4,30+1,20)*0,50*0,40+(4,10+1,20)*1,00*0,30 |  | 2.69
| 317 16 Překlady keramické | [7 empty] | 1
| 317 16-1 montáž a dodávka | [7 empty] | 2
31 | 317168126R00 | ...nenosné, délky 2250 mm, šířky 145 mm, výšky 71 mm | kus | 1 |  | 0 | 801-1 | RTS |  |  |  | 21
|  | 1.np : 1 |  | 1
| 317 23-4 Vyzdívka mezi nosníky | [7 empty] | 1
jakýmikoliv cihlami pálenými na jakoukoliv maltu,
32 | 317234410R00 | ...cementovou | m3 | 0.4259 |  | 0 | 801-4 | RTS |  |  |  | 21
překlady do stávajícího zdiva :
výkres č.A.M2.1.21 - půdorys 2.NP :
|  | místnost č.235, š.800mm - 6xI120 : (2,20)*0,80*0,22 |  | 0.3872
|  | rezerva 10% : 0,387*0,10 |  | 0.0387
| 317 94 Dodání a osazení válcovaných nosníků do připravených otvorů | [7 empty] | 1
bez zazdění hlav, nařezání nosníků na potřebný rozměr,
33 | 317944311RT3 | ...profil I 120 | t | 0.16416 |  | 0 | 801-4 | RTS |  |  |  | 21
výkres č.A.M2.1.21 - půdorys 2.NP :
|  | místnost č.235, š.800mm - 6xI120 : (6*2,20)*11,10/1000 |  | 0.1465
|  | rezerva, prořez 12% : 0,147*0,12 |  | 0.0176
| 342 24 Příčky z tvárnic pálených | [7 empty] | 1
| jednoduché nebo příčky zděné do svislé dřevěné, cihelné, betonové nebo ocelové konstrukce na jakoukoliv maltu vápenocementovou (MVC) nebo cementovou (MC), | [13 empty] | jednoduché nebo příčky zděné do svislé dřevěné, cihelné, betonové nebo ocelové konstrukce na jakoukoliv maltu vápenocementovou (MVC) nebo cementovou (MC),
| 342 24-1 Příčky z tvárnic pálených | [7 empty] | 2
34 | 342241162R00 | ...tloušťky 140 mm, z cihel plných, P 15, na maltu MVC 2,5 | m2 | 12.215 |  | 0 | 801-1 | RTS |  |  |  | 21
výkres č.A.M2.1.21 - půdorys 2.NP :
|  | místnost č.2.35 - 2.37 : (4,45)*3,50 |  | 15.575
|  | odpočet otvorů : -(1,60*2,10) |  | -3.36
| 342 94 Kotvení příček ke konstrukcím | [7 empty] | 1
35 | 342948111R00 | ...kotvami na hmoždinky | m | 7 |  | 0 | 801-1 | RTS |  |  |  | 21
výkres č.A.M2.1.21 - půdorys 2.NP :
|  | místnost č.2.35 -2.37 : (3,50)*2 |  | 7
| 346 24-438 Plentování ocelových nosníků jednostranné | [7 empty] | 1
jakýmikoliv cihlami,
36 | 346244381R00 | ...výšky do 200 mm | m2 | 3.388 |  | 0 | 801-1 | RTS |  |  |  | 21
překlady do stávajícího zdiva :
výkres č.A.M2.1.21 - půdorys 2.NP :
|  | místnost č.235, š.800mm - 6xI120 : (2,20)*(0,80+2*0,30) |  | 3.08
|  | rezerva 10% : 3,08*0,10 |  | 0.308
37 | M2.KA/02T | Kamenná hlava schodišťové zdi - 320x90x1200mm - opracované profilované desky - rula | m | 6.36 |  | 0 |  | Vlastní |  |  |  | 21
Zadavatel upozorňuje, že materiálové a estetické provedení musí odpovídat vysokému standardu památkově chráněného objektu. :
Zhotovitel není oprávněn dodávku každé příslušné položky uskutečnit dříve, než bude zadavatelem odsouhlasen vzorek. :
Samotná dodávka pak musí odpovídat odsouhlasenému vzorku. :
výkres č.A.M2.1.20 - půdorys 1.PP a řezy schodištěm :
|  | opěrná stěna schodiště : (4,10+1,20) |  | 5.3
|  | rezerva 20% : 5,3*0,2 |  | 1.06
Díl: | 4 | Vodorovné konstrukce |  |  | 0
| 413 23 Zazdívka zhlaví jakýmikoliv cihlami pálenými | [7 empty] | 1
| 413 23-2 válcovaných nosníků | [7 empty] | 2
38 | 413232221R00 | ...výšky přes 150 do 300 mm | kus | 2 |  | 0 | 801-4 | RTS |  |  |  | 21
výkres č.A.M2.1.21 - půdorys 2.NP :
|  | osazení nosného profilu skl.příčky : 2 |  | 2
| 413 32-1 Beton nosníků železový | [7 empty] | 1
| včetně stěnových, nosníků jeřábových drah, volných trámů, průvlaků, rámových příčlí, ztužidel, konzol, vodorovných táhel a podobných tyčových konstrukcí, | [13 empty] | včetně stěnových, nosníků jeřábových drah, volných trámů, průvlaků, rámových příčlí, ztužidel, konzol, vodorovných táhel a podobných tyčových konstrukcí,
39 | 413321313R00 | ...z betonu C 16/20 | m3 | 0.2 |  | 0 | 801-1 | RTS |  |  |  | 21
výkres č.A.M2.1.21 - půdorys 2.NP :
|  | skrytý průvlak v podlaze : (5,00)*0,20*0,20 |  | 0.2
| 413 35-1 Bednění nosníků | [7 empty] | 1
| stěnových, volných trámů, průvlaků, jeřábových drah, rámových příčlí, ztužidel, vodorovných táhel, tyčových konzol, bez náběhů nebo s náběhy, neproměnného nebo proměnného průřezu nebo tvaru zalomeného nebo půdorysně zakřiveného, bez podpěrné konstrukce | [13 empty] | stěnových, volných trámů, průvlaků, jeřábových drah, rámových příčlí, ztužidel, vodorovných táhel, tyčových konzol, bez náběhů nebo s náběhy, neproměnného nebo proměnného průřezu nebo tvaru zalomeného nebo půdorysně zakřiveného, bez podpěrné konstrukce
40 | 413351107R00 | ...zřízení | m2 | 2 |  | 0 | 801-1 | RTS |  |  |  | 21
výkres č.A.M2.1.21 - půdorys 2.NP :
|  | skrytý průvlak v podlaze : (5,00)*0,20*2 |  | 2
41 | 413351108R00 | ...odstranění | m2 | 2 |  | 0 | 801-1 | RTS |  |  |  | 21
| 413 36 Výztuž nosníků | [7 empty] | 1
| stěnových, volných trámů, rámů, průvlaků, nosníků jeřábových drah, rámových příčlí, patrových i mezipatrových ztužidel, konzol, vodorovných táhel, trámů, obrubních a výztužných, lemujících nebo vyztužujících stropní a podobné střešní konstrukce | [13 empty] | stěnových, volných trámů, rámů, průvlaků, nosníků jeřábových drah, rámových příčlí, patrových i mezipatrových ztužidel, konzol, vodorovných táhel, trámů, obrubních a výztužných, lemujících nebo vyztužujících stropní a podobné střešní konstrukce
| 413 36-1 z betonářské oceli | [7 empty] | 2
42 | 413361821R00 | ...10505 | t | 0.04 |  | 0 | 801-1 | RTS |  |  |  | 21
vyztužení - 4xR12 + tř. - cca 8kg/mb :
výkres č.A.M2.1.21 - půdorys 2.NP :
|  | skrytý průvlak v podlaze : (5,00)*8,00/1000 |  | 0.04
Díl: | 43 | Schodiště |  |  | 0
| 43 Schodiště | [7 empty] | 1
43 | 430000001T00 | Repase stávajících schodišťových cihelných stupňů | m2 | 13.16 |  | 0 | 801-1 | Vlastní |  |  |  | 21
vyškrábání spar, očištění, výměna poškozených cihel, vyspárování :
|  | výkres č.A.M2.1.20 - půdorys 1.PP a řezy schodištěm : (1,25*4) *(0,21+0,29) |  | 2.5
|  | (1,60*4) *(0,35+0,30) |  | 4.16
|  | (2,00*5) *(0,29+0,36) |  | 6.5
| 434 19 Osazení schodišťových stupňů kamenných | [7 empty] | 1
s vyspárováním styčných spár, s provizorním dřevěným zábradlím a dočasným zakrytím stupnic prkny
| 434 19-4 současně při zdění, rovných i kosých, jednostranně zazděných | [7 empty] | 2
44 | 434191443R00 | ...pemrlovaných nebo ostatních | m | 8.4 |  | 0 | 801-1 | RTS |  |  |  | 21
výkres č.A.M2.1.20 - půdorys 1.PP a řezy schodištěm :
|  | kamenné stupně venkovníhoschodiště : 1,2*7 |  | 8.4
45 | M2.KA/01 | Kamenný pískovcový plný stupeň - 200x300x1200mm | kus | 7 |  | 0 |  | Vlastní |  |  |  | 21
Zadavatel upozorňuje, že materiálové a estetické provedení musí odpovídat vysokému standardu památkově chráněného objektu. :
Zhotovitel není oprávněn dodávku každé příslušné položky uskutečnit dříve, než bude zadavatelem odsouhlasen vzorek. :
Samotná dodávka pak musí odpovídat odsouhlasenému vzorku. :
výkres č.A.M2.1.20 - půdorys 1.PP a řezy schodištěm :
|  | kamenné stupně vnějšího schodiště : 7 |  | 7
Díl: | 61 | Upravy povrchů vnitřní |  |  | 0
| Opravy a údržba | [7 empty] | 1
46 | 938902124T00 | Čištění zděných konstrukcí tlakovou vodou | m2 | 398.066 |  | 0 | 801-4 | Vlastní |  |  |  | 21
výkres č.A.M2.1.20 - půdorys 1.PP a řezy schodištěm :
stěny :
|  | místnost č.0.04 : (6,50*2+3,80*2)*2,00 |  | 41.2
|  | místnost č.0.05 : (4,72*2+4,25*2)*2,40 |  | 43.056
|  | místnost č.0.06 : (11,20*2+6,70*2)*3,10 |  | 110.98
|  | místnost č.0.07 : (5,20*2+5,45*2)*3,10 |  | 66.03
|  | Mezisoučet |  | 261.266
stropy :
|  | místnost č.0.04 : 15,8 |  | 15.8
|  | místnost č.0.05 : 20,5 |  | 20.5
|  | místnost č.0.06 : 70,9 |  | 70.9
|  | místnost č.0.07 : 29,6 |  | 29.6
|  | Mezisoučet |  | 136.8
| 61 Omítky vnitřní | [7 empty] | 1
47 | 611101002T00 | Štuková zrcadla na stropě ve 2.np, tvar dle stávajícího | m2 | 61.3 |  | 0 | 801-1 | Vlastní |  |  |  | 21
doplnění štukových zrcadel :
výkres č.A.M2.1.21 - půdorys 2.NP :
|  | místnost č.2.35 : 19,1 |  | 19.1
|  | místnost č.2.36 : 12,7 |  | 12.7
|  | místnost č.2.37 : 29,5 |  | 29.5
| 611 42-1 Oprava vnitřních vápenných omítek stropů | [7 empty] | 1
| 611 42-11 železobetonových rovných tvárnicových a kleneb v množství opravované plochy | [7 empty] | 2
48 | 611421221R00 | ...v množství opravované plochy přes 5 do 10 %, hladkých | m2 | 136.8 |  | 0 | 801-4 | RTS |  |  |  | 21
výkres č.A.M2.1.20 - půdorys 1.PP a řezy schodištěm :
stropy :
|  | místnost č.0.04 : 15,8 |  | 15.8
|  | místnost č.0.05 : 20,5 |  | 20.5
|  | místnost č.0.06 : 70,9 |  | 70.9
|  | místnost č.0.07 : 29,6 |  | 29.6
|  | Mezisoučet |  | 136.8
| 611 42-13 s 1 x nebo 2 x rákosováním | [7 empty] | 2
49 | 611423331R00 | ...v množství opravované plochy přes 10 do 30 %, štukových | m2 | 61.3 |  | 0 | 801-4 | RTS |  |  |  | 21
výkres č.A.M2.1.21 - půdorys 2.NP :
|  | místnost č.2.35 : 19,1 |  | 19.1
|  | místnost č.2.36 : 12,7 |  | 12.7
|  | místnost č.2.37 : 29,5 |  | 29.5
| 612 42 Oprava vnitřních vápenných omítek stěn | [7 empty] | 1
50 | 612420001T00 | Retuš nevhodných pohledových zásahů do stávajících omítek | m2 | 398.066 |  | 0 | 801-4 | Vlastní |  |  |  | 21
výkres č.A.M2.1.20 - půdorys 1.PP a řezy schodištěm :
stěny :
|  | místnost č.0.04 : (6,50*2+3,80*2)*2,00 |  | 41.2
|  | místnost č.0.05 : (4,72*2+4,25*2)*2,40 |  | 43.056
|  | místnost č.0.06 : (11,20*2+6,70*2)*3,10 |  | 110.98
|  | místnost č.0.07 : (5,20*2+5,45*2)*3,10 |  | 66.03
|  | Mezisoučet |  | 261.266
stropy :
|  | místnost č.0.04 : 15,8 |  | 15.8
|  | místnost č.0.05 : 20,5 |  | 20.5
|  | místnost č.0.06 : 70,9 |  | 70.9
|  | místnost č.0.07 : 29,6 |  | 29.6
|  | Mezisoučet |  | 136.8
| 612 42-1 Oprava vnitřních vápenných omítek stěn | [7 empty] | 1
51 | 612421221R00 | ...v množství opravované plochy přes 5 do 10 %, hladkých | m2 | 261.266 |  | 0 | 801-4 | RTS |  |  |  | 21
výkres č.A.M2.1.20 - půdorys 1.PP a řezy schodištěm :
stěny :
|  | místnost č.0.04 : (6,50*2+3,80*2)*2,00 |  | 41.2
|  | místnost č.0.05 : (4,72*2+4,25*2)*2,40 |  | 43.056
|  | místnost č.0.06 : (11,20*2+6,70*2)*3,10 |  | 110.98
|  | místnost č.0.07 : (5,20*2+5,45*2)*3,10 |  | 66.03
|  | Mezisoučet |  | 261.266
52 | 612421331R00 | ...v množství opravované plochy přes 10 do 30 %, štukových | m2 | 128.345 |  | 0 | 801-4 | RTS |  |  |  | 21
výkres č.A.M2.1.21 - půdorys 2.NP :
|  | místnost č.2.35,36 : (6,45+6,40+4,75)*3,50 |  | 61.6
|  | místnost č.2.37 : (7,02+0,77+3,66+7,62)*3,50 |  | 66.745
| 612 47-31 Omítky vnitřní zdiva ze suchých směsí | [7 empty] | 1
omítka vápenocementová, strojně nebo ručně nanášená v podlaží i ve schodišti na jakýkoliv druh podkladu,
53 | 612473182R00 | ...štukové | m2 | 24.08 |  | 0 | 801-1 | RTS |  |  |  | 21
výkres č.A.M2.1.21 - půdorys 2.NP :
|  | nová příčka mezi místnostmi č.2.35 a 2.37 : (4,40*2)*3,50 |  | 30.8
|  | odpočet otvorů : -(1,60*2,10*2) |  | -6.72
| 622 90-4 Očištění fasád | [7 empty] | 1
54 | 622904121R00 | ...ruční čištění ocelovým kartáčem, | m2 | 398.066 |  | 0 | 801-1 | RTS |  |  |  | 21
výkres č.A.M2.1.20 - půdorys 1.PP a řezy schodištěm :
stěny :
|  | místnost č.0.04 : (6,50*2+3,80*2)*2,00 |  | 41.2
|  | místnost č.0.05 : (4,72*2+4,25*2)*2,40 |  | 43.056
|  | místnost č.0.06 : (11,20*2+6,70*2)*3,10 |  | 110.98
|  | místnost č.0.07 : (5,20*2+5,45*2)*3,10 |  | 66.03
|  | Mezisoučet |  | 261.266
stropy :
|  | místnost č.0.04 : 15,8 |  | 15.8
|  | místnost č.0.05 : 20,5 |  | 20.5
|  | místnost č.0.06 : 70,9 |  | 70.9
|  | místnost č.0.07 : 29,6 |  | 29.6
|  | Mezisoučet |  | 136.8
| 627 45 Oprava spárování cihelného zdiva stěn | [7 empty] | 1
maltou cementovou včetně vysekání a vyčištění spár, bez pomocného lešení,
| 627 45-1 stěn | [7 empty] | 2
55 | 627451641R00 | ...v množství opravované plochy přes 30 do 40 % | m2 | 398.066 |  | 0 | 801-4 | RTS |  |  |  | 21
analogicky stěny a stropy místností 1.PP :
výkres č.A.M2.1.20 - půdorys 1.PP a řezy schodištěm :
stěny :
|  | místnost č.0.04 : (6,50*2+3,80*2)*2,00 |  | 41.2
|  | místnost č.0.05 : (4,72*2+4,25*2)*2,40 |  | 43.056
|  | místnost č.0.06 : (11,20*2+6,70*2)*3,10 |  | 110.98
|  | místnost č.0.07 : (5,20*2+5,45*2)*3,10 |  | 66.03
|  | Mezisoučet |  | 261.266
stropy :
|  | místnost č.0.04 : 15,8 |  | 15.8
|  | místnost č.0.05 : 20,5 |  | 20.5
|  | místnost č.0.06 : 70,9 |  | 70.9
|  | místnost č.0.07 : 29,6 |  | 29.6
|  | Mezisoučet |  | 136.8
| 978 01 Otlučení omítek vápenných nebo vápenocementových | [7 empty] | 1
| 978 01-1 vnitřních | [7 empty] | 2
56 | 978011121R00 | ...stropů, v rozsahu do 10 % | m2 | 136.8 |  | 0 | 801-3 | RTS |  |  |  | 21
výkres č.A.M2.1.20 - půdorys 1.PP a řezy schodištěm :
stropy :
|  | místnost č.0.04 : 15,8 |  | 15.8
|  | místnost č.0.05 : 20,5 |  | 20.5
|  | místnost č.0.06 : 70,9 |  | 70.9
|  | místnost č.0.07 : 29,6 |  | 29.6
|  | Mezisoučet |  | 136.8
57 | 978012141R00 | ...stropů rákosovaných, v rozsahu do 30 % | m2 | 61.3 |  | 0 | 801-3 | RTS |  |  |  | 21
2.np :
(19,10+12,70+29,50) :
|  | 61,3 |  | 61.3
58 | 978013121R00 | ...stěn, v rozsahu do 10 % | m2 | 261.266 |  | 0 | 801-3 | RTS |  |  |  | 21
výkres č.A.M2.1.20 - půdorys 1.PP a řezy schodištěm :
stěny :
|  | místnost č.0.04 : (6,50*2+3,80*2)*2,00 |  | 41.2
|  | místnost č.0.05 : (4,72*2+4,25*2)*2,40 |  | 43.056
|  | místnost č.0.06 : (11,20*2+6,70*2)*3,10 |  | 110.98
|  | místnost č.0.07 : (5,20*2+5,45*2)*3,10 |  | 66.03
|  | Mezisoučet |  | 261.266
59 | 978013141R00 | ...stěn, v rozsahu do 30 % | m2 | 128.345 |  | 0 | 801-3 | RTS |  |  |  | 21
výkres č.A.M2.1.21 - půdorys 2.NP :
|  | místnost č.2.35, 2.36 : (6,45+6,40+4,75)*3,50 |  | 61.6
|  | místnost č.2.37 : (7,02+0,77+3,66+7,62)*3,50 |  | 66.745
Díl: | 62 | Úpravy povrchů vnější |  |  | 0
| 627 45 Spárování maltou cementovou | [7 empty] | 1
pro spárování (400 kg cementu/m3)
| 627 45-1 zapuštěné rovné | [7 empty] | 2
60 | 627452101R00 | ...zdí z kamene | m2 | 16.1 |  | 0 | 801-1 | RTS |  |  |  | 21
výkres č.A.M2.1.20 - půdorys 1.PP a řezy schodištěm :
|  | opěrná stěna schodiště : (4,30+1,20)*0,50*2+(4,10+1,20)*1,00*2 |  | 16.1
61 | 62249 - 01 | Nátěr fasády hydrofobní 2 x | m2 | 16.1 |  | 0 |  | Vlastní |  |  |  | 21
výkres č.A.M2.1.20 - půdorys 1.PP a řezy schodištěm :
|  | opěrná stěna schodiště : (4,30+1,20)*0,50*2+(4,10+1,20)*1,00*2 |  | 16.1
Díl: | 63 | Podlahy a podlahové konstrukce |  |  | 0
| 181 10 Úprava pláně v zářezech | [7 empty] | 1
vyrovnáním výškových rozdílů, ploch vodorovných a ploch do sklonu 1 : 5.
62 | 181101102R00 | ...v hornině 1 až 4, se zhutněním | m2 | 2.385 |  | 0 | 800-1 | RTS |  |  |  | 21
vyrovnání podkladu pod podlahu :
výkres č.A.M2.1.20 - půdorys 1.PP a řezy schodištěm :
skladba podlahy M2.P/03 :
|  | místnost č.0.08 : (1,20*1,70+1,15*0,30) |  | 2.385
| 289 97-0 Geotextílie separační, filtrační, zpevňující | [7 empty] | 1
63 | 289970111R00 | ...polypropylén, 300 g/m2 | m2 | 2.385 |  | 0 | 800-2 | RTS |  |  |  | 21
vyrovnání podkladu pod podlahu :
výkres č.A.M2.1.20 - půdorys 1.PP a řezy schodištěm :
skladba podlahy M2.P/03 :
|  | místnost č.0.08 : (1,20*1,70+1,15*0,30) |  | 2.385
| 63 Podlahové konstrukce | [7 empty] | 1
64 | 631459007T00 | Pískové lože s hydraulickým vápnem NHL 5, tl. 100 mm | m2 | 2.385 |  | 0 | 801-1 | Vlastní |  |  |  | 21
výkres č.A.M2.1.20 - půdorys 1.PP a řezy schodištěm :
|  | místnost č.0.08 : (1,20*1,70 +1,15*0,30) |  | 2.385
65 | 631591001T00 | Urovnání stávajícího zásypu podlah | m2 | 31.8 |  | 0 | 801-1 | Vlastní |  |  |  | 21
výkres č.A.M2.1.21 - půdorys 2.NP :
skladba podlahy M2.P/04 :
|  | místnost č.2.35 : 19,1 |  | 19.1
|  | místnost č.2.36 : 12,7 |  | 12.7
66 | 632233332T00 | Povrchová úprava cihelné dlažby prostředkem na bázi včelího vosku v organ. rozpouštědle | m2 | 25.26 |  | 0 | 801-1 | Vlastní |  |  |  | 21
stávající schodiště - místnost č.0.04 :
|  | výkres č.A.M2.1.20 - půdorys 1.PP a řezy schodištěm : (1,25*4) *(0,21+0,29) |  | 2.5
|  | (1,60*4) *(0,35+0,30) |  | 4.16
|  | (2,00*5) *(0,29+0,36) |  | 6.5
|  | podesty : 2,2*5,5 |  | 12.1
|  | Mezisoučet |  | 25.26
| 631 31 Mazanina z betonu prostého | [7 empty] | 1
(z kameniva) hlazená dřevěným hladítkem
| 631 31-3 tl. přes 80 do 120 mm | [7 empty] | 2
67 | 631313621R00 | ...z betonu C 20/25 | m3 | 3.18 |  | 0 | 801-1 | RTS |  |  |  | 21
výkres č.A.M2.1.21 - půdorys 2.NP :
skladba podlahy M2.P/04 :
|  | místnost č.2.35, 2.36 : (19,10+12,70)*0,10 |  | 3.18
| 631 31-915 Příplatek za přehlazení povrchu | [7 empty] | 1
betonové mazaniny min. B 10 ocelovým hladítkem
68 | 631319153R00 | ...tloušťka mazaniny od 80 mm do 120 mm | m3 | 3.18 |  | 0 | 801-1 | RTS |  |  |  | 21
výkres č.A.M2.1.21 - půdorys 2.NP :
skladba podlahy M2.P/04 :
|  | místnost č.2.35, 2.36 : (19,10+12,70)*0,10 |  | 3.18
| 631 31-917 Příplatek za stržení povrchu | [7 empty] | 1
spodní vrstvy mazaniny latí před vložením výztuže nebo pletiva pro tloušťku obou vrstev mazaniny
69 | 631319173R00 | ...tloušťka mazaniny od 80 mm do 120 mm | m3 | 3.18 |  | 0 | 801-1 | RTS |  |  |  | 21
výkres č.A.M2.1.21 - půdorys 2.NP :
skladba podlahy M2.P/04 :
|  | místnost č.2.35, 2.36 : (19,10+12,70)*0,10 |  | 3.18
| 631 36 Výztuž mazanin z betonů a z lehkých betonů | [7 empty] | 1
| 631 36-2 ze svařovaných sítí | [7 empty] | 2
70 | 631362021R00 | ...ze svařovaných sítí | t | 0.01825 |  | 0 | 801-1 | RTS |  |  |  | 21
výkres č.A.M2.1.21 - půdorys 2.NP :
skladba podlahy M2.P/04 :
prořez 8% :
|  | místnost č.2.35, 2.36 : (19,10+12,70)*0,5314*1,08/1000 |  | 0.0183
| 631 57 Násyp pod podlahy z kameniva | [7 empty] | 1
pod mazaniny a dlažby, popř. na plochých střechách, vodorovný nebo ve spádu, s udusáním a urovnáním povrchu,
| 631 57-1 z kameniva | [7 empty] | 2
71 | 631571004R00 | ...ze štěrkopísku 0-32 tř. I | m3 | 0.35775 |  | 0 | 801-1 | RTS |  |  |  | 21
výkres č.A.M2.1.20 - půdorys 1.PP a řezy schodištěm :
skladba podlahy M2.P/03 :
|  | místnost č.0.08 : (1,20*1,70+1,15*0,30)*0,15 |  | 0.3578
| 632 93 Dlažba vnitřní nebo vnější (při objektu) z dlaždic cihelných | [7 empty] | 1
vodorovná nebo ve spádu
| 632 93-9 pokládka dlažby cihelné mrazuvzdorné (materiál ve specifikaci) | [7 empty] | 2
72 | 632939141R00 | ...tloušťky do 80 mm, do maltového lože | m2 | 3.16 |  | 0 | 801-1 | RTS |  |  |  | 21
rezerva pro opravy po pokládce IS cca 20% :
výkres č.A.M2.1.20 - půdorys 1.PP a řezy schodištěm :
|  | místnost č.0.04 : 15,8*0,2 |  | 3.16
| 632 93-9 Kladení dlaždic pálených mrazuvzdorných tl. 40-80 mm | [7 empty] | 1
do maltového lože 15 mm, včetně spárování
73 | 632939122T00 | Pokládka dlažby z betonových lisovaných dlaždic tl.do 60 na maltu tl.30 mm | m2 | 31.8 |  | 0 | 801-1 | Vlastní |  |  |  | 21
použity stávající betonové lisované dlaždice uložené v objektu :
včetně spárování :
výkres č.A.M2.1.21 - půdorys 2.NP :
skladba podlahy M2.P/04 :
|  | místnost č.2.35 : 19,1 |  | 19.1
|  | místnost č.2.36 : 12,7 |  | 12.7
74 | 59610016T | Cihla plná CP 29x14x6,5 cm P 30, ruční dlažba | kus | 79 |  | 0 |  | Vlastní |  |  |  | 21
Zadavatel upozorňuje, že materiálové a estetické provedení musí odpovídat vysokému standardu památkově chráněného objektu. :
Zhotovitel není oprávněn dodávku každé příslušné položky uskutečnit dříve, než bude zadavatelem odsouhlasen vzorek. :
Samotná dodávka pak musí odpovídat odsouhlasenému vzorku. :
rezerva pro opravy po pokládce IS cca 20% :
výkres č.A.M2.1.20 - půdorys 1.PP a řezy schodištěm :
|  | místnost č.0.04 : 15,8*0,2*25 |  | 79
Díl: | 64 | Výplně otvorů |  |  | 0
| 642 95-2 Osazení zárubní dveřních dřevěných | [7 empty] | 1
hrubých, hoblovaných i leštěných, měkkých i tvrdých, na jakoukoliv cementovou maltu, s kotvením rámu do zdiva,
75 | 642952110R00 | ...plochy do 2,5 m2 | kus | 1 |  | 0 | 801-1 | RTS |  |  |  | 21
výkres č.A.M2.1.20 - půdorys 1.PP a řezy schodištěm :
|  | dveře ozn.M2.DV/1P : 1 |  | 1
76 | 642952220R00 | ...plochy do 4 m2 | kus | 1 |  | 0 | 801-1 | RTS |  |  |  | 21
výkres č.A.M2.1.20 - půdorys 1.PP a řezy schodištěm :
|  | dveře ozn.M2.DV/3L : 1 |  | 1
77 | ZA- M2.DV/3L | Zárubeň obložková ke dveřím M2.DV/3L | ks | 1 |  | 0 |  | Vlastní |  |  |  | 21
Díl: | 95 | Dokončovací konstrukce na pozemních stavbách |  |  | 0
| 952 90 Vyčištění budov a ostatních objektů | [7 empty] | 1
| 952 90-11 budov bytové nebo občanské výstavby - zametení a umytí podlah, dlažeb, obkladů, schodů v místnostech, chodbách a schodištích, vyčištění a umytí oken, dveří s rámy, zárubněmi, umytí a vyčištění jiných zasklených a natíraných ploch a zařizovacích předmětů před předáním do užívání | [7 empty] | 2 | [5 empty] | 952 90-11 budov bytové nebo občanské výstavby - zametení a umytí podlah, dlažeb, obkladů, schodů v místnostech, chodbách a schodištích, vyčištění a umytí oken, dveří s rámy, zárubněmi, umytí a vyčištění jiných zasklených a natíraných ploch a zařizovacích předmětů před předáním do užívání
78 | 952901111R00 | ...světlá výška podlaží do 4 m | m2 | 220.9 |  | 0 | 801-1 | RTS |  |  |  | 21
výkres č.A.M2.1.20 - půdorys 1.PP a řezy schodištěm :
|  | místnost č.0.03 : 20,7 |  | 20.7
|  | místnost č.0.04 : 15,8 |  | 15.8
|  | místnost č.0.05 : 20,5 |  | 20.5
|  | místnost č.0.06 : 70,9 |  | 70.9
|  | místnost č.0.07 : 29,6 |  | 29.6
|  | místnost č.0.08 : 2,1 |  | 2.1
|  | Mezisoučet |  | 159.6
výkres č.A.M2.1.21 - půdorys 2.NP :
|  | místnost č.2.35 : 19,1 |  | 19.1
|  | místnost č.2.36 : 12,7 |  | 12.7
|  | místnost č.2.37 : 29,5 |  | 29.5
|  | Mezisoučet |  | 61.3
| 953 94-1 Drobné kovové předměty se zalitím maltou cementovou | [7 empty] | 1
| 953 94-11 osazování drobných kovových předmětů, náklady na dodání kovových předmětů se oceńují ve specifikaci | [7 empty] | 2
79 | 953941119R00 | ...komínových dvířek | kus | 1 |  | 0 | 801-1 | RTS |  |  |  | 21
tabulky výrobků A.M2.1.27 :
|  | prvek ozn.M2.ZV/8 : 1 |  | 1
místnost č.2.35 :
| 953 98 Chemické kotvy do betonu, do cihelného zdiva | [7 empty] | 1
80 | 953981106R00 | ...do betonu, hloubky 210 mm, M 24, ampule pro chemickou kotvu | kus | 10 |  | 0 | 801-4 | RTS |  |  |  | 21
analogicky osazení madel zábradlí :
tabulky výrobků A.M2.1.27, detail - výkres č.A.M2.1-24 :
|  | prvek ozn.M2.ZV/3 : 2 |  | 2
|  | prvek ozn.M2.ZV/4 : 2 |  | 2
|  | prvek ozn.M2.ZV/5 : 2 |  | 2
|  | prvek ozn.M2.ZV/6 : 4 |  | 4
81 | 953981107R00 | ...do betonu, hloubky 280 mm, M 30, ampule pro chemickou kotvu | kus | 2 |  | 0 | 801-4 | RTS |  |  |  | 21
analogicky - kotvení zábradlí vnějšího schodiště :
tabulky výrobků A.M2.1.27, detail - výkres č.A.M2.1-24 :
|  | prvek ozn.M2.ZV/7 : 2 |  | 2
82 | M2.ZV/8 | Revizní dvířka do komínu včetně rámečku 450/450 mm | ks | 1 |  | 0 |  | Vlastní |  |  |  | 21
tabulky výrobků A.M2.1.27 - detail výkres č.A.M2.1-22 :
|  | rozměry stavební otvor: š 0,45m, v 0,45 m : 1 |  | 1
kovaná ocel, 2x základní antikorozní barva + 2x vrchní nátěr, tmavý grafitový :
Díl: | 96 | Bourání konstrukcí |  |  | 0
| 962 03-1 Bourání příček z cihel a tvárnic | [7 empty] | 1
| nebo vybourání otvorů průřezové plochy přes 4 m2 v příčkách, včetně pomocného lešení o výšce podlahy do 1900 mm a pro zatížení do 1,5 kPa (150 kg/m2), | [13 empty] | nebo vybourání otvorů průřezové plochy přes 4 m2 v příčkách, včetně pomocného lešení o výšce podlahy do 1900 mm a pro zatížení do 1,5 kPa (150 kg/m2),
83 | 962031133R00 | ...z jakýchkoliv cihel pálených, plných nebo dutých, na jakoukoliv maltu vápenou nebo vápenocementovou, tloušťky do 150 mm | m2 | 14.96 |  | 0 | 801-3 | RTS |  |  |  | 21
|  | výkres č.A.M2.1.21 - půdorys 2.NP, místnosti č.2.35-2.37 : (4,40)*3,50 |  | 15.4
|  | odpočet otvorů : -(0,90*2,00) |  | -1.8
|  | rezerva 10% : 13,60*0,10 |  | 1.36
| 965 08-2 Odstranění násypu pod podlahami a ochranného na střechách | [7 empty] | 1
84 | 965082933R00 | ...tloušťky do 200 mm, plochy přes 2 m2 | m3 | 4.8972 |  | 0 | 801-3 | RTS |  |  |  | 21
výkres č.A.M2.1.21 - půdorys 2.NP :
|  | místnost č.235, 236 : (19,10+12,70)*0,14 |  | 4.452
|  | rezerva 10% : 4,452*0,10 |  | 0.4452
| 968 06-1 Vyvěšení nebo zavěšení dřevěných křídel | [7 empty] | 1
oken, dveří a vrat, s uložením a opětovným zavěšením po provedení stavebních změn,
85 | 968061125R00 | ...dveří, plochy do 2 m2 | kus | 1 |  | 0 | 801-3 | RTS |  |  |  | 21
výkres č.A.M2.1.21 - půdorys 2.NP :
|  | dveře : 1 |  | 1
| 968 06-2 Vybourání dřevěných rámů | [7 empty] | 1
včetně pomocného lešení o výšce podlahy do 1900 mm a pro zatížení do 1,5 kPa (150 kg/m2),
86 | 968062455R00 | ...dveřních zárubní, plochy do 2 m2 | m2 | 2.255 |  | 0 | 801-3 | RTS |  |  |  | 21
výkres č.A.M2.1.21 - půdorys 2.NP :
|  | dveře : 1*2,255 |  | 2.255
Díl: | 97 | Prorážení otvorů |  |  | 0
| 970 0 Jádrové vrtání, kruhové prostupy | [7 empty] | 1
| 970 03 v cihelném zdivu | [7 empty] | 2
87 | 970031130R00 | ...jádrové vrtání, do D 130 mm, zdivo cihelné | m | 10.45 |  | 0 | 801-3 | RTS |  |  |  | 21
výkres č.A.M2.1.20 - půdorys 1.PP a řezy schodištěm :
|  | pod schodišti : (2,00+2,00+2,50) |  | 6.5
|  | ostatní - předpoklad : 3 |  | 3
|  | rezerva 10% : 9,50*0,10 |  | 0.95
| 970 23 Řezání cihleného zdiva | [7 empty] | 1
88 | 970231400R00 | ...řezání cihelného zdiva, hloubka řezu 400 mm | m | 33.176 |  | 0 | 801-3 | RTS |  |  |  | 21
stávající zazděné otvory :
výkres č.A.M2.1.20 - půdorys 1.PP a řezy schodištěm :
|  | místnost č.0.04 : (1,70+2*2,20)*2 |  | 12.2
|  | Mezisoučet |  | 12.2
výkres č.A.M2.1.21 - půdorys 2.NP :
|  | původní otvor - místnost č.2.35 : (2,10+2*2,60)*2 |  | 14.6
|  | nika - místnost č.2.35 : (0,70*4)*1,2 |  | 3.36
|  | rezerva 10% : 30,16*0,1 |  | 3.016
| 971 02 Vybourání otvorů ve zdivu kamenném a smíšeném | [7 empty] | 1
základovém nebo nadzákladovém, včetně pomocného lešení o výšce podlahy do 1900 mm a pro zatížení do 1,5 kPa (150 kg/m2),
| 971 02-1 ve zdivu kamenném | [7 empty] | 2
89 | 971024681R00 | ...na jakoukoliv maltu vápenou nebo vápenocementovou, plochy do 4 m2, tloušťky do 900 mm | m3 | 3.2912 |  | 0 | 801-3 | RTS |  |  |  | 21
stávající zazděné otvory :
výkres č.A.M2.1.20 - půdorys 1.PP a řezy schodištěm :
|  | místnost č.0.04 : (1,70*2,20)*0,80 |  | 2.992
|  | rezerva 10% : 2,992*0,10 |  | 0.2992
| 971 03 Vybourání otvorů ve zdivu cihelném | [7 empty] | 1
základovém nebo nadzákladovém,
| 971 03-2 z jakýchkoliv cihel pálených | [7 empty] | 2
90 | 971033681R00 | ...na jakoukoliv maltu vápenou nebo vápenocementovou, plochy do 4 m2, tloušťky do 900 mm | m3 | 4.985 |  | 0 | 801-3 | RTS |  |  |  | 21
výkres č.A.M2.1.21 - půdorys 2.NP :
|  | původní otvor - místnost č.2.35 : (2,10*2,60)*0,83 |  | 4.5318
|  | rezerva 10% : 4,532*0,10 |  | 0.4532
| 973 03-1 Vysekání v cihelném zdivu výklenků a kapes | [7 empty] | 1
| 973 03-11 výklenků | [7 empty] | 2
91 | 973031151R00 | ...na jakoukoliv maltu vápennou nebo vápenocementovou, plochy větší než 0,25 m2 | m3 | 0.2695 |  | 0 | 801-3 | RTS |  |  |  | 21
výkres č.A.M2.1.21 - půdorys 2.NP :
|  | nika - místnost č.2.35 : (0,70*0,70)*0,50 |  | 0.245
|  | rezerva 10%; 0,245*0,10 : 0,245*0,10 |  | 0.0245
| 973 03-12 kapes | [7 empty] | 2
92 | 973031325R00 | ...na jakoukoliv maltu vápennou nebo vápenocementovou, plochy do 0,1 m2, hloubky do 300 mm | kus | 6 |  | 0 | 801-3 | RTS |  |  |  | 21
výkres č.A.M2.1.21 - půdorys 2.NP :
|  | pro osazení nosného profilu skl.příčky - místnost č.2.35 - 2.36 : 2 |  | 2
|  | pro ŽB průvlak - místnost č.2.35 - 2.37 : 4 |  | 4
| 974 03-1 Vysekání rýh v jakémkoliv zdivu cihelném | [7 empty] | 1
| 974 03-15 pro vtahování nosníků do zdí, před vybouráním otvorů | [7 empty] | 2
93 | 974031666R00 | ...do hloubky 150 mm, při výšce nosníku do 250 mm | m | 12.1 |  | 0 | 801-3 | RTS |  |  |  | 21
výkres č.A.M2.1.21 - půdorys 2.NP :
|  | místnost č.2.35, š.800mm - 6xI120 : (2,20)*5 |  | 11
|  | rezerva 10% : 11,00*0,10 |  | 1.1
Díl: | 99 | Staveništní přesun hmot |  |  | 0
| 999 28 Přesun hmot pro opravy a údržbu objektů | [7 empty] | 1
oborů 801, 803, 811 a 812
| 999 28-1 pro opravy a údržbu dosavadních objektů včetně vnějších plášťů | [7 empty] | 2
94 | 999281111R00 | ...výšky do 25 m | t | 62.7911 |  | 0 | 801-4 | RTS |  |  |  | 21
Hmotnosti z položek s pořadovými čísly: :
2,15,16,17,18,19,20,21,22,23,24,26,28,29,30,31,32,33,34,35,36,37,38,39,40,42,44,45,48,49,50,51,52, :
53,55,60,61,63,64,66,67,70,71,72,73,74,75,76,77,78,79,82,83,86,89,90,91,92, :
|  | Součet: : 62.79114 |  | 62.7911
Díl: | 711 | Izolace proti vodě |  |  | 0
| 711 48 Izolace proti tlakové vodě profilovanými fóliemi | [7 empty] | 1
včetně dodávky fólie a doplňků,
95 | 711482020RZ1 | ...svislá, napojení s přesahem, tloušťka s nopy 8 mm | m2 | 18.7 |  | 0 | 800-711 | RTS |  |  |  | 21
výkres č.A.M2.1.20 - půdorys 1.PP a řezy schodištěm :
viz obvodová drenáž :
|  | doplnění; (1,90*2+4,70)*(1,90+0,30) : (1,90*2+4,70)*(1,90+0,30) |  | 18.7
| 998 71-1 Přesun hmot pro izolace proti vodě | [7 empty] | 1
50 m vodorovně měřeno od těžiště půdorysné plochy skládky do těžiště půdorysné plochy objektu
96 | 998711101R00 | ...svisle do 6 m | t | 0.01328 |  | 0 | 800-711 | RTS |  |  |  | 21
Hmotnosti z položek s pořadovými čísly: :
95, :
|  | Součet: : 0.01328 |  | 0.0133
Díl: | 713 | Izolace tepelné |  |  | 0
| 713 19 Izolace tepelné běžných konstrukcí - doplňky | [7 empty] | 1
97 | 713191122R00 | ...překrytí pásem asfaltovaným nepískovaným, včetně dodávky materiálu | m2 | 31.8 |  | 0 | 800-713 | RTS |  |  |  | 21
analogicky separační lepenka :
výkres č.A.M2.1.21 - půdorys 2.NP :
skladba podlahy M2.P/04 :
|  | místnost č.2.35 : 19,1 |  | 19.1
|  | místnost č.2.36 : 12,7 |  | 12.7
| 998 71-3 Přesun hmot pro izolace tepelné | [7 empty] | 1
50 m vodorovně
98 | 998713101R00 | ...v objektech výšky do 6 m | t | 0.05215 |  | 0 | 800-713 | RTS |  |  |  | 21
Hmotnosti z položek s pořadovými čísly: :
97, :
|  | Součet: : 0.05215 |  | 0.0522
Díl: | 725 | Zařizovací předměty |  |  | 0
| 725 21-09 Opravy umyvadel | [7 empty] | 1
99 | 725210913R00 | ...demontáž a zpět.montáž umyvadla s 2 stoj.ventily | kus | 1 |  | 0 | 800-721 | RTS |  |  |  | 21
|  | 2.NP - místnost č.2.37 : 1 |  | 1
100 | 725210974R00 | ...odmontování a zpětná montáž konzoly | kus | 2 |  | 0 | 800-721 | RTS |  |  |  | 21
|  | 2.NP - místnost č.2.37 : 2 |  | 2
| 725 80-09 Opravy zařizovacích armatur | [7 empty] | 1
101 | 725800923R00 | ...zpětná montáž baterie stojánkové | kus | 1 |  | 0 | 800-721 | RTS |  |  |  | 21
|  | 2.NP - místnost č.2.37 : 1 |  | 1
| 725 82-08 Demontáž baterií | [7 empty] | 1
102 | 725820802R00 | ...stojánkových do 1otvoru | soubor | 1 |  | 0 | 800-721 | RTS |  |  |  | 21
|  | 2.NP - místnost č.2.37 : 1 |  | 1
Díl: | 735 | Otopná tělesa |  |  | 0
| 735 15 Demontáž otopných těles panelových | [7 empty] | 1
103 | 735151821R00 | ...dvouřadých, stavební délky do 1500 mm | kus | 1 |  | 0 | 800-731 | RTS |  |  |  | 21
|  | 2.NP - místnost č.2.37 : 1 |  | 1
| 735 17 Otopná tělesa koupelnová | [7 empty] | 1
104 | 735179111T00 | Montáž otopných těles panelových | kus | 1 |  | 0 | 800-731 | Vlastní |  |  |  | 21
zpětná montáž demontovaného radiátoru - kompletní dodávka :
|  | 2.NP - místnost č.2.37 : 1 |  | 1
Díl: | 762 | Konstrukce tesařské |  |  | 0
| 762 52 Položení podlah | [7 empty] | 1
| 762 52-1 montáž | [7 empty] | 2
105 | 762526210R00 | ...podlahových lišt | m | 3.2 |  | 0 | 800-762 | RTS |  |  |  | 21
výkres č.A.M2.1.21 - půdorys 2.NP :
doplnění podlahových liš - použít zdemontované lišty :
|  | místnost č.2.37 : 4,4-1,6+0,2*2 |  | 3.2
| 762 52-9 Podlahy tesařské | [7 empty] | 1
| 762 52-93 doplnění podlah bez polštářů s urovnáním násypu | [7 empty] | 2
106 | 762523923R00 | ...plochy jednotlivě přes 1 do 2 m2, včetně dodávky prken hoblovaných, na sraz, tloušťky 32 mm | m2 | 0.84 |  | 0 | 800-762 | RTS |  |  |  | 21
výkres č.A.M2.1.21 - půdorys 2.NP :
pás po vybourané příčce - délka 4200mm, šířka do 200mm :
použít vybouraná podlahová prkna :
|  | místnost č.2.37 : 4,2*0,2 |  | 0.84
| 762 52-94 položení polštářů s příložkami | [7 empty] | 2
107 | 762524911R00 | ...včetně dodávky polštářů 100 x 80 mm a příložek | m | 1.6 |  | 0 | 800-762 | RTS |  |  |  | 21
výkres č.A.M2.1.21 - půdorys 2.NP :
pás po vybourané příčce - délka 4200mm, šířka do 200mm :
doplnění polštářů :
|  | místnost č.2.37 : 0,2*8 |  | 1.6
| 762 59-5 Spojovací a ochranné prostředky | [7 empty] | 1
108 | 762595000R00 | ...hřebíky, vruty, impregnace | m3 | 0.01794 |  | 0 | 800-762 | RTS |  |  |  | 21
|  | prkna : 0,084*0,004 |  | 0.0003
|  | polštáře : 0,0176 |  | 0.0176
109 | 762-01 | Odříznutí stávající dřevěné podlahy ve 2.np v místě nové příčky | m | 4.45 |  | 0 |  | Vlastní |  |  |  | 21
2.np; 4,45 :
|  | 4,45 |  | 4.45
110 | 762-02 | Demontáž podlah s polštáři z prken tl. do 50 mm- fošny určené pro druhotné použití | m2 | 31.8 |  | 0 |  | Vlastní |  |  |  | 21
výkres č.A.M2.1.21 - půdorys 2.NP :
skladba podlahy M2.P/04 :
|  | místnost č.2.35 : 19,1 |  | 19.1
|  | místnost č.2.36 : 12,7 |  | 12.7
111 | 605-01 | Polštář SM/JD 100x100 mm x400-600 cm | m3 | 0.0176 |  | 0 |  | Vlastní |  |  |  | 21
výkres č.A.M2.1.21 - půdorys 2.NP :
pás po vybourané příčce - délka 4200mm, šířka do 200mm :
doplnění polštářů :
|  | místnost č.2.37 : 0,2*8*0,1*0,1*1,1 |  | 0.0176
| 998 76 Přesun hmot pro konstrukce tesařské | [7 empty] | 1
50 m vodorovně
112 | 998762102R00 | ...v objektech výšky do 12 m | t | 0.03504 |  | 0 | 800-762 | RTS |  |  |  | 21
Hmotnosti z položek s pořadovými čísly: :
106,107,108,111, :
|  | Součet: : 0.03504 |  | 0.035
Díl: | 766 | Konstrukce truhlářské |  |  | 0
| 766 66 Montáž dveřních křídel kompletizovaných | [7 empty] | 1
113 | 766661122R00 | ...otevíravých , , do ocelové nebo fošnové zárubně, jednokřídlových, šířky přes 800 mm | kus | 1 |  | 0 | 800-766 | RTS |  |  |  | 21
výkres č.A.M2.1.20 - půdorys 1.PP a řezy schodištěm :
|  | dveře ozn.M2.DV/1P : 1 |  | 1
| 766 67 Montáž obložkové zárubně a dveřního křídla | [7 empty] | 1
114 | 766670011R00 | ...jednokřídlového | kus | 1 |  | 0 | 800-766 | RTS |  |  |  | 21
tabulky výrobků A.M2.1.27 :
|  | stavební otvor: 1800x2200 mm, rozměr křídla: 1600x2100 mm : 1 |  | 1
smrk, kazetové, krycí nátěr RAL 1013 :
dveře jsou tvarovou kopií stávajících dveří v objektu Bekyň :
115 | KO-M2.DV/3L | Kování dobové dle dochovaných v objektu Bekyň, panty, klika se štítkem mosaz | ks | 1 |  | 0 |  | Vlastní |  |  |  | 21
tabulky výrobků A.M2.1.27 :
|  | kování ke dveřím M2.DV/3L : 1 |  | 1
116 | M2.DV/1P | Nové venkovní dveře plné pravé včetně zárubně 900x2100 mm, atyp | ks | 1 |  | 0 |  | Vlastní |  |  |  | 21
tabulky výrobků A.M2.1.27, detail - výkres č.A.M2.1-23 :
|  | Nové venkovní dveře plné pravé včetně zárubně : 1 |  | 1
stavební otvor: 1100x2200 mm, rozměr křídla: 900x2100 mm :
zárubeň: masivní rámová tesařská, dub :
kování atypické kovářského typu :
venkovní lak odolný UV záření :
117 | M2.DV/2L | Repase stávajících vnitřních dveří plné levé 800/2000 mm | ks | 1 |  | 0 |  | Vlastní |  |  |  | 21
tabulky výrobků A.M2.1.27 :
|  | Stávající stav, stavební otvor: 800x2200 mm : 1 |  | 1
rozměr křídla: 800x2000 mm, kování atypické kovářského typu :
bude provedena kompletní repase včetně kontroly funkce kování. :
118 | M2DV/3L | Nové vnitřní dveře dvoukřídlé levé 1600x2100 mm, | ks | 1 |  | 0 |  | Vlastní |  |  |  | 21
tabulky výrobků A.M2.1.27, detail - výkres č.A.M2.1-23 :
|  | stavební otvor: 1800x2200 mm, rozměr křídla: 1600x2100 mm : 1 |  | 1
smrk, kazetové, krycí nátěr RAL 1013 :
dveře jsou tvarovou kopií stávajících dveří v objektu Bekyň :
119 | O/N1 | Stávající sklepní okna celková repase, jednoduché zasklení, suterén | ks | 7 |  | 0 |  | Vlastní |  |  |  | 21
120 | O/N2 | Stávající okna, celková repase, 1.NP | ks | 4 |  | 0 |  | Vlastní |  |  |  | 21
| 998 76-6 Přesun hmot pro konstrukce truhlářské | [7 empty] | 1
50 m vodorovně
121 | 998766101R00 | ...v objektech výšky do 6 m | t | 0.1067 |  | 0 | 800-766 | RTS |  |  |  | 21
Hmotnosti z položek s pořadovými čísly: :
114,115,116,117,118,119,120, :
|  | Součet: : 0.10670 |  | 0.1067
Díl: | 767 | Konstrukce zámečnické |  |  | 0
| 767 66 Montáž mříží | [7 empty] | 1
122 | 767662210R00 | ...otvíravých | m2 | 4.4583 |  | 0 | 800-767 | RTS |  |  |  | 21
tabulky výrobků A.M2.1.27 :
|  | mříž ozn. M2.ZV/1 : 1,01*1,93 |  | 1.9493
|  | mříž ozn. M2.ZV/2 : 1,3*1,93 |  | 2.509
| 767 99 Montáž ostatních atypických kovov. doplňků staveb | [7 empty] | 1
123 | 767995105R00 | ...atypických konstrukcí o hmotnosti přes 50 do 100 kg | kg | 96.3384 |  | 0 | 800-767 | RTS |  |  |  | 21
výkres č.A.M2.1.21 - půdorys 2.NP :
tabulky výrobků A.M2.1.27 :
prvek ozn.M2.S/1P :
Nosný ocelový profil 120/120/5 osazený nad skleněnou příčkou ve 2.np :
|  | profil plnostěnný uzavřený 120/120/5 : 4,90*17,55 |  | 85.995
|  | rezerva, prostřih 12% : 86,195 *0,12 |  | 10.3434
124 | M2.S/1P- d | Nosný ocelový profil 120/120/5mm, včetně povrchové úpravy | kg | 96.3384 |  | 0 |  | Vlastní |  |  |  | 21
výkres č.A.M2.1.21 - půdorys 2.NP :
tabulky výrobků A.M2.1.27 :
prvek ozn.M2.S/1P :
Nosný ocelový profil 120/120/5 osazený nad skleněnou příčkou ve 2.np :
|  | profil plnostěnný uzavřený 120/120/5 : 4,90*17,55 |  | 85.995
|  | rezerva, prostřih 12% : 86,195 *0,12 |  | 10.3434
125 | M2-S/1P | Nová skleněná dělící příčka, rozměry: šířka 4,59 m, výška 2,5 m, výplň-sklo bezpečnostní | ks | 1 |  | 0 |  | Vlastní |  |  |  | 21
výkres č.A.M2.1.21 - půdorys 2.NP :
tabulky výrobků A.M2.1.27, detail výkres č.A.M2-2 :
|  | rám-ocel, prosklední do ocel.rámu s vloženými jednokřídlými otvíravými dveřmi 900x2100 mm levými, ocelové profily-nerez mat : 1 |  | 1
126 | M2-ZV/2 | Nová kovaná mříž z ocelových plnostěnných profilů 1300/1930 mm | ks | 1 |  | 0 |  | Vlastní |  |  |  | 21
výkres č.A.M2.1.20 - půdorys 1.PP a řezy schodištěm :
tabulky výrobků A.M2.1.27 :
|  | stavební rozměr: š.1300, v.1930 mm : 1 |  | 1
kovaná plnostěnná ocel, kovářský výrobek, vodorovné nosné prvky a svislé protahované prvky, bez obvodového rámu :
kotvení do vysekaných kapes ve zdech :
kování atypické kovářského typu, zámek :
2x základní antikorozní barva + 2x vrchní nátěr, tmavý grafitový :
detaily - výkres č.A.M2.1-22 :
127 | M2-ZV/3 | Kované madlo z ocelových plnostěnných profilů dl.1300 mm | ks | 1 |  | 0 |  | Vlastní |  |  |  | 21
tabulky výrobků A.M2.1.27 :
|  | detail výkres č.A.M2.1-24 : 1 |  | 1
kovaná plnostěnná ocel, kovářský výrobek, plnostěnný kruhový průřez :
kotvení do zdí prostřednictvím chemických kotev do vyvrtaných otvorů, kování atypické kovářského typu :
2x základní antikorozní barva + 2x vrchní nátěr, tmavý grafitový :
128 | M2-ZV/4 | Kované madlo z ocelových plnostěnných profilů dl.1150 mm | ks | 1 |  | 0 |  | Vlastní |  |  |  | 21
tabulky výrobků A.M2.1.27 :
|  | detail výkres č.A.M2.1-24 : 1 |  | 1
kovaná plnostěnná ocel, kovářský výrobek, plnostěnný kruhový průřez :
kotvení do zdí prostřednictvím chemických kotev do vyvrtaných otvorů, kování atypické kovářského typu :
2x základní antikorozní barva + 2x vrchní nátěr, tmavý grafitový :
129 | M2-ZV/5 | Kované madlo z ocelových plnostěnných profilů dl.1750 mm | ks | 1 |  | 0 |  | Vlastní |  |  |  | 21
tabulky výrobků A.M2.1.27 :
|  | detail výkres č.A.M2.1-24 : 1 |  | 1
kovaná plnostěnná ocel, kovářský výrobek, plnostěnný kruhový průřez :
kotvení do zdí prostřednictvím chemických kotev do vyvrtaných otvorů, kování atypické kovářského typu :
2x základní antikorozní barva + 2x vrchní nátěr, tmavý grafitový :
130 | M2-ZV/6T | Kované madlo z ocelových plnostěnných profilů dl.2560 mm | ks | 1 |  | 0 |  | Vlastní |  |  |  | 21
tabulky výrobků A.M2.1.27 :
|  | detail výkres č.A.M2.1-24 : 1 |  | 1
kovaná plnostěnná ocel, kovářský výrobek, plnostěnný kruhový průřez :
kotvení do zdí prostřednictvím chemických kotev do vyvrtaných otvorů, kování atypické kovářského typu :
2x základní antikorozní barva + 2x vrchní nátěr, tmavý grafitový :
napojeno na M2.ZV/7 :
131 | M2-ZV/7T | Kované zábradlí z ocelových plnostěnných profilů v.630 mm, délka 1380+3860 mm | ks | 1 |  | 0 |  | Vlastní |  |  |  | 21
tabulky výrobků A.M2.1.27 :
|  | kovaná plnostěnná ocel, kovářský výrobek, madlo kruhového průřezu : 1 |  | 1
loupky, vodorovná výplň kruhového průřezu 20 mm :
kotvení do koruny kamenné zdi prostřednictvím chemických kotev do vyvrtaných otvorů :
kování atypické kovářského typu, 2x základní antikorozní barva + 2x vrchní nátěr, tmavý :
132 | M2ZV1 | Nová kovaná mříž z ocelových plnostěnných profilů 1010/1930 mm | ks | 1 |  | 0 |  | Vlastní |  |  |  | 21
výkres č.A.M2.1.20 - půdorys 1.PP a řezy schodištěm :
tabulky výrobků A.M2.1.27 :
|  | stavební rozměr: š1,01 mm, v2,2 mm : 1 |  | 1
kovaná plnostěnná ocel, kovářský výrobek, vodorovné nosné prvky a svislé protahované prvky, bez obvodového rámu :
kotvení do vysekaných kapes ve zdech :
kování atypické kovářského typu, zámek :
2x základní antikorozní barva + 2x vrchní nátěr, tmavý grafitový :
detaily - výkres č.A.M2.1-22 :
| 998 76-7 Přesun hmot pro kovové stavební doplňk. konstrukce | [7 empty] | 1
50 m vodorovně
133 | 998767101R00 | ...v objektech výšky do 6 m | t | 93.0237 |  | 0 | 800-767 | RTS |  |  |  | 21
Hmotnosti z položek s pořadovými čísly: :
122,123,124,125,126,127,128,129,130,131,132, :
|  | Součet: : 93.02372 |  | 93.0237
Díl: | 772 | Kamenné dlažby |  |  | 0
| Dlažby z kamene | [7 empty] | 1
134 | 772000001T00 | Oprava valounkové dlažby - doplnění valounků 30%, do pískového podsypu s hydraulickým vápnem | m2 | 136.8 |  | 0 | 800-782 | Vlastní |  |  |  | 21
výkres č.A.M2.1.20 - půdorys 1.PP a řezy schodištěm :
skladba podlahy M2.P/02 :
|  | místnost č.0.04 : 15,8 |  | 15.8
|  | místnost č.0.05 : 20,5 |  | 20.5
|  | místnost č.0.06 : 70,9 |  | 70.9
|  | místnost č.0.07 : 29,6 |  | 29.6
| 772 50 Kladení dlažby z kamene do malty | [7 empty] | 1
135 | 772501180R00 | ...z pravoúhlých desek nebo dlaždic kladené nejvýše ze dvou rozdílných druhů desek, které se ve skladbě pravidelně opakují, tloušťky 100, 110 a 120 mm | m2 | 2.385 |  | 0 | 800-782 | RTS |  |  |  | 21
výkres č.A.M2.1.20 - půdorys 1.PP a řezy schodištěm :
|  | místnost č.0.08 : (1,20*1,70+1,15*0,30) |  | 2.385
136 | 583-02 | Deska dlažební řezaná tl. 8-10 cm rula s opracovaným povrchem a hranami | m2 | 2.862 |  | 0 |  | Vlastní |  |  |  | 21
Zadavatel upozorňuje, že materiálové a estetické provedení musí odpovídat vysokému standardu památkově chráněného objektu. :
Zhotovitel není oprávněn dodávku každé příslušné položky uskutečnit dříve, než bude zadavatelem odsouhlasen vzorek. :
Samotná dodávka pak musí odpovídat odsouhlasenému vzorku. :
výkres č.A.M2.1.20 - půdorys 1.PP a řezy schodištěm :
skladba podlahy M2.P/03 :
|  | místnost č.0.08 : (1,20*1,70+1,15*0,30) |  | 2.385
|  | rezerva - ztrátné 20% : 2,385*0,2 |  | 0.477
| 998 77-2 Přesun hmot pro kamenné dlažby, obklady schodišťových stupňů a soklů | [7 empty] | 1
50 m vodorovně
137 | 998772101R00 | ...v objektech výšky do 6 m | t | 2.1786 |  | 0 | 800-782 | RTS |  |  |  | 21
Hmotnosti z položek s pořadovými čísly: :
134,135,136, :
|  | Součet: : 2.17864 |  | 2.1786
Díl: | 775 | Podlahy vlysové a parketové |  |  | 0
| 775 41-8 Demontáž soklíků nebo lišt dřevěných | [7 empty] | 1
138 | 775411810R00 | ...přibíjených | m | 14.28 |  | 0 | 800-775 | RTS |  |  |  | 21
lišty ponechyt pro další použití :
výkres č.A.M2.1.21 - půdorys 2.NP :
skladba podlahy M2.P/04 :
|  | místnost č.2.35 : 3,71*2 |  | 7.42
|  | místnost č.2.36 : 2,65-2+4,71+0,75*2 |  | 6.86
| 775 59 Ostatní práce | [7 empty] | 1
139 | 775592000R00 | ...broušení dřevěných podlah hrubé+střední+jemné | m2 | 29.5 |  | 0 | 800-775 | RTS |  |  |  | 21
výkres č.A.M2.1.21 - půdorys 2.NP :
|  | místnost č.2.37 : 29,5 |  | 29.5
| 775 59-1 lak dřevěných podlah | [7 empty] | 2
140 | 775599147R00 | ...1x základní + 3x lak, přebroušení | m2 | 29.5 |  | 0 | 800-775 | RTS |  |  |  | 21
výkres č.A.M2.1.21 - půdorys 2.NP :
|  | místnost č.2.37 : 29,5 |  | 29.5
| 783 62 Nátěry truhlářských výrobků syntetické | [7 empty] | 1
141 | 783626028RT2 | ...na vzduchu schnoucí, 2x tmelení | m2 | 29.5 |  | 0 | 800-783 | RTS |  |  |  | 21
výkres č.A.M2.1.21 - půdorys 2.NP :
|  | místnost č.2.37 : 29,5 |  | 29.5
| 783 90 Ostatní práce | [7 empty] | 1
142 | 783903811R00 | ...odmaštění chemickými rozpuštědly | m2 | 29.5 |  | 0 | 800-783 | RTS |  |  |  | 21
výkres č.A.M2.1.21 - půdorys 2.NP :
|  | místnost č.2.37 : 29,5 |  | 29.5
143 | 783903812R00 | ...odmaštění saponáty | m2 | 29.5 |  | 0 | 800-783 | RTS |  |  |  | 21
výkres č.A.M2.1.21 - půdorys 2.NP :
|  | místnost č.2.37 : 29,5 |  | 29.5
| 998 77-5 Přesun hmot pro podlahy vlysové a parketové | [7 empty] | 1
50 m vodorovně
144 | 998775102R00 | ...v objektech výšky do 12 m | t | 0.02124 |  | 0 | 800-775 | RTS |  |  |  | 21
Hmotnosti z položek s pořadovými čísly: :
139,140,141,142,143, :
|  | Součet: : 0.02124 |  | 0.0212
Díl: | 784 | Malby |  |  | 0
| 784 41 Příprava povrchu | [7 empty] | 1
| 784 41-2 Penetrace (napouštění) podkladu | [7 empty] | 2
145 | 784121201R00 | ...vápená, jednonásobná | m2 | 269.645 |  | 0 | 800-784 | RTS |  |  |  | 21
výkres č.A.M2.1.21 - půdorys 2.NP :
stropy :
|  | místnost č.2.35 : 19,1 |  | 19.1
|  | místnost č.2.36 : 12,7 |  | 12.7
|  | místnost č.2.37 : 29,5 |  | 29.5
|  | Mezisoučet |  | 61.3
stěny :
|  | místnost č.2.35,36 : (6,45+6,40+4,75)*3,50 |  | 61.6
|  | místnost č.2.37 : (7,02+0,77+3,66+7,62)*3,50 |  | 66.745
|  | Mezisoučet |  | 128.345
|  | rezerva ostatní : 80 |  | 80
| 784 42 Malby vápenné se začištěním | [7 empty] | 1
146 | 784122112R00 | ... , bílé, dvojnásobné | m2 | 269.645 |  | 0 | 800-784 | RTS |  |  |  | 21
výkres č.A.M2.1.21 - půdorys 2.NP :
stropy :
|  | místnost č.2.35 : 19,1 |  | 19.1
|  | místnost č.2.36 : 12,7 |  | 12.7
|  | místnost č.2.37 : 29,5 |  | 29.5
|  | Mezisoučet |  | 61.3
stěny :
|  | místnost č.2.35,36 : (6,45+6,40+4,75)*3,50 |  | 61.6
|  | místnost č.2.37 : (7,02+0,77+3,66+7,62)*3,50 |  | 66.745
|  | Mezisoučet |  | 128.345
|  | rezerva ostatní : 80 |  | 80
147 | 784101001T00 | Patinovaná výmalba směsí silikonového prostředku pro konsolidaci a hydrofobizaci - odolným proti, povětrnostním vlivům a UV záření | m2 | 398.066 |  | 0 |  | Vlastní |  |  |  | 21
stěny :
1.pp; 261,266 :
stropy :
1.pp; 136,800 :
|  | 398,066 |  | 398.066
Díl: | D96 | Přesuny suti a vybouraných hmot |  |  | 0
| 979 08-4 Poplatek za skládku | [7 empty] | 1
148 | 979990001R00 | ...stavební suti | t | 34.2123 |  | 0 | 801-3 | RTS |  |  |  | 21
Demontážní hmotnosti z položek s pořadovými čísly: :
1,3,50,56,57,58,59,83,84,86,87,88,89,90,91,92,93,102,103,110,138, :
|  | Součet: : 34.21229 |  | 34.2123
| 979 01 Svislá doprava suti a vybouraných hmot | [7 empty] | 1
149 | 979011111R00 | ...za prvé podlaží nad nebo pod základním podlažím | t | 34.2123 |  | 0 | 801-3 | RTS |  |  |  | 21
Demontážní hmotnosti z položek s pořadovými čísly: :
1,3,50,56,57,58,59,83,84,86,87,88,89,90,91,92,93,102,103,110,138, :
|  | Součet: : 34.21229 |  | 34.2123
| 979 08-1 Odvoz suti a vybouraných hmot na skládku | [7 empty] | 1
150 | 979081111R00 | ...do 1 km | t | 34.2123 |  | 0 | 801-3 | RTS |  |  |  | 21
Demontážní hmotnosti z položek s pořadovými čísly: :
1,3,50,56,57,58,59,83,84,86,87,88,89,90,91,92,93,102,103,110,138, :
|  | Součet: : 34.21229 |  | 34.2123
151 | 979081121R00 | ...příplatek za každý další 1 km | t | 342.123 |  | 0 | 801-3 | RTS |  |  |  | 21
Demontážní hmotnosti z položek s pořadovými čísly: :
1,3,50,56,57,58,59,83,84,86,87,88,89,90,91,92,93,102,103,110,138, :
|  | Součet: : 342.12295 |  | 342.123
| 979 08-2 Vnitrostaveništní doprava suti a vybouraných hmot | [7 empty] | 1
152 | 979082111R00 | ...do 10 m | t | 34.2123 |  | 0 | 801-3 | RTS |  |  |  | 21
Demontážní hmotnosti z položek s pořadovými čísly: :
1,3,50,56,57,58,59,83,84,86,87,88,89,90,91,92,93,102,103,110,138, :
|  | Součet: : 34.21229 |  | 34.2123
153 | 979082121R00 | ...příplatek k ceně za každých dalších 5 m | t | 34.2123 |  | 0 | 801-3 | RTS |  |  |  | 21
Demontážní hmotnosti z položek s pořadovými čísly: :
1,3,50,56,57,58,59,83,84,86,87,88,89,90,91,92,93,102,103,110,138, :
|  | Součet: : 34.21229 |  | 34.2123
[10 empty] | 0 | 0 |  | 15 | 21
| Celkem za objekt |  |  |  |  | 0 | [6 empty] | 0 | 0

## A.M2 02 Pol
Položkový soupis prací a dodávek
S: | IOP-M-2013 | Rekonstrukce areálu kláštera minoritů
O: | A.M2 | Konvent bekyň
R: | 02 | Zdravotní instalace
P.č. | Číslo položky | Název položky | MJ | množství | cena / MJ | celkem | Ceník | Cen. soustava
| Ceník, kapitola | Poznámka uchazeče
Díl: | 1 | Zemní práce |  |  | 0
| 139 7 Vykopávka v uzavřených prostorách | [7 empty] | 1
s naložením výkopku na dopravní prostředek
1 | 139711101R00 | ...v hornině 1-4 | m3 | 6.18 |  | 0 | 800-1 | RTS |  |  |  | 21
|  | výkres č.A.M2.3.5.02 kanalizace-půdorys, řezy : 6,18 |  | 6.18
| 161 10-11 Svislé přemístění výkopku | [7 empty] | 1
bez naložení do dopravní nádoby, ale s vyprázdněním dopravní nádoby na hromadu nebo na dopravní prostředek,
2 | 161101101R00 | ...z horniny 1 až 4, při hloubce výkopu přes 1 do 2,5 m | m3 | 7.05 |  | 0 | 800-1 | RTS |  |  |  | 21
|  | výkres č.A.M2.3.5.02 kanalizace-půdorys, řezy : 7,05 |  | 7.05
| 162 10 Vodorovné přemístění výkopku | [7 empty] | 1
po suchu, bez ohledu na druh dopravního prostředku, bez naložení výkopku, avšak se složením bez rozhrnutí,
3 | 162701105R00 | ...z horniny 1 až 4, na vzdálenost přes 9 000 do 10 000 m | m3 | 1.74 |  | 0 | 800-1 | RTS |  |  |  | 21
|  | výkres č.A.M2.3.5.02 kanalizace-půdorys, řezy : 1,74 |  | 1.74
| 167 10 Nakládání, skládání, překládání neulehlého výkopku | [7 empty] | 1
| 167 10-1 nakládání výkopku | [7 empty] | 2
4 | 167101101R00 | ...do 100 m3, z horniny 1 až 4 | m3 | 7.92 |  | 0 | 800-1 | RTS |  |  |  | 21
|  | výkres č.A.M2.3.5.02 kanalizace-půdorys, řezy : 7,92 |  | 7.92
| 171 20 Uložení sypaniny na skládku nebo do násypů nezhut. | [7 empty] | 1
nebo na skládku s rozprostřením sypaniny ve vrstvách a s hrubým urovnáním,
5 | 171201201R00 | ...na skládku | m3 | 1.74 |  | 0 | 800-1 | RTS |  |  |  | 21
|  | výkres č.A.M2.3.5.02 kanalizace-půdorys, řezy : 1,74 |  | 1.74
| 174 10-11 Zásyp sypaninou se zhutněním | [7 empty] | 1
z jakékoliv horniny s uložením výkopku po vrstvách,
6 | 174101102R00 | ...v uzavřených prostorách s urovnáním povrchu zásypu s ručním zhutněním | m3 | 2.61 |  | 0 | 800-1 | RTS |  |  |  | 21
|  | výkres č.A.M2.3.5.02 kanalizace-půdorys, řezy : 2,61 |  | 2.61
| 175 10-11 Obsyp potrubí | [7 empty] | 1
| sypaninou z vhodných hornin tř. 1 - 4 nebo materiálem připraveným podél výkopu ve vzdálenosti do 3 m od jeho kraje, pro jakoukoliv hloubku výkopu a jakoukoliv míru zhutnění, | [13 empty] | sypaninou z vhodných hornin tř. 1 - 4 nebo materiálem připraveným podél výkopu ve vzdálenosti do 3 m od jeho kraje, pro jakoukoliv hloubku výkopu a jakoukoliv míru zhutnění,
7 | 175101101R00 | ...bez prohození sypaniny | m3 | 2.61 |  | 0 | 800-1 | RTS |  |  |  | 21
|  | výkres č.A.M2.3.5.02 kanalizace-půdorys, řezy : 2,61 |  | 2.61
| 175 10-119 příplatek k ceně | [7 empty] | 2
8 | 175101109R00 | ...za prohození sypaniny | m3 | 2.61 |  | 0 | 800-1 | RTS |  |  |  | 21
|  | výkres č.A.M2.3.5.02 kanalizace-půdorys, řezy : 2,61 |  | 2.61
Díl: | 4 | Vodorovné konstrukce |  |  | 0
| 451 Lože pod potrubí, stoky a drobné objekty | [7 empty] | 1
v otevřeném výkopu,
9 | 451572111R00 | ...z kameniva drobného těženého 0÷4 mm | m3 | 0.87 |  | 0 | 827-1 | RTS |  |  |  | 21
|  | výkres č.A.M2.3.5.02 kanalizace-půdorys, řezy : 0,87 |  | 0.87
Díl: | 721 | Vnitřní kanalizace |  |  | 0
| 721 17 Potrubí z plastových trub | [7 empty] | 1
10 | 721176102R00 | ...připojovací, d 40 mm | m | 16.56 |  | 0 | 800-721 | RTS |  |  |  | 21
|  | výkres č.A.M2.3.5.02 kanalizace-půdorys, řezy : 14,4 |  | 14.4
|  | ztrátné 15% : 14,4*0,15 |  | 2.16
11 | 721176222R00 | ...svodné (ležaté) v zemi, d 110 mm | m | 2.07 |  | 0 | 800-721 | RTS |  |  |  | 21
|  | výkres č.A.M2.3.5.02 kanalizace-půdorys, řezy : 1,8 |  | 1.8
|  | ztrátné 15% : 1,8*0,15 |  | 0.27
| 721 21 Vpusti a zápachové uzávěrky | [7 empty] | 1
12 | 721223424RT1 | ...podlahové, DN 50 mm, se svislým odtokem,147x147mm/138x138mm | kus | 4 |  | 0 | 800-721 | RTS |  |  |  | 21
|  | výkres č.A.M2.3.5.02 kanalizace-půdorys, řezy : 4 |  | 4
13 | 721171198T00 | Šachtice domovní kanalizacní obestavený prostor do 1,3 m3 se stenami z betonu s litinovým poklopem | soubor | 1 |  | 0 |  | Vlastní |  |  |  | 21
|  | výkres č.A.M2.3.5.02 kanalizace-půdorys, řezy : 1 |  | 1
14 | 721171199T00 | Ruzné dokončovací konstrukce a práce pozemních staveb | soubor | 1 |  | 0 |  | Vlastní |  |  |  | 21
|  | výkres č.A.M2.3.5.02 kanalizace-půdorys, řezy : 1 |  | 1
15 | 55162522.AR | armatura zpětná proti vzduté vodě ABS; DN 110; stavební výška 220 mm; vyjím. klapka, revizní kryt | kus | 1 |  | 0 | SPCM | RTS |  |  |  | 21
|  | výkres č.A.M2.3.5.02 kanalizace-půdorys, řezy : 1 |  | 1
| 998 72-1 Přesun hmot pro vnitřní kanalizaci | [7 empty] | 1
50 m vodorovně, měřeno od těžiště půdorysné plochy skládky do těžiště půdorysné plochy objektu
16 | 998721101R00 | ...v objektech výšky do 6 m | t | 0.0169 |  | 0 | 800-721 | RTS |  |  |  | 21
Hmotnosti z položek s pořadovými čísly: :
10,11,12,15, :
|  | Součet: : 0.01690 |  | 0.0169
[10 empty] | 0 | 0 |  | 15 | 21
| Celkem za objekt |  |  |  |  | 0 | [6 empty] | 0 | 0

## A.M2 03 Pol
Položkový soupis prací a dodávek
S: | IOP-M-2013 | Rekonstrukce areálu kláštera minoritů
O: | A.M2 | Konvent bekyň
R: | 03 | Vzduchotechnika
P.č. | Číslo položky | Název položky | MJ | množství | cena / MJ | celkem | Ceník | Cen. soustava
| Ceník, kapitola | Poznámka uchazeče
Díl: | 724 | Strojní vybavení |  |  | 0
1 | 769101001T00 | Odvlhčovací jednotka 440 m3/h,P=0,75 kW, 230 V vč.hygrostatu | kpl. | 3 |  | 0 |  | Vlastní |  |  |  | 21
2 | 769101002T00 | Osazení odvlhčovací jednotky | soubor | 3 |  | 0 |  | Vlastní |  |  |  | 21
| 998 72-4 Přesun hmot pro strojní vybavení | [7 empty] | 1
vodorovně do 50 m
3 | 998724201R00 | ...Přesun hmot pro strojní vybavení, výšky do 6 m | % | 1354.32 |  | 0 | 800-721 | RTS |  |  |  | 21
[10 empty] | 0 | 0 |  | 15 | 21
| Celkem za objekt |  |  |  |  | 0 | [6 empty] | 0 | 0

## A.M2 04 Pol
Položkový soupis prací a dodávek
S: | IOP-M-2013 | Rekonstrukce areálu kláštera minoritů
O: | A.M2 | Konvent bekyň
R: | 04 | Elektroinstalace
P.č. | Číslo položky | Název položky | MJ | množství | cena / MJ | celkem | Ceník | Cen. soustava
| Ceník, kapitola | Poznámka uchazeče
Díl: | 740-1 | Rozvaděče |  |  | 0
1 | 740201001 | Zapuštěný rozváděč, š.810mm x v.640mm x hl.160mm | ks | 1 |  | 0 |  | Vlastní |  |  |  | 21
část projektové dokumentace ozn.A.M.2.3.7 :
|  | Rozvaděč R2.09 - oceloplechová zapuštěná rozvodnice umístěná vedle okna v učebně 2.37 ve 2.NP : 1 |  | 1
kompletní výroba a dodávka včetně montáže :
specifikace rozvaděče - Blokové schéma rozvaděče R2.09 :
2 | R1PP | Zapuštěný rozváděč, š.590mm x v.640mm x hl.160mm | ks | 1 |  | 0 |  | Vlastní |  |  |  | 21
část projektové dokumentace ozn.A.M.2.3.7 :
|  | Rozvaděč R1PP - oceloplechová zapuštěná rozvodnice umístěná v místě stávajícího rozvaděče pro 1.NP v chodbě : 1 |  | 1
kompletní výroba a dodávka včetně montáže :
specifikace rozvaděče - Blokové schéma rozvaděče R1PP :
Díl: | 740-4 | Svítidla |  |  | 0
3 | N | N nástěnné nouzové svítidlo s piktogramem 1x24W, SE, izolační tř. II, IP66 | ks | 4 |  | 0 |  | Vlastní |  |  |  | 21
Zadavatel upozorňuje, že materiálové a estetické provedení musí odpovídat vysokému standardu památkově chráněného objektu. :
Zhotovitel není oprávněn dodávku každé příslušné položky uskutečnit dříve, než bude zadavatelem odsouhlasen vzorek. :
Samotná dodávka pak musí odpovídat odsouhlasenému vzorku. :
zobrazení svítidla a jeho světelně technické parametry viz technická zpráva A.M2.3.7 :
|  | svítidlo N - dodávka a montáž : 4 |  | 4
4 | S3 | S3 světlomet přisazený na ocelové konstrukci 1x50W, EP, IP66, tř.II, IK08, vč. Lištového závěsného, systému 3x230V/16A (pro č.m. 0.05, 0.06, 0.07) | ks | 20 |  | 0 |  | Vlastní |  |  |  | 21
Zadavatel upozorňuje, že materiálové a estetické provedení musí odpovídat vysokému standardu památkově chráněného objektu. :
Zhotovitel není oprávněn dodávku každé příslušné položky uskutečnit dříve, než bude zadavatelem odsouhlasen vzorek. :
Samotná dodávka pak musí odpovídat odsouhlasenému vzorku. :
zobrazení svítidla a jeho světelně technické parametry viz technická zpráva A.M2.3.7 :
|  | svítidlo S3 - dodávka a montáž : 20 |  | 20
5 | S4 | S4 přisazené elipsovité svítidlo s opálovým sklem 1x26W, IP54, tř.II, IK08 | ks | 5 |  | 0 |  | Vlastní |  |  |  | 21
Zadavatel upozorňuje, že materiálové a estetické provedení musí odpovídat vysokému standardu památkově chráněného objektu. :
Zhotovitel není oprávněn dodávku každé příslušné položky uskutečnit dříve, než bude zadavatelem odsouhlasen vzorek. :
Samotná dodávka pak musí odpovídat odsouhlasenému vzorku. :
zobrazení svítidla a jeho světelně technické parametry viz technická zpráva A.M2.3.7 :
|  | svítidlo S4 - dodávka a montáž : 5 |  | 5
6 | S8 | S8 závěsné svítidlo 2x54W s optikou DARK-VDU, regulace DALI, tř.I | ks | 10 |  | 0 |  | Vlastní |  |  |  | 21
Zadavatel upozorňuje, že materiálové a estetické provedení musí odpovídat vysokému standardu památkově chráněného objektu. :
Zhotovitel není oprávněn dodávku každé příslušné položky uskutečnit dříve, než bude zadavatelem odsouhlasen vzorek. :
Samotná dodávka pak musí odpovídat odsouhlasenému vzorku. :
zobrazení svítidla a jeho světelně technické parametry viz technická zpráva A.M2.3.7 :
|  | svítidlo S8 - dodávka a montáž : 10 |  | 10
Díl: | 740-5 | Montáže, výpomoci, doprava, ostatní práce |  |  | 0
7 | 110-01 | Mimostaveništní doprava individual. | % | 3.6 |  | 0 |  | Vlastní |  |  |  | 21
|  | 3,6 % z ceny dodávek : 3,6 |  | 3.6
8 | 203-01 | Zednické výpomoci | % | 5 |  | 0 |  | Vlastní |  |  |  | 21
|  | pomocné práce - 5% : 5 |  | 5
9 | 740-01 | Předání, zaškolení, apod. | hod | 15 |  | 0 |  | Vlastní |  |  |  | 21
10 | OIM | Ostatní instalační materiál | % | 0.2 |  | 0 |  | Vlastní |  |  |  | 21
|  | předpoklad % z ceny : 0,2 |  | 0.2
| 9 Hodinové zúčtovací sazby | [7 empty] | 1
11 | 905 R01 | Hzs-revize provoz.souboru a st.obj. | h | 30 |  | 0 | Prav.M | RTS |  |  |  | 21
Díl: | 740-2 | Kabely |  |  | 0
| 210 01 Trubková vedení, krabice, svorkovnice | [7 empty] | 1
12 | 210010002RT1 | Trubka ohebná pod omítku, typ 23.. 16 mm | m | 100 |  | 0 | M21 | RTS |  |  |  | 21
|  | dle výkazu v PD - kabel SYKFY : 100 |  | 100
| 210 8 Vodiče, šňůry a kabely měděné | [7 empty] | 1
13 | 210800105RT1 | Kabel CYKY 750 V 3x1,5 mm2 uložený pod omítkou | m | 50 |  | 0 | M21 | RTS |  |  |  | 21
|  | dle výkazu v PD : 50 |  | 50
14 | 210800105RT3 | Kabel CYKY 750 V 3x1,5 mm2 uložený pod omítkou | m | 400 |  | 0 | M21 | RTS |  |  |  | 21
|  | dle výkazu v PD : 400 |  | 400
15 | 210800106RT3 | Kabel CYKY 750 V 3x2,5 mm2 uložený pod omítkou | m | 400 |  | 0 | M21 | RTS |  |  |  | 21
|  | dle výkazu v PD : 400 |  | 400
16 | 210800113RT1 | Kabel CYKY 750 V 4x10 mm2 uložený pod omítkou | m | 10 |  | 0 | M21 | RTS |  |  |  | 21
1.PP - výkres A.M2.3.7.1 :
|  | hlavní napájecí přívod rozvaděče : 10 |  | 10
17 | 210800115RT1 | Kabel CYKY 750 V 5x1,5 mm2 uložený pod omítkou | m | 80 |  | 0 | M21 | RTS |  |  |  | 21
|  | dle výkazu v PD : 80 |  | 80
| 210 86 Kabely speciální | [7 empty] | 2
Kabely pro řídící a automatizační systémy elektráren
18 | 210860221R00 | Kabel speciální JYTY s Al 2 x 1 mm pevně uložený | m | 50 |  | 0 | M21 | RTS |  |  |  | 21
|  | dle výkazu v PD : 50 |  | 50
| 220 27-02 Vodič sdělovací uložený do trubkovodu nebo lišt | [7 empty] | 1
| Zatažení vodičů do trubek nebo lišt, úplná instalace včetně manipulace s vodičem, prozvonění a označení, včetně pročištění trubkovodu, otevření a uzavření krabic. Bez zapojení. | [13 empty] | Zatažení vodičů do trubek nebo lišt, úplná instalace včetně manipulace s vodičem, prozvonění a označení, včetně pročištění trubkovodu, otevření a uzavření krabic. Bez zapojení.
19 | 220270262R00 | Zatažení vodiče 2x0,5 mm do prázdných trubek | m | 100 |  | 0 | M22 | RTS |  |  |  | 21
|  | dle výkazu v PD - kabel SYKFY : 100 |  | 100
20 | 34121050R | kabel SYKFY; sdělovací; pevné uložení vnitřní; Cu plná holá jádra; počet prvků 5; počet žil v prvku 2; jmen.prům.jádra 0,50 mm; teplota použití -25 až 60 °C | m | 100 |  | 0 | SPCM | RTS |  |  |  | 21
|  | dle výkazu v PD : 100 |  | 100
21 | 34121550R | kabel JYTY; sdělovací; pevné uložení vnitřní; Cu jádra holá; počet žil 2; jmen.prům.jádra 1,00 mm; teplota použití do 70 °C | m | 50 |  | 0 | SPCM | RTS |  |  |  | 21
|  | dle výkazu v PD : 50 |  | 50
Díl: | 740-3 | Ovladače, zásuvky, ostatní |  |  | 0
| 210 11 Spínací, spouštěcí a regulační ústrojí | [7 empty] | 1
| Vyznačení upevňovacích bodů, připevnění na nosnou konstrukci pomocí upevňovacích šroubů a vyvážení přístroje, případná demontáž a opětná montáž krytu, s montáží upevňovací konstrukce (včetně jejího sestavení nebo vyrobení na montáži). Včetně zapojení přístrojů a jejich vyzkoušení. | [13 empty] | Vyznačení upevňovacích bodů, připevnění na nosnou konstrukci pomocí upevňovacích šroubů a vyvážení přístroje, případná demontáž a opětná montáž krytu, s montáží upevňovací konstrukce (včetně jejího sestavení nebo vyrobení na montáži). Včetně zapojení přístrojů a jejich vyzkoušení.
22 | 210110041RT2 | Spínač zapuštěný jednopólový | kus | 1 |  | 0 | M21 | RTS |  |  |  | 21
vč. dodávky spínače :
|  | dle výkazu v PD : 1 |  | 1
23 | 210110045RT1 | Spínač zapuštěný střídavý | kus | 6 |  | 0 | M21 | RTS |  |  |  | 21
včetně dodávky spínače :
|  | dle výkazu v PD : 6 |  | 6
24 | 210111011R00 | Zásuvka domovní zapuštěná - provedení 2P+Z | kus | 39 |  | 0 | M21 | RTS |  |  |  | 21
|  | dle výkazu v PD : 39 |  | 39
| 220 26-000 Krabice KO, KP, KR, KT pod omítku | [7 empty] | 1
Upevnění krabice do připraveného lůžka včetně zhotovení potřebných otvorů pro trubky, vodiče a zavíčkování. Bez svorek a zapojení vodičů.
25 | 220260002R00 | Krabice KP 68 ve zdi v přípraveném lůžku | kus | 55 |  | 0 | M22 | RTS |  |  |  | 21
|  | dle výkazu v PD : 55 |  | 55
26 | 220260005R00 | Krabice KR 97 ve zdi v přípraveném lůžku | kus | 5 |  | 0 | M22 | RTS |  |  |  | 21
|  | rezerva : 5 |  | 5
27 | 21011-08 | Dvojtlačítko slaboproud | ks | 6 |  | 0 |  | Vlastní |  |  |  | 21
Zadavatel upozorňuje, že materiálové a estetické provedení musí odpovídat vysokému standardu památkově chráněného objektu. :
Zhotovitel není oprávněn dodávku každé příslušné položky uskutečnit dříve, než bude zadavatelem odsouhlasen vzorek. :
Samotná dodávka pak musí odpovídat odsouhlasenému vzorku. :
|  | dle výkazu v PD : 6 |  | 6
28 | 34536490R | kryt spínače; jednoduchý; pro pro spínače řazení 1,6,7,1/0 | kus | 7 |  | 0 | SPCM | RTS |  |  |  | 21
Zadavatel upozorňuje, že materiálové a estetické provedení musí odpovídat vysokému standardu památkově chráněného objektu. :
Zhotovitel není oprávněn dodávku každé příslušné položky uskutečnit dříve, než bude zadavatelem odsouhlasen vzorek. :
Samotná dodávka pak musí odpovídat odsouhlasenému vzorku. :
|  | dle výkazu v PD : 6+1 |  | 7
29 | 34536700R | rámeček pro elektroinst.přístroje(zásuvky a spínače); jednonásobný | kus | 24 |  | 0 | SPCM | RTS |  |  |  | 21
Zadavatel upozorňuje, že materiálové a estetické provedení musí odpovídat vysokému standardu památkově chráněného objektu. :
Zhotovitel není oprávněn dodávku každé příslušné položky uskutečnit dříve, než bude zadavatelem odsouhlasen vzorek. :
Samotná dodávka pak musí odpovídat odsouhlasenému vzorku. :
|  | dle výkazu v PD : 24 |  | 24
30 | 34536705R | rámeček pro elektroinst.přístroje(zásuvky a spínače); dvojnásobný vodorovný | kus | 14 |  | 0 | SPCM | RTS |  |  |  | 21
Zadavatel upozorňuje, že materiálové a estetické provedení musí odpovídat vysokému standardu památkově chráněného objektu. :
Zhotovitel není oprávněn dodávku každé příslušné položky uskutečnit dříve, než bude zadavatelem odsouhlasen vzorek. :
Samotná dodávka pak musí odpovídat odsouhlasenému vzorku. :
|  | dle výkazu v PD : 14 |  | 14
31 | 34551610R | zásuvka jednonásobná s ochr.kolíkem; řazení 2P+PE; 16 A, 250 V AC | kus | 25 |  | 0 | SPCM | RTS |  |  |  | 21
32 | 34551618R | zásuvka kompletní,dvojnásobná s ochrannými kolíky; řazení 2x(2P+PE); 16A, 250 VAC | kus | 14 |  | 0 | SPCM | RTS |  |  |  | 21
33 | 541-01 | Přímotopný infra panel 900W | kus | 2 |  | 0 |  | Vlastní |  |  |  | 21
kompletní dodávka a montáž - osazení na stěnu :
|  | dle výkazu v PD : 2 |  | 2
střední standard :
34 | 541-02 | Přímotopný infra panel 1200W | ks | 2 |  | 0 |  | Vlastní |  |  |  | 21
kompletní dodávka a montáž - osazení na stěnu :
|  | dle výkazu v PD : 2 |  | 2
střední standard :
35 | 541-03 | Přímotopný infra panel 1500W | ks | 5 |  | 0 |  | Vlastní |  |  |  | 21
kompletní dodávka a montáž - střední standard :
|  | dle výkazu v PD : 5 |  | 5
osazení na stěnu :
[10 empty] | 0 | 0 |  | 15 | 21
| Celkem za objekt |  |  |  |  | 0 | [6 empty] | 0 | 0

## Rekapitulace Objekt A.M3
Stavba : | IOP-M-2013 | Rekonstrukce areálu kláštera minoritů
Objekt : | A.M3 | Altán |  | JKSO : | 801.49.1.2
Rekapitulace stavebního objektu
Zákl. údaje | A.M3
Altán
Třídník stavebních objektů: | 801 | Budovy občanské výstavby
| 801.4 | Budovy pro vědu, kulturu a osvětu
| 801.49 | budovy pro vědu, kulturu a osvětu ostatní
| 801.49.1 | svislá nosná konstrukce zděná z cihel,tvárnic, bloků
| 801.49.1.2 | rekonstrukce a modernizace objektu prostá
Rozsah: |  | m3
Rekapitulace soupisů náležejících k objektu
Soupis |  |  |  |  | Cena (Kč)
01 | Stavební část |  |  |  | 0 | 0 | 0
02 | Elektroinstalace |  |  |  | 0 | 0 | 0
| Celkem objekt |  | A.M3 |  | 0

## A.M3 01 Pol
Položkový soupis prací a dodávek
S: | IOP-M-2013 | Rekonstrukce areálu kláštera minoritů
O: | A.M3 | Altán
R: | 01 | Stavební část
P.č. | Číslo položky | Název položky | MJ | množství | cena / MJ | celkem | Ceník | Cen. soustava
| Ceník, kapitola | Poznámka uchazeče
Díl: | 0 | Přípravné a pomocné práce |  |  | 0
| Přípravné a vyklízecí práce | [7 empty] | 1
1 | 000011001T00 | Vyklízení stávajících prostorů pro rekonstrukci objektu | m2 | 39.3 |  | 0 | 800-0 | Vlastní |  |  |  | 21
2 | 000011015T01 | Čištění a konzervace kapsy pozednice a krovu, včetně vypálení mycelií | m | 26.8 |  | 0 | 800-0 | Vlastní |  |  |  | 21
3 | 000011016T01 | Hloubení sond pro ověření základů vč. zasypání, ruční výkop | m3 | 2 |  | 0 | 800-0 | Vlastní |  |  |  | 21
Díl: | 1 | Zemní práce |  |  | 0
| 122 Odkopávky nebo prokopávky nezapažené | [7 empty] | 1
| Odkopávky nebo prokopávky při pozemkových úpravách, nezapažené s přehozením výkopku na vzdálenost do 3 m nebo s naložením na dopravní prostředek | [13 empty] | Odkopávky nebo prokopávky při pozemkových úpravách, nezapažené s přehozením výkopku na vzdálenost do 3 m nebo s naložením na dopravní prostředek
4 | 122207111R00 | Odkopávky při pozemkové úpravě nezapaž., v hor.3 | m3 | 85.635 |  | 0 | 823-1 | RTS |  |  |  | 21
|  | úprava okolí objektu - odkopávky na původní úroveň : 1,2*5*3,78 |  | 22.68
|  | 1*4,5*9,445 |  | 42.5025
|  | 0,9*4,5*5,05 |  | 20.4525
| 139 6 Ruční výkop jam, rýh a šachet | [7 empty] | 1
s přehozením na vzdálenost do 5 m nebo s naložením na ruční dopravní prostředek
5 | 139601102R00 | ...v hornině 3 | m3 | 25.8919 |  | 0 | 800-1 | RTS |  |  |  | 21
výkres č.A.M3.1.26 - obvodový provětrávací kanál :
|  | výkop pro obvodový provětrávací kanál : 0,95*0,9*(3,75+1,15) |  | 4.1895
|  | 1,1*0,9*8,655 |  | 8.5685
|  | 1,2*0,9*(1,185+5,015) |  | 6.696
|  | Mezisoučet |  | 19.454
|  | svahování výkopu : 0,95*0,5*(3,75+1,15)/2 |  | 1.1638
|  | 1,1*0,6*8,655/2 |  | 2.8562
|  | 1,2*0,65*(1,185+5,015)/2 |  | 2.418
|  | Mezisoučet |  | 6.4379
| 139 7 Vykopávka v uzavřených prostorách | [7 empty] | 1
s naložením výkopku na dopravní prostředek
6 | 139711101RT3 | ...v hornině 3 | m3 | 15.9056 |  | 0 | 800-1 | RTS |  |  |  | 21
výkres č.A.M3.1.21 :
|  | odkopání pod podlahou na úroveň -0,48 : 0,3*39,3 |  | 11.79
|  | vykopání rýh pro uložení ŽB prahů : 0,25*0,25*4,39*15 |  | 4.1156
| 162 10 Vodorovné přemístění výkopku | [7 empty] | 1
po suchu, bez ohledu na druh dopravního prostředku, bez naložení výkopku, avšak se složením bez rozhrnutí,
7 | 162201102R00 | ...z horniny 1 až 4, na vzdálenost přes 20 do 50 m | m3 | 16.5733 |  | 0 | 800-1 | RTS |  |  |  | 21
|  | zemina pro zpětný zásyp - tam a zpět : 8,28665*2 |  | 16.5733
8 | 162701101R00 | ...z horniny 1 až 4, na vzdálenost přes 5 000 do 6 000 m | m3 | 119.1458 |  | 0 | 800-1 | RTS |  |  |  | 21
|  | přebytek výkopku - odvětrávací kanál : 25,89185-8,28665 |  | 17.6052
|  | zemina z odkopávek : 85,635 |  | 85.635
|  | výkopek z uzavřených prostor : 15,90562 |  | 15.9056
| 167 10 Nakládání, skládání, překládání neulehlého výkopku | [7 empty] | 1
| 167 10-1 nakládání výkopku | [7 empty] | 2
9 | 167101101R00 | ...do 100 m3, z horniny 1 až 4 | m3 | 8.2866 |  | 0 | 800-1 | RTS |  |  |  | 21
|  | pro zpětný zásyp : 8,28665 |  | 8.2867
| 171 20 Uložení sypaniny na skládku nebo do násypů nezhut. | [7 empty] | 1
nebo na skládku s rozprostřením sypaniny ve vrstvách a s hrubým urovnáním,
10 | 171201201R00 | ...na skládku | m3 | 119.1458 |  | 0 | 800-1 | RTS |  |  |  | 21
|  | přebytek výkopku - odvětrávací kanál : 25,89185-8,28665 |  | 17.6052
|  | zemina z odkopávek : 85,635 |  | 85.635
|  | výkopek z uzavřených prostor : 15,90562 |  | 15.9056
| 174 10-11 Zásyp sypaninou se zhutněním | [7 empty] | 1
z jakékoliv horniny s uložením výkopku po vrstvách,
11 | 174101102R00 | ...v uzavřených prostorách s urovnáním povrchu zásypu s ručním zhutněním | m3 | 10.7451 |  | 0 | 800-1 | RTS |  |  |  | 21
výkres č.A.M3.1.21 :
|  | zásyp štěrkem mezi prefabrikovanými pasy odvětrávané podlahy : 0,1*0,4*4,39*14 |  | 2.4584
štěrk frakce 16-32 mm ve specifikaci :
|  | Mezisoučet |  | 2.4584
výkres č.A.M3.1.26 :
|  | zásyp zeminou z výkopku odvětrávacího kanálu : 0,95*0,3*(3,75+1,15) |  | 1.3965
|  | 1,1*0,3*8,655 |  | 2.8562
|  | 1,2*0,3*(1,185+5,015) |  | 2.232
|  | 0,95*0,5*(3,75+1,15)/2 |  | 1.1638
|  | 1,1*0,6*8,655/2 |  | 2.8562
|  | 1,2*0,65*(1,185+5,015)/2 |  | 2.418
|  | odpočet obsypu drenážního potrubí : -4,6359 |  | -4.6359
|  | Mezisoučet |  | 8.2867
| 199 Poplatky za skládku | [7 empty] | 1
12 | 199000005R00 | ...zeminy 1- 4 | t | 119.1458 |  | 0 | 800-1 | RTS |  |  |  | 21
|  | přebytek výkopku - odvětrávací kanál : 25,89185-8,28665 |  | 17.6052
|  | zemina z odkopávek : 85,635 |  | 85.635
|  | výkopek z uzavřených prostor : 15,90562 |  | 15.9056
13 | 583318-01 | Kamenivo těžené frakce 16/32 | T | 4.4251 |  | 0 |  | Vlastní |  |  |  | 21
výkres č.A.M3.1.21 :
|  | zásyp štěrkem mezi prefabrikovanými pasy odvětrávané podlahy : (0,1*0,4*4,39*14)*1,8 |  | 4.4251
Díl: | 21 | Úprava podloží a základ.spáry |  |  | 0
| 212 5 Výplň trativodů | [7 empty] | 1
do rýh bez zhutnění s úpravou povrchu výplně
14 | 212561111R00 | Výplň odvodňov. trativodů kam. hrubě drcen. 16 mm | m3 | 4.6359 |  | 0 | 800-2 | RTS |  |  |  | 21
obsyp drenáže :
výkres č.A.M3.1.26, výkres č.A.M3.1.21 :
|  | obvodová drenáž včetně zaústění : 0,4*0,45*(3,75+1,15+8,655+1,185+5,015+6) |  | 4.6359
| 212 75-2 Trativody z drenážních trubek | [7 empty] | 1
se zřízením štěrkopískového lože pod trubky a s jejich obsypem v průměrném celkovém množství do 0,15 m3/m v otevřeném příkopu,
15 | 212752112R00 | ...DN od 80 do 100 mm | m | 25.755 |  | 0 | 827-1 | RTS |  |  |  | 21
výkres č.A.M3.1.26, výkres č.A.M3.1.21 :
|  | obvodová drenáž včetně zaústění : 3,75+1,15+8,655+1,185+5,015+6 |  | 25.755
| 212 97-1 Zřízení opláštění odvod. trativodů z geotextilie | [7 empty] | 1
v rýze nebo v zářezu se stěnami
16 | 212971110R00 | Opláštění trativodů z geotext., do sklonu 1:2,5 | m2 | 56.661 |  | 0 | 800-2 | RTS |  |  |  | 21
předpoklad 2,2 m2 na 1bm :
výkres č.A.M3.1.26, výkres č.A.M3.1.21 :
|  | obvodová drenáž včetně zaústění : (3,75+1,15+8,655+1,185+5,015+6)*2,2 |  | 56.661
| 895 11 Drenážní šachtice normální z betonových dílců | [7 empty] | 1
17 | 895111139R00 | Příplatek za další i započatý 0,5 m hloubky | kus | 4 |  | 0 | 831-1 | RTS |  |  |  | 21
|  | rezerva : 2*2 |  | 4
| 895 29 Drenážní šachtice kontrolní, nadzemní kombinované | [7 empty] | 1
z PE škopku a betonové skruže
18 | 895291111R00 | Drenážní šachtice kontrolní kombi.,PE+skruž H 0,5m | kus | 2 |  | 0 | 831-1 | RTS |  |  |  | 21
|  | rezerva : 2 |  | 2
19 | 69366055R | geotextilie PP; funkce drenážní, separační, výztužná, filtrační; plošná hmotnost 300 g/m2; tl. při 2 kPa 3,90 mm | m2 | 62.3271 |  | 0 | SPCM | RTS |  |  |  | 21
předpoklad 2,2 m2 na 1bm - ztrátné 10% :
výkres č.A.M3.1.26, výkres č.A.M3.1.21 :
|  | obvodová drenáž včetně zaústění : (3,75+1,15+8,655+1,185+5,015+6)*2,2*1,1 |  | 62.3271
Díl: | 27 | Základy |  |  | 0
| 271 5 Polštáře zhutněné pod základy | [7 empty] | 1
20 | 271531114R00 | Polštář základu z kameniva drceného 8-16 mm | m3 | 2.0084 |  | 0 | 800-2 | RTS |  |  |  | 21
výkres č.A.M3.1.26 :
|  | pod základovou deskou obvodového odvětrávacího kanálu : 0,1*0,6*(3,75+1,15+8,655+1,185+5,015) |  | 1.1853
|  | pod základovými prahy : 0,05*0,25*4,39*15 |  | 0.8231
| 274 26 Osazování bloků základových pasů | [7 empty] | 1
z betonu prostého nebo železového na maltu MC-25
21 | 274261115R00 | ...objenu přes 0,1 do 0,2 m3 | kus | 66 |  | 0 | 801-1 | RTS |  |  |  | 21
výkres č.A.M3.1.21 :
|  | předpoklad prefabrikát v délce 1m/kus : 66 |  | 66
| 274 27 Zdivo základových pasů | [7 empty] | 1
| 274 27-1 z cihel betonových 29 cm | [7 empty] | 2
22 | 274271129R00 | ...na MC 15 | m3 | 1.2724 |  | 0 | 801-1 | RTS |  |  |  | 21
provětrávaná podlaha :
výkres č.A.M3.1.21, výkres č.A.M3.1.26 :
|  | prahy z překládaných betonových cihel : 0,15*0,13*4,35*15 |  | 1.2724
ponechána rezerva 10% :
| 274 27-21 Zdivo základové z bednicích tvárnic | [7 empty] | 2
s výplní betonem, bez výztuže,
23 | 274272120RT2 | ...tloušťky 200 mm, výplň betonem C 12/15 | m2 | 19.5574 |  | 0 | 801-1 | RTS |  |  |  | 21
výkres č.A.M3.1.21, výkres č.A.M3.1.26 :
obvodový provětrávací kanál :
|  | východní strana : 0,9*3,75+0,9*1,15 |  | 4.41
|  | severní strana : 0,9*8,655 |  | 7.7895
|  | západní strana : 0,9*1,185+0,9*5,015 |  | 5.58
|  | rezerva 10% : 17,7795*0,1 |  | 1.778
| 279 36 Výztuž základových zdí | [7 empty] | 1
| 279 36-1 z betonářské oceli | [7 empty] | 2
24 | 279361721R00 | ...10425 (BSt 500 S) | t | 0.52805 |  | 0 | 801-1 | RTS |  |  |  | 21
výztuž tvárnic ztraceného bednění odhad 25 kg/m2 :
výkres č.A.M3.1.21, výkres č.A.M3.1.26 :
obvodový provětrávací kanál :
|  | východní strana : (0,9*3,75+0,9*1,15)*25*1,08/1000 |  | 0.1191
|  | severní strana : 0,9*8,655*25*1,08/1000 |  | 0.2103
|  | západní strana : (0,9*1,185+0,9*5,015)*25*1,08/1000 |  | 0.1507
|  | rezerva 10% : 17,7795*0,1*25*1,08/1000 |  | 0.048
| 319 20 Vyrovnání nerovného povrchu | [7 empty] | 1
vnitřního i vnějšího zdiva, bez odsekání vadných cihel, bez pomocného lešení,
| 319 20-1 jakoukoliv maltou | [7 empty] | 2
25 | 319201311R00 | ...do 30 mm | m2 | 28.2496 |  | 0 | 801-4 | RTS |  |  |  | 21
výkres č.A.M3.1.21, výkres č.A.M3.1.26 :
obvodový provětrávací kanál - vyrovnání podkladu pod nopovou fólii :
|  | východní strana : 1,3*3,75+1,3*1,15 |  | 6.37
|  | severní strana : 1,3*8,655 |  | 11.2515
|  | západní strana : 1,3*1,185+1,3*5,015 |  | 8.06
|  | rezerva 10% : 25,6815*0,1 |  | 2.5682
| 411 12-1 Osazování prefabrikovaných stropních dílců | [7 empty] | 1
montáž prefabrikovaných stropních dílců se zalitím spár, včetně podpěrné konstrukce, na cementovou maltu
26 | 411121221RT2 | Osazování stropních desek š. do 60, dl. do 90 cm | kus | 299.245 |  | 0 | 801-2 | RTS |  |  |  | 21
výkres č.A.M3.1.21, výkres č.A.M3.1.26 :
5,85 ks /m2 :
|  | zastropení provětrávacího kanálu : 0,6*(3,75+1,15+8,655+1,185+5,015)*5,85 |  | 69.3401
|  | zastropení provětrávané podlahy : 39,3*5,85 |  | 229.905
| 622 90-4 Očištění fasád | [7 empty] | 1
27 | 622904121R00 | ...ruční čištění ocelovým kartáčem, | m2 | 28.2496 |  | 0 | 801-1 | RTS |  |  |  | 21
výkres č.A.M3.1.21, výkres č.A.M3.1.26 :
stávající kce základů - odvětrávací kanál :
|  | východní strana : 1,3*3,75+1,3*1,15 |  | 6.37
|  | severní strana : 1,3*8,655 |  | 11.2515
|  | západní strana : 1,3*1,185+1,3*5,015 |  | 8.06
|  | rezerva 10% : 25,6815*0,1 |  | 2.5682
| 631 31 Mazanina z betonu prostého | [7 empty] | 1
(z kameniva) hlazená dřevěným hladítkem
| 631 31-3 tl. přes 80 do 120 mm | [7 empty] | 2
28 | 631313511R00 | ...z betonu C -/12,5 | m3 | 1.3038 |  | 0 | 801-1 | RTS |  |  |  | 21
výkres č.A.M3.1.26 :
|  | základová deska obvodového odvětrávacího kanálu - ve spádu : 0,11*0,6*(3,75+1,15+8,655+1,185+5,015) |  | 1.3038
| 631 31-915 Příplatek za přehlazení povrchu | [7 empty] | 1
betonové mazaniny min. B 10 ocelovým hladítkem
29 | 631319153R00 | ...tloušťka mazaniny od 80 mm do 120 mm | m3 | 1.3038 |  | 0 | 801-1 | RTS |  |  |  | 21
výkres č.A.M3.1.26 :
|  | základová deska obvodového odvětrávacího kanálu - ve spádu : 0,11*0,6*(3,75+1,15+8,655+1,185+5,015) |  | 1.3038
| 631 31-917 Příplatek za stržení povrchu | [7 empty] | 1
spodní vrstvy mazaniny latí před vložením výztuže nebo pletiva pro tloušťku obou vrstev mazaniny
30 | 631319173R00 | ...tloušťka mazaniny od 80 mm do 120 mm | m3 | 1.3038 |  | 0 | 801-1 | RTS |  |  |  | 21
výkres č.A.M3.1.26 :
|  | základová deska obvodového odvětrávacího kanálu - ve spádu : 0,11*0,6*(3,75+1,15+8,655+1,185+5,015) |  | 1.3038
| 631 31-918 Příplatek za sklon | [7 empty] | 1
přes 15° do 35° od vodorovné roviny
31 | 631319183R00 | ...tloušťka mazaniny od 80 mm do 120 mm | m3 | 1.3038 |  | 0 | 801-1 | RTS |  |  |  | 21
výkres č.A.M3.1.26 :
|  | základová deska obvodového odvětrávacího kanálu - ve spádu : 0,11*0,6*(3,75+1,15+8,655+1,185+5,015) |  | 1.3038
| 631 36 Výztuž mazanin z betonů a z lehkých betonů | [7 empty] | 1
| 631 36-2 ze svařovaných sítí | [7 empty] | 2
32 | 631362021R00 | ...ze svařovaných sítí | t | 0.06823 |  | 0 | 801-1 | RTS |  |  |  | 21
výkres č.A.M3.1.26 :
|  | základová deska obvodového odvětrávacího kanálu - ve spádu : 5,33*0,6*(3,75+1,15+8,655+1,185+5,015)*1,08/1000 |  | 0.0682
| 632 45-105 Potěr pískocementový na mazaninách běžný | [7 empty] | 1
nebo betonových podkladech běžný (krycí nášlapný) anebo pod tenkovrstvé podlahoviny hlazený ocelovým hladítkem nebo litý (samonivelační),
| 632 45-1051 minimálně 17 Mpa (připojený) | [7 empty] | 2
33 | 632451054R00 | ...o tloušťce od 30 do 40 mm | m2 | 11.853 |  | 0 | 801-1 | RTS |  |  |  | 21
výkres č.A.M3.1.26 :
analogicky spádový potěr vápenný ve skladbě M3.S/04 :
|  | zastropení odvětrávacího kanálu : 0,6*(3,75+1,15+8,655+1,185+5,015) |  | 11.853
34 | 59399001T | Prefabrikovaný železobetonový práh š.200 mm, v.300 mm | m | 65.85 |  | 0 |  | Vlastní |  |  |  | 21
výkres č.A.M3.1.21 :
|  | prefabrikáty 1 kus v délce 1 m : 4,39*15 |  | 65.85
Díl: | 3 | Svislé a kompletní konstrukce |  |  | 0
| 310 23-9 Zazdívka otvorů o ploše přes 1 m2 do 4 m2 ve zdivu nadzákladovém cihlami pálenými | [7 empty] | 1
z pomocného pracovního lešení o výšce podlahy do 1900 mm a pro zatížení do 1,5 kPa,
35 | 310239211R00 | ...pro jakoukoliv maltu vápenocementovou | m3 | 2.3822 |  | 0 | 801-4 | RTS |  |  |  | 21
výkres č.A.M3.1.20 :
|  | dozdívka okenního otvoru v západní stěně : 0,575*2,5*(0,625+0,745) |  | 1.9694
|  | 0,2*1,075*1,92 |  | 0.4128
Díl: | 61 | Upravy povrchů vnitřní |  |  | 0
| 611 42 Omítky vnitřní stropů vápenné, vápenocementové | [7 empty] | 1
s pomocným lešením o výšce podlahy do 1900 mm a pro zatížení do 1,5 kPa,
| 611 42-4 kleneb nebo skořepin | [7 empty] | 2
36 | 611422133R00 | ...štukové | m2 | 47.16 |  | 0 | 801-1 | RTS |  |  |  | 21
analogicky vápenná omítka dvouvrstvá nanášená ručně :
výkres č.A.M3.1.21 :
|  | klenutý bedněný strop místnosti - plocha ACAD : 47,16 |  | 47.16
| 611 48-11 Potažení stropů pletivem | [7 empty] | 1
37 | 611481116R00 | ...keramickým pletivem, přichycení | m2 | 47.16 |  | 0 | 801-1 | RTS |  |  |  | 21
výkres č.A.M3.1.21 :
|  | klenutý bedněný strop místnosti - plocha ACAD : 47,16 |  | 47.16
| 612 42 Oprava vnitřních vápenných omítek stěn | [7 empty] | 1
38 | 612421441T00 | Oprava vápen.omítek stěn do 70 % pl. - štukových | m2 | 111.07 |  | 0 | 801-4 | Vlastní |  |  |  | 21
Doplnění vápenné omítky štukové dvouvrstvé vnitřních stěn nanášená ručně z haš. vápna NH :
|  | dle technologického popisu : 4*(8,43+4,39+8,315+4,42) |  | 102.22
|  | (0,3*2,5*2*4+0,3*1,9*5) |  | 8.85
| 619 44 Vytažení profilů, fabionů, hran a koutů | [7 empty] | 1
při opravách sádrových omítek (s dodáním hmot),
| 619 44-1 profilů | [7 empty] | 2
39 | 619441110R00 | ...o délce do 2000 mm, šířky do 100 mm | m | 6 |  | 0 | 801-4 | RTS |  |  |  | 21
|  | analogicky vytažení profilu zrcadla - výkres č.A.M3.27 : 0,5*4*3 |  | 6
40 | 619441321R00 | ...o délce přes 5000 mm, šířky nad 100 mm | m | 50.94 |  | 0 | 801-4 | RTS |  |  |  | 21
|  | sádrové profily říms - oprava a doplnění - římsy v interiéru : 50,94 |  | 50.94
| 978 01 Otlučení omítek vápenných nebo vápenocementových | [7 empty] | 1
| 978 01-1 vnitřních | [7 empty] | 2
41 | 978013191R00 | ...stěn, v rozsahu do 100 % | m2 | 111.07 |  | 0 | 801-3 | RTS |  |  |  | 21
|  | očištění zdiva vnitřního - předpoklad na 70 % plochy : 4*(8,43+4,39+8,315+4,42) |  | 102.22
|  | (0,3*2,5*2*4+0,3*1,9*5) |  | 8.85
| 978 02-3 Vysekání, vyškrábání a vyčištění spár zdiva | [7 empty] | 1
| 978 02-32 cihelného | [7 empty] | 2
42 | 978023411R00 | ...mimo komínového | m2 | 77.749 |  | 0 | 801-3 | RTS |  |  |  | 21
|  | očištění zdiva vnitřního - předpoklad na 70 % plochy : 4*(8,43+4,39+8,315+4,42)*0,7 |  | 71.554
|  | (0,3*2,5*2*4+0,3*1,9*5)*0,7 |  | 6.195
Díl: | 62 | Úpravy povrchů vnější |  |  | 0
| 31 Zdi nosné a volné | [7 empty] | 1
43 | 300000000T00 | Sanace trhlin zdí hl.spárováním š.5 cm, hl.15 cm | m | 10 |  | 0 | 801-1 | Vlastní |  |  |  | 21
|  | hloubkové spárování trhlinaktivovanou maltou - odhad : 10 |  | 10
| 619 44 Vytažení profilů, fabionů, hran a koutů | [7 empty] | 1
při opravách sádrových omítek (s dodáním hmot),
| 619 44-1 profilů | [7 empty] | 2
44 | 619441121R00 | ...o délce do 2000 mm, šířky nad 100 mm | m | 16 |  | 0 | 801-4 | RTS |  |  |  | 21
|  | analogicky šambrány oken : 16 |  | 16
| 62 Omítky vnější, KZS | [7 empty] | 1
45 | 622000001T00 | Zpevnění a doplnění zdiva v ploše - cca 10% plochy | m2 | 7.164 |  | 0 | 801-1 | Vlastní |  |  |  | 21
výkres č.A.M3.1-22-24 - pohledy na fasády :
|  | fasády objektu - plocha ACAD : 71,64*0,1 |  | 7.164
46 | 622000002T00 | Rytá kresba hl. 5 mm | ks | 3 |  | 0 | 801-1 | Vlastní |  |  |  | 21
47 | 622000003T00 | Vápenná omítka zatřená vnějších stěn nanášená ručně z haš. vápna NHL 5 | m2 | 23.04 |  | 0 | 801-1 | Vlastní |  |  |  | 21
48 | 622000004T00 | Vápenná omítka z vyzrálého haš. vápna vnějších stěn nanášená ručně 95% plochy M6.OM/01 | m2 | 57.312 |  | 0 | 801-1 | Vlastní |  |  |  | 21
49 | 622000005T00 | Profilace říms - oprava a doplnění 80% fasádní profilace 95% plochy M6.OM/01 | m | 51.5 |  | 0 | 801-1 | Vlastní |  |  |  | 21
|  | bohatě profilované římsy vně i vni : 26,5 |  | 26.5
|  | rezerva : 25 |  | 25
| 622 41-1 Barvení vnější omítky stěn | [7 empty] | 1
včetně podkladního pačokování do tří barev jakéhokoliv odstínu dvojnásobné
50 | 622411131R00 | ...do složitosti 3 | m2 | 71.64 |  | 0 | 801-1 | RTS |  |  |  | 21
výkres č.A.M3.1-22-24 - pohledy na fasády :
dvojnásobný nátěr :
|  | fasády objektu - plocha ACAD : 71,64 |  | 71.64
| 622 42 Oprava vnějších omítek vápenných | [7 empty] | 1
a vápenocementových, bez otlučení vadných míst,
| 622 42-1 stupeň členitosti 1 a 2 | [7 empty] | 2
51 | 622422222R00 | ...v množství opravované plochy přes 10 do 20 % , štukových | m2 | 71.64 |  | 0 | 801-4 | RTS |  |  |  | 21
výkres č.A.M3.1-22-24 - pohledy na fasády :
|  | fasády objektu - plocha ACAD : 71,64 |  | 71.64
| 622 90-4 Očištění fasád | [7 empty] | 1
52 | 622904112R00 | ...tlakovou vodou, složitost fasády 1 - 2 | m2 | 71.64 |  | 0 | 801-1 | RTS |  |  |  | 21
výkres č.A.M3.1-22-24 - pohledy na fasády :
|  | fasády objektu - plocha ACAD : 71,64 |  | 71.64
53 | 622 -02 | Nátěr fasády hydrofobní | m2 | 71.64 |  | 0 |  | Vlastní |  |  |  | 21
výkres č.A.M3.1-22-24 - pohledy na fasády :
|  | fasády objektu - plocha ACAD : 71,64 |  | 71.64
54 | 622-01 | Barvení vnější omítky stěn, 2 x, do složitosti 3 - zpevnění podkladu vápennou vodou | m2 | 358.2 |  | 0 |  | Vlastní |  |  |  | 21
výkres č.A.M3.1-22-24 - pohledy na fasády :
zpevnění podkladu vápennou vodou :
dvojnásobný nátěr opakovaný 5x :
|  | fasády objektu - plocha ACAD : 71,64*5 |  | 358.2
Díl: | 63 | Podlahy a podlahové konstrukce |  |  | 0
| 181 10 Úprava pláně v zářezech | [7 empty] | 1
vyrovnáním výškových rozdílů, ploch vodorovných a ploch do sklonu 1 : 5.
55 | 181101102R00 | ...v hornině 1 až 4, se zhutněním | m2 | 57.0795 |  | 0 | 800-1 | RTS |  |  |  | 21
|  | pod podlahou altánu : 39,3 |  | 39.3
|  | dno provětrávacího kanálu : 0,9*(3,75+1,15+8,655+1,185+5,015) |  | 17.7795
| 289 97-0 Geotextílie separační, filtrační, zpevňující | [7 empty] | 1
56 | 289970111R00 | ...polypropylén, 300 g/m2 | m2 | 78.81 |  | 0 | 800-2 | RTS |  |  |  | 21
výkres č.A.M3.1.26 :
skladba podlahy M3.P/01 :
|  | odseparování podlahy - ochrana proti prorůstání kořenů : 39,3 |  | 39.3
|  | svislé stěny prafabrikovaých prahů : 0,3*4,39*15*2 |  | 39.51
| 63 Podlahové konstrukce | [7 empty] | 1
57 | 631312431T00 | Maltové lože z MV-hydraulické vápno (NHL5) tl. 3 - 8 cm | m3 | 1.4161 |  | 0 | 801-1 | Vlastní |  |  |  | 21
výkres č.A.M3.1.26 :
|  | skladba podlahy M3.P/01 - doplnění maltového lože na tl.50 mm : 39,3*0,03 |  | 1.179
|  | sladba podlahy M3.S/04 - maltové lože rulových desek : 0,6*(3,75+1,15+8,655+1,185+5,015)*0,02 |  | 0.2371
58 | 632233332T00 | Povrchová úprava cihelné dlažby prostředkem na bázi včelího vosku v organ. rozpouštědle | m2 | 39.3 |  | 0 | 801-1 | Vlastní |  |  |  | 21
výkres č.A.M3.1.26 :
skladba podlahy M3.P/01 :
|  | cihlená dlažba - původní dlaždice doplněné novými identickými kusy : 39,3 |  | 39.3
| 632 93 Dlažba vnitřní nebo vnější (při objektu) z dlaždic cihelných | [7 empty] | 1
vodorovná nebo ve spádu
| 632 93-9 pokládka dlažby cihelné mrazuvzdorné (materiál ve specifikaci) | [7 empty] | 2
59 | 632939121R00 | ...tloušťky do 60 mm, do maltového lože | m2 | 39.3 |  | 0 | 801-1 | RTS |  |  |  | 21
výkres č.A.M3.1.26 :
skladba podlahy M3.P/01 :
|  | cihlená dlažba - původní dlaždice doplněné novými identickými kusy : 39,3 |  | 39.3
60 | 596-1 | Repasování původní cihelné dlažby | m2 | 39.3 |  | 0 |  | Vlastní |  |  |  | 21
výkres č.A.M3.1.26 :
skladba podlahy M3.P/01 :
|  | cihlená dlažba : 39,3 |  | 39.3
61 | 596-2 | dlažba keramická 270/280/50 - doplnění kopiemi pův.dlažby - 120 ks | ks | 132 |  | 0 |  | Vlastní |  |  |  | 21
Zadavatel upozorňuje, že materiálové a estetické provedení musí odpovídat vysokému standardu památkově chráněného objektu. :
Zhotovitel není oprávněn dodávku každé příslušné položky uskutečnit dříve, než bude zadavatelem odsouhlasen vzorek. :
Samotná dodávka pak musí odpovídat odsouhlasenému vzorku. :
skladba podlahy M3.P/01 :
|  | doplnění stávající dlažby : 120 |  | 120
|  | rezerva 10 % : 120*0,1 |  | 12
62 | 596-3 | dlažba keramická 160/310/50 - doplnění kopiemi pův.dlažby - 20 ks | ks | 22 |  | 0 |  | Vlastní |  |  |  | 21
Zadavatel upozorňuje, že materiálové a estetické provedení musí odpovídat vysokému standardu památkově chráněného objektu. :
Zhotovitel není oprávněn dodávku každé příslušné položky uskutečnit dříve, než bude zadavatelem odsouhlasen vzorek. :
Samotná dodávka pak musí odpovídat odsouhlasenému vzorku. :
skladba podlahy M3.P/01 :
|  | doplnění stávající dlažby : 20 |  | 20
|  | rezerva 10 % : 20*0,1 |  | 2
Díl: | 64 | Výplně otvorů |  |  | 0
| 641 95 Osazení rámů okenních dřevěných a osazovacích | [7 empty] | 1
na jakoukoliv cementovou maltu a kotvení rámu do zdiva
| 641 95-2 okenních dřevěných pro okna s křídly jednoduchými i zdvojenými, bez sdružených dveří nebo se sdruženými dveřmi | [7 empty] | 2
63 | 641952341R00 | ...o ploše přes 2,5 do 4 m2 | kus | 4 |  | 0 | 801-1 | RTS |  |  |  | 21
tabulky výrobků A.M3.1.12 :
|  | prvek ozn. M3.OK/01 : 1 |  | 1
|  | prvek ozn. M3.OK/02 : 1 |  | 1
|  | prvek ozn. M3.OK/03 : 2 |  | 2
| 642 95-2 Osazení zárubní dveřních dřevěných | [7 empty] | 1
hrubých, hoblovaných i leštěných, měkkých i tvrdých, na jakoukoliv cementovou maltu, s kotvením rámu do zdiva,
64 | 642952330R00 | ...plochy do 10 m2 | kus | 1 |  | 0 | 801-1 | RTS |  |  |  | 21
tabulky výrobků A.M3.1.12 :
|  | prvek ozn. M3.DV/01 : 1 |  | 1
Díl: | 94 | Lešení a stavební výtahy |  |  | 0
| 941 94-1 Montáž lešení lehkého pracovního řadového s podlahami | [7 empty] | 1
65 | 941941041R00 | ...šířky od 1,00 do 1,20 m, výšky do 10 m | m2 | 125.9925 |  | 0 | 800-3 | RTS |  |  |  | 21
výkres č.A.M3.1-22-24 - pohledy na fasády :
|  | fasáda východní : 3,5*3,78 |  | 13.23
|  | fasáda severní : 3,5*(9,455+1,2*2) |  | 41.4925
|  | fasáda západní : 3,5*5,05 |  | 17.675
|  | fasáda jižní : 4,5*(1,21+9,5+1,2) |  | 53.595
| 941 94-19 příplatek k ceně za každý další i započatý měsíc použití lešení | [7 empty] | 2
66 | 941941192R00 | ...šířky šířky od 0,80 do 1,00 m a výšky přes 10 do 30 m | m2 | 285.2138 |  | 0 | 800-3 | RTS |  |  |  | 21
odhad použití lešení 2,5 měsíce :
výkres č.A.M3.1-22-24 - pohledy na fasády :
|  | fasáda východní : 3,5*3,78*,25 |  | 3.3075
|  | fasáda severní : 3,5*(9,455+1,2*2)*2,5 |  | 103.7313
|  | fasáda západní : 3,5*5,05*2,5 |  | 44.1875
|  | fasáda jižní : 4,5*(1,21+9,5+1,2)*2,5 |  | 133.9875
| 941 94-18 Demontáž lešení lehkého řadového s podlahami | [7 empty] | 1
67 | 941941841R00 | ...šířky přes 1 do 1,2 m, výšky do 10 m | m2 | 125.9925 |  | 0 | 800-3 | RTS |  |  |  | 21
výkres č.A.M3.1-22-24 - pohledy na fasády :
|  | fasáda východní : 3,5*3,78 |  | 13.23
|  | fasáda severní : 3,5*(9,455+1,2*2) |  | 41.4925
|  | fasáda západní : 3,5*5,05 |  | 17.675
|  | fasáda jižní : 4,5*(1,21+9,5+1,2) |  | 53.595
| 941 95-5 Lešení lehké pracovní pomocné | [7 empty] | 1
68 | 941955004R00 | ...pomocné, o výšce lešeňové podlahy přes 2,5 do 3,5 m | m2 | 102.22 |  | 0 | 800-3 | RTS |  |  |  | 21
|  | uvnitř objektu : 4*(8,43+8,315+4,39+4,42) |  | 102.22
Díl: | 95 | Dokončovací konstrukce na pozemních stavbách |  |  | 0
| 952 90 Vyčištění budov a ostatních objektů | [7 empty] | 1
| 952 90-11 budov bytové nebo občanské výstavby - zametení a umytí podlah, dlažeb, obkladů, schodů v místnostech, chodbách a schodištích, vyčištění a umytí oken, dveří s rámy, zárubněmi, umytí a vyčištění jiných zasklených a natíraných ploch a zařizovacích předmětů před předáním do užívání | [7 empty] | 2 | [5 empty] | 952 90-11 budov bytové nebo občanské výstavby - zametení a umytí podlah, dlažeb, obkladů, schodů v místnostech, chodbách a schodištích, vyčištění a umytí oken, dveří s rámy, zárubněmi, umytí a vyčištění jiných zasklených a natíraných ploch a zařizovacích předmětů před předáním do užívání
69 | 952901111R00 | ...světlá výška podlaží do 4 m | m2 | 39.3 |  | 0 | 801-1 | RTS |  |  |  | 21
| 953 94-3 Osazování jiných kovových výrobků | [7 empty] | 1
osazování výrobků ostatních jinde neuvedených, bez dodání
| 953 94-31 do vynechaných nebo vysekaných kapes zdiva, se zajištěním polohy, se zalitím cementovou maltou | [7 empty] | 2
70 | 953943111R00 | ...do 1kg/kus | kus | 39 |  | 0 | 801-1 | RTS |  |  |  | 21
|  | trubička pro odvod vody do drenážního potrubí : 39 |  | 39
71 | 953943112R00 | ...přes 1 kg do 5 kg/kus | kus | 10 |  | 0 | 801-1 | RTS |  |  |  | 21
tabulky výrobků A.M3.1.12 :
|  | prvek ozn. M3.KV/01 - odvětrávací trouba provětrávacího kanálku : 1 |  | 1
|  | prvek ozn. M3.KV/03 - propojení provětr. podlahy a větracího kanálku : 5 |  | 5
|  | prvek ozn. M3.KV/04 - přisávání vzduchu do provětráv. podlahy : 4 |  | 4
| 953 98 Chemické kotvy do betonu, do cihelného zdiva | [7 empty] | 1
72 | 953981105R00 | ...do betonu, hloubky 170 mm, M 20, ampule pro chemickou kotvu | kus | 114.95 |  | 0 | 801-4 | RTS |  |  |  | 21
kotvení nosného profilu okapového chodníku :
tabulky výrobků A.M3.1.12 :
|  | prvek ozn.M3.ZV/02 : 17,7/0,4*2 |  | 88.5
|  | prvek ozn.M3.ZV/03 : 4*4 |  | 16
|  | rezerva 10% : 104,5*0,1 |  | 10.45
73 | 196-1 | Trubka PVC tvrdá pr.25 mm dl.250 mm, ukončená jemnou Cu mřížkou s vlož. CU síťkou, M3.ZV/01 | kus | 39 |  | 0 |  | Vlastní |  |  |  | 21
|  | trubička pro odvod vody do drenážního potrubí : 39 |  | 39
74 | 196-2 | Trubka měděná tvrdá 54x2 mm, dl.cca 600 mm, ukončená jemnou Cu mřížkou s vlož. CU síťkou, M3.KV/03 | kus | 5 |  | 0 |  | Vlastní |  |  |  | 21
75 | 196-3 | Trubka měděná tvrdá 54x2 mm, RD 700 mm, ukončená jemnou Cu mřížkou s vlož. Cu síťkou, M3.KV/04 | kus | 4 |  | 0 |  | Vlastní |  |  |  | 21
76 | 196-4 | Trubka měděná tvrdá DN 120, tl. 2mm, dl.3200 mm, ukončená jemnou Cu mřížkou, M3.KV/01 | kus | 1 |  | 0 |  | Vlastní |  |  |  | 21
77 | 196-5 | Dodání a osazení mřížek pro větrání podlahy | ks | 4 |  | 0 |  | Vlastní |  |  |  | 21
78 | 196-6 | Plast.trubka větrání D 60 mm vč.osazení | m | 2.4 |  | 0 |  | Vlastní |  |  |  | 21
Díl: | 96 | Bourání konstrukcí |  |  | 0
| 968 06-1 Vyvěšení nebo zavěšení dřevěných křídel | [7 empty] | 1
oken, dveří a vrat, s uložením a opětovným zavěšením po provedení stavebních změn,
79 | 968061112R00 | ...oken, plochy do 1,5 m2 | kus | 12 |  | 0 | 801-3 | RTS |  |  |  | 21
|  | stávající výplně : 3*4 |  | 12
80 | 968061125R00 | ...dveří, plochy do 2 m2 | kus | 2 |  | 0 | 801-3 | RTS |  |  |  | 21
|  | stávající výplně : 2 |  | 2
| 968 06-2 Vybourání dřevěných rámů | [7 empty] | 1
včetně pomocného lešení o výšce podlahy do 1900 mm a pro zatížení do 1,5 kPa (150 kg/m2),
81 | 968062356R00 | ...oken dvojitých nebo zdvojených, plochy do 4 m2 | m2 | 13.4982 |  | 0 | 801-3 | RTS |  |  |  | 21
|  | stávající výplně : 1,92*(1,39+0,79) |  | 4.1856
|  | 1,87*(1,05+1,44)*2 |  | 9.3126
82 | 968062456R00 | ...dveřních zárubní, plochy přes 2 m2 | m2 | 4.7752 |  | 0 | 801-3 | RTS |  |  |  | 21
|  | stávající výplně otvorů : 2,54*1,88 |  | 4.7752
| 979 02 Očištění vybouraných obrubníků, dlaždic | [7 empty] | 1
| krajníků, desek nebo panelů od spojovacího materiálu s odklizením a uložením očištěných hmot a spojovacího materiálu na skládku na vzdálenost do 10 m | [13 empty] | krajníků, desek nebo panelů od spojovacího materiálu s odklizením a uložením očištěných hmot a spojovacího materiálu na skládku na vzdálenost do 10 m
83 | 979054442R00 | ...dlaždic, desek nebo tvarovek s původním vyplněním spár cementovou maltou | m2 | 39.3 |  | 0 | 822-1 | RTS |  |  |  | 21
výkres č.A.M3.1.26 :
skladba podlahy M3.P/01 :
|  | cihlená dlažba - původní dlaždice : 39,3 |  | 39.3
84 | 965-01 | Bourání podlah z cihel naplocho, plochy nad 1 m2, s uložením dlažby pro zpětné použití | m2 | 39.3 |  | 0 |  | Vlastní |  |  |  | 21
výkres č.A.M3.1.26 :
skladba podlahy M3.P/01 :
|  | cihlená dlažba - původní dlaždice : 39,3 |  | 39.3
Díl: | 97 | Prorážení otvorů |  |  | 0
| 970 0 Jádrové vrtání, kruhové prostupy | [7 empty] | 1
| 970 03 v cihelném zdivu | [7 empty] | 2
85 | 970031080R00 | ...jádrové vrtání, do D 80 mm, zdivo cihelné | m | 2.8 |  | 0 | 801-3 | RTS |  |  |  | 21
|  | výkres č.A.M3.1.26 : 0,7*4 |  | 2.8
pro odvětrání podlah - propojení vnitřní podlahy a odvětrávacího kanálu :
| 974 02 Vysekání rýh ve zdivu kamenném | [7 empty] | 1
| 974 02-1 v ploše | [7 empty] | 2
86 | 974029144R00 | ...do hloubky 70 mm, šířky do 150 mm | m | 2.4 |  | 0 | 801-3 | RTS |  |  |  | 21
|  | pro odvětrání podlahy : 2,4 |  | 2.4
| 978 01 Otlučení omítek vápenných nebo vápenocementových | [7 empty] | 1
| 978 01-2 vnějších s vyškrabáním spár, s očištěním zdiva | [7 empty] | 2
87 | 978015291R00 | ...1. až 4. stupni složitosti, v rozsahu do 100 % | m2 | 57.312 |  | 0 | 801-3 | RTS |  |  |  | 21
Díl: | 99 | Staveništní přesun hmot |  |  | 0
| 999 28 Přesun hmot pro opravy a údržbu objektů | [7 empty] | 1
oborů 801, 803, 811 a 812
| 999 28-1 pro opravy a údržbu dosavadních objektů včetně vnějších plášťů | [7 empty] | 2
88 | 999281111R00 | ...výšky do 25 m | t | 104.1565 |  | 0 | 801-4 | RTS |  |  |  | 21
Hmotnosti z položek s pořadovými čísly: :
13,14,15,16,17,18,19,20,21,22,23,24,25,26,28,32,33,34,35,36,37,38,39,40,44,47,48,49,50,51,52,53,54, :
56,57,58,59,61,62,63,64,65,66,68,69,70,71,73,74,75,76,78,81,82,86, :
|  | Součet: : 104.15648 |  | 104.1565
Díl: | 711 | Izolace proti vodě |  |  | 0
| 711 11 Izolace proti zemní vlhkosti natěradly za studena | [7 empty] | 1
| 711 11-1 na ploše vodorovné | [7 empty] | 2
| 711 11-11 nátěrem | [7 empty] | 3
89 | 711111002RZ1 | ...asfaltovým lakem, 1 x nátěr, včetně dodávky laku ALN | m2 | 39.3 |  | 0 | 800-711 | RTS |  |  |  | 21
výkres č.A.M3.1.26 :
|  | nátěr PZD desek ze spodní trany- skladba M3.P/01 : 39,3 |  | 39.3
| 711 13 Izolace proti zemní vlhkosti pásy na sucho | [7 empty] | 1
90 | 711132101R00 | ...svislá, 1 vrstva, bez dodávky izolačních pásů | m2 | 5.9265 |  | 0 | 800-711 | RTS |  |  |  | 21
výkres č.A.M3.1.26 :
|  | odseparování dna kanálu od stěny objektu asfaltovou lepenkou : 0,3*(3,75+1,15+8,655+1,185+5,015) |  | 5.9265
lepenka ve specifikaci :
| 711 21 Izolace proti vodě - nátěry, stěrky | [7 empty] | 1
| 711 21-1 nátěr podkladní | [7 empty] | 2
91 | 711212000RT1 | ...pod hydroizolační stěrky | m2 | 41.288 |  | 0 | 800-711 | RTS |  |  |  | 21
výkres č.A.M3.1.26 :
skladba M3.S/04 :
|  | zastropení odvětrávacího kanálu : 0,6*(3,75+1,15+8,655+1,185+5,015) |  | 11.853
|  | rezerva 10 % : 11,853*0,1 |  | 1.1853
|  | Mezisoučet |  | 13.0383
skladba M3.S/03 :
stěna obvodového provětrávacího kanálu :
|  | východní strana : 1,3*3,75+1,3*1,15 |  | 6.37
|  | severní strana : 1,3*8,655 |  | 11.2515
|  | západní strana : 1,3*1,185+1,3*5,015 |  | 8.06
|  | rezerva 10% : 25,6815*0,1 |  | 2.5682
|  | Mezisoučet |  | 28.2497
| 711 21-2 nátěr hydroizolační | [7 empty] | 2
92 | 711212001RX1 | ...proti vlhkosti | m2 | 41.288 |  | 0 | 800-711 | RTS |  |  |  | 21
výkres č.A.M3.1.26 :
skladba M3.S/04 :
|  | zastropení odvětrávacího kanálu : 0,6*(3,75+1,15+8,655+1,185+5,015) |  | 11.853
|  | rezerva 10 % : 11,853*0,1 |  | 1.1853
|  | Mezisoučet |  | 13.0383
skladba M3.S/03 :
stěna obvodového provětrávacího kanálu :
|  | východní strana : 1,3*3,75+1,3*1,15 |  | 6.37
|  | severní strana : 1,3*8,655 |  | 11.2515
|  | západní strana : 1,3*1,185+1,3*5,015 |  | 8.06
|  | rezerva 10% : 25,6815*0,1 |  | 2.5682
|  | Mezisoučet |  | 28.2497
| 711 48 Izolace proti tlakové vodě profilovanými fóliemi | [7 empty] | 1
včetně dodávky fólie a doplňků,
93 | 711482020RZ1 | ...svislá, napojení s přesahem, tloušťka s nopy 8 mm | m2 | 28.0031 |  | 0 | 800-711 | RTS |  |  |  | 21
výkres č.A.M3.1.26 :
skladba M3.S/03 :
stěna obvodového provětrávacího kanálu :
|  | východní strana : 1,3*3,75+1,3*1,15 |  | 6.37
|  | severní strana : 1,3*8,655 |  | 11.2515
|  | západní strana : 1,3*1,185+1,3*5,015 |  | 8.06
|  | rezerva 10% : 23,2155*0,1 |  | 2.3216
|  | Mezisoučet |  | 28.0031
94 | 62811150R | pás asfaltový pro speciální použití barva černá; natavitelný, mechanicky kotvený; nosná vložka strojní hadrová lepenka; horní strana impregnace; spodní strana impregnace; tl. 1,0 mm | m2 | 6.5191 |  | 0 | SPCM | RTS |  |  |  | 21
výkres č.A.M3.1.26 :
|  | odseparování dna kanálu od stěny objektu asfaltovou lepenkou : 0,3*(3,75+1,15+8,655+1,185+5,015) |  | 5.9265
|  | ztrátné 10% : 5,9265*0,1 |  | 0.5927
| 998 71-1 Přesun hmot pro izolace proti vodě | [7 empty] | 1
50 m vodorovně měřeno od těžiště půdorysné plochy skládky do těžiště půdorysné plochy objektu
95 | 998711102R00 | ...svisle do 12 m | t | 0.17814 |  | 0 | 800-711 | RTS |  |  |  | 21
Hmotnosti z položek s pořadovými čísly: :
89,90,91,92,93,94, :
|  | Součet: : 0.17814 |  | 0.1781
Díl: | 762 | Konstrukce tesařské |  |  | 0
| Konstrukce tesařské | [7 empty] | 1
96 | 762801810T00 | Oprava a výměna prvků nosné konstrukce stropu | m2 | 47.16 |  | 0 | 800-762 | Vlastní |  |  |  | 21
|  | nosná kce včetně ramenátů : 47,16 |  | 47.16
97 | 762811811T00 | Demontáž nosné kce stropu, revize jednotlivých prvků | m2 | 47.16 |  | 0 | 800-762 | Vlastní |  |  |  | 21
|  | nosná kce včetně ramenátů : 47,16 |  | 47.16
| 762 33 Vázané konstrukce krovů | [7 empty] | 1
| 762 33-1 montáž | [7 empty] | 2
98 | 762332120R00 | ...střech pultových, sedlových, valbových, stanových čtvercového nebo obdélníkového půdorysu z řeziva, průřezové plochy přes 120 do 224 cm2 | m | 177.2 |  | 0 | 800-762 | RTS |  |  |  | 21
|  | výměra ACAD : 177,2 |  | 177.2
99 | 762332140R00 | ...střech pultových, sedlových, valbových, stanových čtvercového nebo obdélníkového půdorysu z řeziva, průřezové plochy přes 288 do 450 cm2 | m | 27.2 |  | 0 | 800-762 | RTS |  |  |  | 21
výkres č.A.M3.1.21 :
|  | pozednice 220/140 mm : 8,7*2+4,9*2 |  | 27.2
| 762 33-8 Demontáž vázaných konstrukcí krovů | [7 empty] | 1
100 | 762331812R00 | ...z hranolů, hranolků, fošen, průřezové plochy přes 120 do 224 cm2 | m | 177.2 |  | 0 | 800-762 | RTS |  |  |  | 21
|  | výměra ACAD : 177,2 |  | 177.2
101 | 762331814R00 | ...z hranolů, hranolků, fošen, průřezové plochy přes 288 do 450 cm2 | m | 27.2 |  | 0 | 800-762 | RTS |  |  |  | 21
výkres č.A.M3.1.21 :
|  | pozednice 220/140 mm : 8,7*2+4,9*2 |  | 27.2
| 762 34 Bednění a laťování | [7 empty] | 1
| 762 34-1 montáž | [7 empty] | 2
| 762 34-11 bednění | [7 empty] | 3
102 | 762341310R00 | ...střech obloukových o sklonu do 60° s vyřezáním otvorů, nároží, úžlabí, nadstřešních konstrukcí z prken hrubých na sraz tloušťky do 32 mm | m2 | 102.727 |  | 0 | 800-762 | RTS |  |  |  | 21
|  | plocha střechy - výstup z ACAD : 92,02 |  | 92.02
bednění prkny tl.22 mm :
|  | pozední prkna tl.30 mm, š.400 mm : 10,707 |  | 10.707
| 762 34-8 Demontáž bednění a laťování | [7 empty] | 1
103 | 762341811R00 | ...bednění střech rovných, obloukových, o sklonu do 60 stupňů včetně všech nadstřešních konstrukcí z prken hrubých | m2 | 92.02 |  | 0 | 800-762 | RTS |  |  |  | 21
|  | plocha střechy - výstup z ACAD : 92,02 |  | 92.02
| 762 39 Spojovací a ochranné prostředky | [7 empty] | 1
104 | 762395000R00 | ...svory, prkna, hřebíky, pásová ocel, vruty, impregnace | m3 | 7.868 |  | 0 | 800-762 | RTS |  |  |  | 21
plocha střechy - výstup z ACAD :
|  | bednění prkny tl.22 mm : 92,02*0,022*1,1 |  | 2.2269
|  | pozední prkna tl.30 mm, š.400 mm : 10,707*0,03*1,1 |  | 0.3533
|  | konstrukce krovu : 177,2*0,14*0,16*1,1 |  | 4.3662
|  | pozednice : 0,22*0,14*27,2*1,1 |  | 0.9215
| 762 52 Položení podlah | [7 empty] | 1
| 762 52-2 s dodávkou materiálu | [7 empty] | 2
105 | 762523108RT3 | ...z fošen hoblovaných na sraz, tloušťky 50 mm | m2 | 2.25 |  | 0 | 800-762 | RTS |  |  |  | 21
výkres č.A.M3.1.21 :
|  | revizní lávka v krovu 2x fošna š.240 mm a tl.40-50 mm : 4,5*0,5 |  | 2.25
| 762 59-5 Spojovací a ochranné prostředky | [7 empty] | 1
106 | 762595000R00 | ...hřebíky, vruty, impregnace | m3 | 0.07425 |  | 0 | 800-762 | RTS |  |  |  | 21
výkres č.A.M3.1.21 :
|  | revizní lávka v krovu 2x fošna š.240 mm a tl.40-50 mm : 4,5*0,5*0,03*1,1 |  | 0.0743
| 762 84 Podbíjení stropů a střech rovných | [7 empty] | 1
| 762 84-2 s dodávkou materiálu | [7 empty] | 2
107 | 762841110RT2 | ...z hrubých prken, tloušťky 18 mm, na sraz | m2 | 92.16 |  | 0 | 800-762 | RTS |  |  |  | 21
|  | strop : 47,16 |  | 47.16
|  | ostatní a rezerva : 45 |  | 45
| 762 89 Spojovací a ochranné prostředky | [7 empty] | 1
108 | 762895000R00 | ...hřebíky, svory, impregnace | m3 | 3.5275 |  | 0 | 800-762 | RTS |  |  |  | 21
Mezisoučet
|  | rezerva - nosná kce stropu : 1,5 |  | 1.5
|  | Mezisoučet |  | 1.5
|  | strop : 47,16*0,02*1,1 |  | 1.0375
|  | ostatní a rezerva : 45*0,02*1,1 |  | 0.99
|  | Mezisoučet |  | 2.0275
| 762 91 Impregnace řeziva | [7 empty] | 1
109 | 762911121R00 | ...tlakovakuová, ochrana proti dřevokazným houbám, plísním a dřevokaznému hmyzu | m3 | 11.5192 |  | 0 | 800-762 | RTS |  |  |  | 21
výkres č.A.M3.1.21 :
|  | revizní lávka v krovu 2x fošna š.240 mm a tl.40-50 mm : 4,5*0,5*0,05*1,1 |  | 0.1238
|  | Mezisoučet |  | 0.1238
plocha střechy - výstup z ACAD :
|  | bednění prkny tl.22 mm : 92,02*0,022*1,1 |  | 2.2269
|  | pozední prkna tl.30 mm, š.400 mm : 10,707*0,03*1,1 |  | 0.3533
|  | Mezisoučet |  | 2.5802
|  | rezerva - nosná kce stropu : 1,5 |  | 1.5
|  | Mezisoučet |  | 1.5
|  | strop : 47,16*0,02*1,1 |  | 1.0375
|  | ostatní a rezerva : 45*0,02*1,1 |  | 0.99
|  | Mezisoučet |  | 2.0275
|  | konstrukce krovu : 177,2*0,14*0,16*1,1 |  | 4.3662
|  | pozednice : 0,22*0,14*27,2*1,1 |  | 0.9215
|  | Mezisoučet |  | 5.2877
110 | 762-01 | Kontrola a oprava mansardové římsy, včetně doplnění cca 80% | m | 23 |  | 0 |  | Vlastní |  |  |  | 21
111 | 605-1 | řezivo jehličnaté hranol - 25% původní očištěné pro zpětné použití | m3 | 0.5 |  | 0 |  | Vlastní |  |  |  | 21
|  | odhad : 0,5 |  | 0.5
112 | 60512586R | prkno SM/JD; tl = 22 až 25 mm; l = do 4 000 mm; jakost I | m3 | 2.0244 |  | 0 | SPCM | RTS |  |  |  | 21
prořez 10% :
plocha střechy - výstup z ACAD :
|  | bednění prkny tl.22 mm : 92,02*0,02*1,1 |  | 2.0244
113 | 605126972R | fošna SM; tl = 30 až 60 mm; l = 3 000 až 5 000 mm; jakost I; omítané | m3 | 0.35333 |  | 0 | SPCM | RTS |  |  |  | 21
|  | pozední prkna tl.30 mm, š.400 mm : 10,707*0,03*1,1 |  | 0.3533
114 | 605-2 | Řezivo jehličnaté - hranoly - jak. I L=4-6 m - hoblované | m3 | 5.2877 |  | 0 |  | Vlastní |  |  |  | 21
|  | konstrukce krovu : 177,2*0,14*0,16*1,1 |  | 4.3662
|  | pozednice : 0,22*0,14*27,2*1,1 |  | 0.9215
| 998 76 Přesun hmot pro konstrukce tesařské | [7 empty] | 1
50 m vodorovně
115 | 998762102R00 | ...v objektech výšky do 12 m | t | 15.4189 |  | 0 | 800-762 | RTS |  |  |  | 21
Hmotnosti z položek s pořadovými čísly: :
96,98,99,104,105,106,107,108,109,110,112,113,114, :
|  | Součet: : 15.41885 |  | 15.4189
Díl: | 764 | Konstrukce klempířské |  |  | 0
| 764 03-16 Střešní otvory z měděného plechu | [7 empty] | 1
| 764 03-162 výroba a montáž střešního poklopu | [7 empty] | 2
116 | 764264220R00 | ...v krytině vlnité a prejzové, 600 x 600 mm | kus | 1 |  | 0 | 800-764 | RTS |  |  |  | 21
tabulky výrobků A.M3.1.12 :
|  | prvek ozn.M3.KV/02 : 1 |  | 1
| 998 76-4 Přesun hmot pro konstrukce klempířské | [7 empty] | 1
50 m vodorovně
117 | 998764101R00 | ...v objektech výšky do 6 m | t | 0.01368 |  | 0 | 800-764 | RTS |  |  |  | 21
Hmotnosti z položek s pořadovými čísly: :
116, :
|  | Součet: : 0.01368 |  | 0.0137
Díl: | 765 | Krytiny tvrdé |  |  | 0
| 765 36 Demontáž šindelové krytiny | [7 empty] | 1
118 | 765361810R00 | ...do suti | m2 | 92.02 |  | 0 | 800-765 | RTS |  |  |  | 21
|  | plocha krytiny - výstup z ACAD : 92,02 |  | 92.02
119 | 765-01 | Krytina ze šindelů dřevěných jedlových štípaných dvojité krytí rovné na laťování Pz hřeby sklon do, 45° | m2 | 92.02 |  | 0 |  | Vlastní |  |  |  | 21
|  | plocha krytiny - výstup z ACAD : 92,02 |  | 92.02
| 998 76-5 Přesun hmot pro krytiny tvrdé | [7 empty] | 1
50 m vodorovně
120 | 998765101R00 | ...v objektech výšky do 6 m | t | 7.3616 |  | 0 | 800-765 | RTS |  |  |  | 21
Hmotnosti z položek s pořadovými čísly: :
119, :
|  | Součet: : 7.36160 |  | 7.3616
Díl: | 766 | Konstrukce truhlářské |  |  | 0
| 766 62-1 Montáž oken kompletizovaných | [7 empty] | 1
121 | 766622275R00 | ...zdvojených okenních křídel do zazděných okenních rámů, otevíravých nebo sklápěcích, čtyřkřídlových, o ploše do 3,30 m2 | kus | 4 |  | 0 | 800-766 | RTS |  |  |  | 21
tabulky výrobků A.M3.1.12 :
|  | prvek ozn. M3.OK/01 : 1 |  | 1
|  | prvek ozn. M3.OK/02 : 1 |  | 1
|  | prvek ozn. M3.OK/03 : 2 |  | 2
| 766 66 Montáž dveřních křídel kompletizovaných | [7 empty] | 1
122 | 766662341R00 | ...otevíravých , z tvrdého dřeva nebo modřínu, do zazděné rámové zárubně, dvoukřídlových, šířky přes 1450 mm | kus | 1 |  | 0 | 800-766 | RTS |  |  |  | 21
tabulky výrobků A.M3.1.12 :
|  | prvek ozn. M3.DV/01 : 1 |  | 1
123 | M3-DV/01 | Dveřní rám se žaluzií 1880/2540 mm vč. osazení dle popisu v tabulkách a detailu | ks | 1 |  | 0 |  | Vlastní |  |  |  | 21
tabulky výrobků A.M3.1.12 :
|  | prvek ozn. M3.DV/01 : 1 |  | 1
výkres č.A.M3.1.34 - detaily okenních a dveřních výplní :
124 | M3-OK/01 | Okenní rám se žaluzií 1870/1440 mm vč. osazení dle popisu v tabulkách a detailu | ks | 1 |  | 0 |  | Vlastní |  |  |  | 21
tabulky výrobků A.M3.1.12 :
|  | prvek ozn. M3.OK/01 : 1 |  | 1
výkres č.A.M3.1.34 - detaily okenních a dveřních výplní :
125 | M3-OK/02 | Okenní rám se žaluzií 1860/1420 mm vč. osazení dle popisu v tabulkách a detailu | ks | 1 |  | 0 |  | Vlastní |  |  |  | 21
tabulky výrobků A.M3.1.12 :
|  | prvek ozn. M3.OK/02 : 1 |  | 1
výkres č.A.M3.1.34 - detaily okenních a dveřních výplní :
126 | M3-OK/03 | Okenní rám se žaluzií 1920/1380 mm vč. osazení dle popisu v tabulkách a detailu | ks | 2 |  | 0 |  | Vlastní |  |  |  | 21
tabulky výrobků A.M3.1.12 :
|  | prvek ozn. M3.OK/03 : 2 |  | 2
výkres č.A.M3.1.34 - detaily okenních a dveřních výplní :
| 998 76-6 Přesun hmot pro konstrukce truhlářské | [7 empty] | 1
50 m vodorovně
127 | 998766101R00 | ...v objektech výšky do 6 m | t | 0.28948 |  | 0 | 800-766 | RTS |  |  |  | 21
Hmotnosti z položek s pořadovými čísly: :
121,123,124,125,126, :
|  | Součet: : 0.28948 |  | 0.2895
Díl: | 767 | Konstrukce zámečnické |  |  | 0
| Kovové stavební doplňkové konstrukce | [7 empty] | 1
128 | 767995201T00 | Žárové zinkování ocelových prvků | kg | 312 |  | 0 | 800-767 | Vlastní |  |  |  | 21
tabulky výrobků A.M3.1.12 :
|  | prvek ozn.M3.ZV/02 : 283,2 |  | 283.2
|  | prvek ozn.M3.ZV/03 : 28,8 |  | 28.8
| 767 99 Montáž ostatních atypických kovov. doplňků staveb | [7 empty] | 1
129 | 767995105R00 | ...atypických konstrukcí o hmotnosti přes 50 do 100 kg | kg | 312 |  | 0 | 800-767 | RTS |  |  |  | 21
tabulky výrobků A.M3.1.12 :
|  | prvek ozn.M3.ZV/02 : 17,7*16 |  | 283.2
|  | prvek ozn.M3.ZV/03 : 0,45*4*16 |  | 28.8
130 | 13384435R | tyč ocelová profilová válcovaná za tepla 11375 (S 235JR); průřez U; výška 140 mm | T | 0.34944 |  | 0 | SPCM | RTS |  |  |  | 21
tabulky výrobků A.M3.1.12 :
|  | prvek ozn.M3.ZV/02 : 17,7*16*1,12/1000 |  | 0.3172
|  | prvek ozn.M3.ZV/03 : 0,45*4*16*1,12/1000 |  | 0.0323
prostřih 12% :
| 998 76-7 Přesun hmot pro kovové stavební doplňk. konstrukce | [7 empty] | 1
50 m vodorovně
131 | 998767102R00 | ...v objektech výšky do 12 m | t | 0.39624 |  | 0 | 800-767 | RTS |  |  |  | 21
Hmotnosti z položek s pořadovými čísly: :
128,129,130, :
|  | Součet: : 0.39624 |  | 0.3962
Díl: | 772 | Kamenné dlažby |  |  | 0
| 772 50 Kladení dlažby z kamene do malty | [7 empty] | 1
132 | 772501160R00 | ...z pravoúhlých desek nebo dlaždic kladené nejvýše ze dvou rozdílných druhů desek, které se ve skladbě pravidelně opakují, tloušťky 60 a 70 mm | m2 | 13.4745 |  | 0 | 800-782 | RTS |  |  |  | 21
výkres č.A.M3.1.26 :
rulové krycí desky ve skladbě M3.S/04 :
|  | tabulky výrobků - prvek ozn.M3.KA/01 : 0,65*20,73 |  | 13.4745
133 | 583-01 | Deska dlažební řezaná tl. 6 cm rula s opracovaným povrchem a hranami | m2 | 14.8219 |  | 0 |  | Vlastní |  |  |  | 21
výkres č.A.M3.1.26 :
rulové krycí desky ve skladbě M3.S/04 :
|  | tabulky výrobků - prvek ozn.M3.KA/01 : 0,65*20,73 |  | 13.4745
|  | rezerva - ztrátné 10% : 13,4745*0,1 |  | 1.3475
| 998 77-2 Přesun hmot pro kamenné dlažby, obklady schodišťových stupňů a soklů | [7 empty] | 1
50 m vodorovně
134 | 998772101R00 | ...v objektech výšky do 6 m | t | 3.9891 |  | 0 | 800-782 | RTS |  |  |  | 21
Hmotnosti z položek s pořadovými čísly: :
132,133, :
|  | Součet: : 3.98913 |  | 3.9891
Díl: | 783 | Nátěry |  |  | 0
| 783 62 Nátěry truhlářských výrobků syntetické | [7 empty] | 1
135 | 783626311RT2 | ...lazurovací, 3x lakování | m2 | 92.2 |  | 0 | 800-783 | RTS |  |  |  | 21
|  | analogicky - nátěršindelové střechy - plocha ACAD : 92,2 |  | 92.2
Díl: | 784 | Malby |  |  | 0
| 784 41 Příprava povrchu | [7 empty] | 1
| 784 41-2 Penetrace (napouštění) podkladu | [7 empty] | 2
136 | 784191101R00 | ...disperzní, jednonásobná | m2 | 158.23 |  | 0 | 800-784 | RTS |  |  |  | 21
výkres č.A.M3.1.21 :
|  | klenutý bedněný strop místnosti - plocha ACAD : 47,16 |  | 47.16
|  | Mezisoučet |  | 47.16
omítky stěn :
|  | 4*(8,43+4,39+8,315+4,42) |  | 102.22
|  | (0,3*2,5*2*4+0,3*1,9*5) |  | 8.85
|  | Mezisoučet |  | 111.07
| 784 42 Malby vápenné se začištěním | [7 empty] | 1
137 | 784423271R00 | ...v místnostech do 3,8 m, jednobarevné s bílým stropem, dvojnásobné s dvojnásobným pačokováním | m2 | 158.23 |  | 0 | 800-784 | RTS |  |  |  | 21
výkres č.A.M3.1.21 :
|  | klenutý bedněný strop místnosti - plocha ACAD : 47,16 |  | 47.16
|  | Mezisoučet |  | 47.16
omítky stěn :
|  | 4*(8,43+4,39+8,315+4,42) |  | 102.22
|  | (0,3*2,5*2*4+0,3*1,9*5) |  | 8.85
|  | Mezisoučet |  | 111.07
Díl: | D96 | Přesuny suti a vybouraných hmot |  |  | 0
| 979 08-4 Poplatek za skládku | [7 empty] | 1
138 | 979990001R00 | ...stavební suti | t | 20.109 |  | 0 | 801-3 | RTS |  |  |  | 21
Demontážní hmotnosti z položek s pořadovými čísly: :
1,41,42,43,81,82,84,85,86,87,97,100,101,103,118, :
|  | Součet: : 20.10901 |  | 20.109
| 979 01 Svislá doprava suti a vybouraných hmot | [7 empty] | 1
139 | 979011111R00 | ...za prvé podlaží nad nebo pod základním podlažím | t | 20.109 |  | 0 | 801-3 | RTS |  |  |  | 21
Demontážní hmotnosti z položek s pořadovými čísly: :
1,41,42,43,81,82,84,85,86,87,97,100,101,103,118, :
|  | Součet: : 20.10901 |  | 20.109
| 979 08-1 Odvoz suti a vybouraných hmot na skládku | [7 empty] | 1
140 | 979081111R00 | ...do 1 km | t | 201.0901 |  | 0 | 801-3 | RTS |  |  |  | 21
Demontážní hmotnosti z položek s pořadovými čísly: :
1,41,42,43,81,82,84,85,86,87,97,100,101,103,118, :
|  | Součet: : 201.09007 |  | 201.0901
| 979 08-2 Vnitrostaveništní doprava suti a vybouraných hmot | [7 empty] | 1
141 | 979082111R00 | ...do 10 m | t | 20.109 |  | 0 | 801-3 | RTS |  |  |  | 21
Demontážní hmotnosti z položek s pořadovými čísly: :
1,41,42,43,81,82,84,85,86,87,97,100,101,103,118, :
|  | Součet: : 20.10901 |  | 20.109
142 | 979082121R00 | ...příplatek k ceně za každých dalších 5 m | t | 20.109 |  | 0 | 801-3 | RTS |  |  |  | 21
Demontážní hmotnosti z položek s pořadovými čísly: :
1,41,42,43,81,82,84,85,86,87,97,100,101,103,118, :
|  | Součet: : 20.10901 |  | 20.109
[10 empty] | 0 | 0 |  | 15 | 21
| Celkem za objekt |  |  |  |  | 0 | [6 empty] | 0 | 0

## A.M3 02 Pol
Položkový soupis prací a dodávek
S: | IOP-M-2013 | Rekonstrukce areálu kláštera minoritů
O: | A.M3 | Altán
R: | 02 | Elektroinstalace
P.č. | Číslo položky | Název položky | MJ | množství | cena / MJ | celkem | Ceník | Cen. soustava
| Ceník, kapitola | Poznámka uchazeče
Díl: | 740-3 | Svítidla |  |  | 0
1 | SV3 | SV3 Závěsné výbojkové svítidlo 2x150W | ks | 2 |  | 0 |  | Vlastní |  |  |  | 21
Zadavatel upozorňuje, že materiálové a estetické provedení musí odpovídat vysokému standardu památkově chráněného objektu. :
Zhotovitel není oprávněn dodávku každé příslušné položky uskutečnit dříve, než bude zadavatelem odsouhlasen vzorek. :
Samotná dodávka pak musí odpovídat odsouhlasenému vzorku. :
zobrazení svítidla a jeho světelně technické parametry viz technická zpráva A.M3.3.7 :
|  | svítidlo SV3 - dodávka a montáž : 2 |  | 2
Díl: | 740-4 | Hromosvod |  |  | 0
| 210 01 Trubková vedení, krabice, svorkovnice | [7 empty] | 1
2 | 210010002RT1 | Trubka ohebná pod omítku, typ 23.. 16 mm | m | 20 |  | 0 | M21 | RTS |  |  |  | 21
|  | dle výkazu v PD ozn. A.M3.37 : 20 |  | 20
| 210 22 Vedení uzemňovací | [7 empty] | 1
3 | 210220010R00 | Nátěr zemnícího pásku do 120 mm2 | m | 50 |  | 0 | M21 | RTS |  |  |  | 21
4 | 210220021RT1 | Vedení uzemňovací v zemi FeZn do 120 mm2 | m | 50 |  | 0 | M21 | RTS |  |  |  | 21
|  | dle výkazu v PD ozn. A.M3.37 : 50 |  | 50
5 | 210220101RT3 | Vodiče svodové FeZn D do 10,Al 10,Cu 8 +podpěry | m | 50 |  | 0 | M21 | RTS |  |  |  | 21
|  | dle výkazu v PD ozn. A.M3.37 : 50 |  | 50
6 | 210220211RT1 | Tyč jímací s upev. na stř.hřeben do 2 m, do dřeva | kus | 2 |  | 0 | M21 | RTS |  |  |  | 21
|  | dle výkazu v PD ozn. A.M3.37 : 2 |  | 2
7 | 210220302RT3 | Svorka hromosvodová nad 2 šrouby /ST, SJ, SR, atd/ | kus | 5 |  | 0 | M21 | RTS |  |  |  | 21
|  | dle výkazu v PD ozn. A.M3.37 : 5 |  | 5
8 | 210220302RT4 | Svorka hromosvodová nad 2 šrouby /ST, SJ, SR, atd/ | kus | 2 |  | 0 | M21 | RTS |  |  |  | 21
|  | dle výkazu v PD ozn. A.M3.37 : 2 |  | 2
9 | 210220302RT5 | Svorka hromosvodová nad 2 šrouby /ST, SJ, SR, atd/ | kus | 2 |  | 0 | M21 | RTS |  |  |  | 21
|  | dle výkazu v PD ozn. A.M3.37 : 2 |  | 2
10 | 210220361RT1 | Zemnič tyčový, zaražení a připojení, do 2 m | kus | 2 |  | 0 | M21 | RTS |  |  |  | 21
|  | dle výkazu v PD ozn. A.M3.37 : 2 |  | 2
11 | 246101810000R | lak asfaltový elektroizolační | kg | 1 |  | 0 | SPCM | RTS |  |  |  | 21
Díl: | 740-5 | Montáže, výpomoci, doprava, ostatní práce |  |  | 0
12 | 110-01 | Mimostaveništní doprava individual. | % | 3.6 |  | 0 |  | Vlastní |  |  |  | 21
|  | 3,6 % z ceny dodávek : 3,6 |  | 3.6
13 | 203-01 | Zednické výpomoci | % | 8 |  | 0 |  | Vlastní |  |  |  | 21
|  | pomocné práce, odkopávky - 8% : 8 |  | 8
14 | 740-01 | Předání, zaškolení, apod. | hod | 5 |  | 0 |  | Vlastní |  |  |  | 21
15 | OIM | Ostatní instalační materiál | % | 0.2 |  | 0 |  | Vlastní |  |  |  | 21
|  | předpoklad % z ceny : 0,2 |  | 0.2
| 9 Hodinové zúčtovací sazby | [7 empty] | 1
16 | 905 R01 | Hzs-revize provoz.souboru a st.obj. | h | 15 |  | 0 | Prav.M | RTS |  |  |  | 21
Díl: | 740-1 | Kabely |  |  | 0
| 210 8 Vodiče, šňůry a kabely měděné | [7 empty] | 1
17 | 210800105RT3 | Kabel CYKY 750 V 3x1,5 mm2 uložený pod omítkou | m | 60 |  | 0 | M21 | RTS |  |  |  | 21
|  | dle výkazu v PD ozn. A.M3.37 : 60 |  | 60
Díl: | 740-2 | Zásuvky, vypínače a ost. |  |  | 0
| 210 11 Spínací, spouštěcí a regulační ústrojí | [7 empty] | 1
| Vyznačení upevňovacích bodů, připevnění na nosnou konstrukci pomocí upevňovacích šroubů a vyvážení přístroje, případná demontáž a opětná montáž krytu, s montáží upevňovací konstrukce (včetně jejího sestavení nebo vyrobení na montáži). Včetně zapojení přístrojů a jejich vyzkoušení. | [13 empty] | Vyznačení upevňovacích bodů, připevnění na nosnou konstrukci pomocí upevňovacích šroubů a vyvážení přístroje, případná demontáž a opětná montáž krytu, s montáží upevňovací konstrukce (včetně jejího sestavení nebo vyrobení na montáži). Včetně zapojení přístrojů a jejich vyzkoušení.
18 | 210110041RT2 | Spínač zapuštěný jednopólový | kus | 1 |  | 0 | M21 | RTS |  |  |  | 21
|  | dle výkazu v PD ozn. A.M3.37 : 1 |  | 1
| 220 26-000 Krabice KO, KP, KR, KT pod omítku | [7 empty] | 1
Upevnění krabice do připraveného lůžka včetně zhotovení potřebných otvorů pro trubky, vodiče a zavíčkování. Bez svorek a zapojení vodičů.
19 | 220260002R00 | Krabice KP 68 ve zdi v přípraveném lůžku | kus | 1 |  | 0 | M22 | RTS |  |  |  | 21
|  | dle výkazu v PD ozn. A.M3.37 : 1 |  | 1
20 | 34536490R | kryt spínače; jednoduchý; pro pro spínače řazení 1,6,7,1/0 | kus | 1 |  | 0 | SPCM | RTS |  |  |  | 21
|  | dle výkazu v PD ozn. A.M3.37 : 1 |  | 1
21 | 34536700R | rámeček pro elektroinst.přístroje(zásuvky a spínače); jednonásobný | kus | 1 |  | 0 | SPCM | RTS |  |  |  | 21
|  | dle výkazu v PD ozn. A.M3.37 : 1 |  | 1
[10 empty] | 0 | 0 |  | 15 | 21
| Celkem za objekt |  |  |  |  | 0 | [6 empty] | 0 | 0

## Rekapitulace Objekt A.M4
Stavba : | IOP-M-2013 | Rekonstrukce areálu kláštera minoritů
Objekt : | A.M4 | Nádvoří bývalého kláštera minoritů (Tramín) |  | JKSO : | 815.99.1.9
Rekapitulace stavebního objektu
Zákl. údaje | A.M4
Nádvoří bývalého kláštera minoritů (Tramín)
Třídník stavebních objektů: | 815 | Objekty pozemní zvláštní
| 815.9 | Objekty pozemní různé
| 815.99 | objekty zvláštní pozemní ostatní
| 815.99.1 | svislá nosná konstrukce zděná z cihel,tvárnic, bloků
| 815.99.1.9 | ostatní stavební akce
Rozsah: |  | m3
Rekapitulace soupisů náležejících k objektu
Soupis |  |  |  |  | Cena (Kč)
01 | Půdorys bývalé kaple Sv. Anny |  |  |  | 0 | 0 | 0
02 | Zástěna pro umístění nádob na odpad |  |  |  | 0 | 0 | 0
| Celkem objekt |  | A.M4 |  | 0

## A.M4 01 Pol
Položkový soupis prací a dodávek
S: | IOP-M-2013 | Rekonstrukce areálu kláštera minoritů
O: | A.M4 | Nádvoří bývalého kláštera minoritů (Tramín)
R: | 01 | Půdorys bývalé kaple Sv. Anny
P.č. | Číslo položky | Název položky | MJ | množství | cena / MJ | celkem | Ceník | Cen. soustava
| Ceník, kapitola | Poznámka uchazeče
Díl: | 1 | Zemní práce |  |  | 0
| 121 10-11 Sejmutí ornice | [7 empty] | 1
| nebo lesní půdy, s naložením na dopravní prostředek a vodorovným přemístěním na hromady v místě upotřebení nebo na dočasné či trvalé skládky se složením, | [13 empty] | nebo lesní půdy, s naložením na dopravní prostředek a vodorovným přemístěním na hromady v místě upotřebení nebo na dočasné či trvalé skládky se složením,
1 | 121101101R00 | ...s přemístěním na vzdálenost do 50 m | m3 | 9.8001 |  | 0 | 800-1 | RTS |  |  |  | 21
nádvoří M4 - Tramín, půdorys kaple v trávníku pod velkou věží konventu :
výkres č.A.M4-6.1.46 :
|  | plocha půdorysu - sejmutí ornice- v tl. cca 20 cm : 49,0004*0,2 |  | 9.8001
Díl: | 5 | Komunikace |  |  | 0
| 564 2.-11 Podklad nebo podsyp ze štěrkopísku | [7 empty] | 1
s rozprostřením, vlhčením a zhutněním
2 | 564231111R00 | ...tloušťka po zhutnění 100 mm | m2 | 49.0004 |  | 0 | 822-1 | RTS |  |  |  | 21
nádvoří M4 - Tramín, půdorys kaple v trávníku pod velkou věží konventu :
výkres č.A.M4-6.1.46 :
|  | plocha půdorysu : 8,18*1,38+7,90*1,45+7,90*1,53+7,80*1,80+0,13 |  | 49.0004
| 568 Vyztužení podkladní vrstvy | [7 empty] | 1
3 | 568111111R00 | ...z geotextilie, sklon povrchu do 1:5, role šířky 3 m | m2 | 49.0004 |  | 0 | 822-1 | RTS |  |  |  | 21
|  | plocha půdorysu : 8,18*1,38+7,90*1,45+7,90*1,53+7,80*1,80+0,13 |  | 49.0004
| 594 Dlažba nebo přídlažba z lomového kamene | [7 empty] | 1
lomařsky upraveného rigolového, bez vyplnění spár v ploše vodorovné nebo ve sklonu, s provedením lože tl. 50 mm
4 | 594611111R00 | ...do lože ze štěrkopísku tloušťky 50 mm, včetně dodávky kamene tloušťky 20cm, třídy 1 | m2 | 49.0004 |  | 0 | 822-1 | RTS |  |  |  | 21
nádvoří M4 - Tramín, půdorys kaple v trávníku pod velkou věží konventu :
výkres č.A.M4-6.1.46 :
|  | plocha půdorysu : 49,0004 |  | 49.0004
Půdorys zaniklé kaple vyskládaný z nepravidelného lomového kamene :
velikost kamenů cca 300x300mm, tloušťka cca 150mm, kladení do štěrkového lože 50mm :
včetně pečlivého vyskládání obvodové vnitřní i vnější hrany (vytvoření rovné hrany) 58,2 m :
5 | 5648-01 | Podklad ze štěrkodrti po zhutnění tloušťky 5 cm, zpevněné hydraulickým vápnem | m2 | 4.9 |  | 0 |  | Vlastní |  |  |  | 21
plocha půdorysu; (8,18*1,38+7,90*1,45+7,90*1,53+7,80*1,80+0,13) *0,10 :
|  | 4,90004 |  | 4.9
6 | 583-01 | Kámen lomový - upravený dlažební tl.150 mm - rula | m2 | 51.4504 |  | 0 |  | Vlastní |  |  |  | 21
Zadavatel upozorňuje, že materiálové a estetické provedení musí odpovídat vysokému standardu památkově chráněného objektu. :
Zhotovitel není oprávněn dodávku každé příslušné položky uskutečnit dříve, než bude zadavatelem odsouhlasen vzorek. :
Samotná dodávka pak musí odpovídat odsouhlasenému vzorku. :
Mezisoučet
nádvoří M4 - Tramín, půdorys kaple v trávníku pod velkou věží konventu :
výkres č.A.M4-6.1.46 :
|  | plocha půdorysu : (8,18*1,38+7,90*1,45+7,90*1,53+7,80*1,80+0,13)*1,05 |  | 51.4504
ztrátné 5% :
7 | 69366055R | geotextilie PP; funkce drenážní, separační, výztužná, filtrační; plošná hmotnost 300 g/m2; tl. při 2 kPa 3,90 mm | m2 | 56.3505 |  | 0 | SPCM | RTS |  |  |  | 21
|  | 49,0004*1,15 |  | 56.3505
Díl: | 99 | Staveništní přesun hmot |  |  | 0
| 998 22-3 Přesun hmot pozemních komunikací, kryt dlážděný | [7 empty] | 1
vodorovně do 200 m
8 | 998223011R00 | ...jakékoliv délky objektu | t | 59.426 |  | 0 | 822-1 | RTS |  |  |  | 21
Hmotnosti z položek s pořadovými čísly: :
2,4,5,6,7, :
|  | Součet: : 59.42597 |  | 59.426
[10 empty] | 0 | 0 |  | 15 | 21
| Celkem za objekt |  |  |  |  | 0 | [6 empty] | 0 | 0

## A.M4 02 Pol
Položkový soupis prací a dodávek
S: | IOP-M-2013 | Rekonstrukce areálu kláštera minoritů
O: | A.M4 | Nádvoří bývalého kláštera minoritů (Tramín)
R: | 02 | Zástěna pro umístění nádob na odpad
P.č. | Číslo položky | Název položky | MJ | množství | cena / MJ | celkem | Ceník | Cen. soustava
| Ceník, kapitola | Poznámka uchazeče
Díl: | 1 | Zemní práce |  |  | 0
| 139 6 Ruční výkop jam, rýh a šachet | [7 empty] | 1
s přehozením na vzdálenost do 5 m nebo s naložením na ruční dopravní prostředek
1 | 139601102R00 | ...v hornině 3 | m3 | 0.441 |  | 0 | 800-1 | RTS |  |  |  | 21
|  | pro sloupky zástěny : 0,3*0,3*0,7*7 |  | 0.441
| 162 10 Vodorovné přemístění výkopku | [7 empty] | 1
po suchu, bez ohledu na druh dopravního prostředku, bez naložení výkopku, avšak se složením bez rozhrnutí,
2 | 162601102R00 | ...z horniny 1 až 4, na vzdálenost přes 4 000 do 5 000 m | m3 | 0.441 |  | 0 | 800-1 | RTS |  |  |  | 21
| 167 10 Nakládání, skládání, překládání neulehlého výkopku | [7 empty] | 1
| 167 10-1 nakládání výkopku | [7 empty] | 2
3 | 167101101R00 | ...do 100 m3, z horniny 1 až 4 | m3 | 0.441 |  | 0 | 800-1 | RTS |  |  |  | 21
| 199 Poplatky za skládku | [7 empty] | 1
4 | 199000005R00 | ...zeminy 1- 4 | t | 0.7938 |  | 0 | 800-1 | RTS |  |  |  | 21
|  | 0,441*1,8 |  | 0.7938
Díl: | 27 | Základy |  |  | 0
| 275 31 Základové patky a bloky z BP | [7 empty] | 1
Základové patky a bloky ve výkopu zapaženém nebo nezapaženém, popř. nad terénem z betonu prostého
5 | 275311117R00 | Beton základ. patek prostý z cem. portlad. C 25/30 | m3 | 0.441 |  | 0 | 821-1 | RTS |  |  |  | 21
|  | patky pro sloupky : (0,30*0,30)*0,70 *7 |  | 0.441
| 275 35 Bednění stěn základových patek | [7 empty] | 1
| bednění svislé nebo šikmé (odkloněné), půdorysně přímé nebo zalomené, stěn základových patek ve volných nebo zapažených jámách, rýhách, šachtách, včetně případných vzpěr, | [13 empty] | bednění svislé nebo šikmé (odkloněné), půdorysně přímé nebo zalomené, stěn základových patek ve volných nebo zapažených jámách, rýhách, šachtách, včetně případných vzpěr,
6 | 275351215R00 | ...zřízení | m2 | 2.52 |  | 0 | 801-1 | RTS |  |  |  | 21
|  | bednění - patky pro sloupky : (0,30*4)*0,30 *7 |  | 2.52
7 | 275351216R00 | ...odstranění | m2 | 2.52 |  | 0 | 801-1 | RTS |  |  |  | 21
Díl: | 99 | Staveništní přesun hmot |  |  | 0
| 998 15-11 Přesun hmot pro oplocení a objekty zvláštní, zděné | [7 empty] | 1
| na novostavbách a změnách objektů pro oplocení (815 2 JKSo), objekty zvláštní pro chov živočichů (815 3 JKSO), objekty pozemní různé (815 9 JKSO) | [13 empty] | na novostavbách a změnách objektů pro oplocení (815 2 JKSo), objekty zvláštní pro chov živočichů (815 3 JKSO), objekty pozemní různé (815 9 JKSO)
| 998 15-111 vodorovně do 50 m | [7 empty] | 2
8 | 998151111R00 | ...výšky do 10 m | t | 1.239 |  | 0 | 801-5 | RTS |  |  |  | 21
Hmotnosti z položek s pořadovými čísly: :
5,6, :
|  | Součet: : 1.23903 |  | 1.239
Díl: | 766 | Konstrukce truhlářské |  |  | 0
9 | 766101001 | Dřevěná zástěna - sloupky 120/120 a vodorovné trámy 90/60 dubové, "plaňky" 60/60 ze štípaného akátu, - šířka 10m, výška 1,50m, tlakově impregnováno a napuštěno fermeží, | m2 | 15 |  | 0 |  | Vlastní |  |  |  | 21
|  | zástěna - kompletní dodávka a montáž : 10,00*1,50 |  | 15
Dřevěná zástěna - sloupky 120/120 a vodorovné trámy 90/60 dubové, "plaňky" 60/60 ze štípaného akátu - šířka 10m, výška 1,50m, tlakově impregnováno a napuštěno fermeží, :
tlakově impregnováno a napuštěno fermeží, :
| 998 76-6 Přesun hmot pro konstrukce truhlářské | [7 empty] | 1
50 m vodorovně
10 | 998766101R00 | ...v objektech výšky do 6 m | t | 0.375 |  | 0 | 800-766 | RTS |  |  |  | 21
Hmotnosti z položek s pořadovými čísly: :
9, :
|  | Součet: : 0.37500 |  | 0.375
[10 empty] | 0 | 0 |  | 15 | 21
| Celkem za objekt |  |  |  |  | 0 | [6 empty] | 0 | 0

## Rekapitulace Objekt A.M5
Stavba : | IOP-M-2013 | Rekonstrukce areálu kláštera minoritů
Objekt : | A.M5 | Zadní zahrada bývalého kláštera minoritů a přilehé ohradní zdi |  | JKSO : | 815.21.1.2
Rekapitulace stavebního objektu
Zákl. údaje | A.M5
Zadní zahrada bývalého kláštera minoritů a přilehé ohradní zdi
Třídník stavebních objektů: | 815 | Objekty pozemní zvláštní
| 815.2 | Oplocení
| 815.21 | zdi ohradní
| 815.21.1 | svislá nosná konstrukce zděná z cihel,tvárnic, bloků
| 815.21.1.2 | rekonstrukce a modernizace objektu prostá
Rozsah: |  | m3
Rekapitulace soupisů náležejících k objektu
Soupis |  |  |  |  | Cena (Kč)
01 | Ohradní zeď mezi pivovarem a zahradou M5 |  |  |  | 0 | 0 | 0
| Celkem objekt |  | A.M5 |  | 0

## A.M5 01 Pol
Položkový soupis prací a dodávek
S: | IOP-M-2013 | Rekonstrukce areálu kláštera minoritů
O: | A.M5 | Zadní zahrada bývalého kláštera minoritů a přilehé ohradní zdi
R: | 01 | Ohradní zeď mezi pivovarem a zahradou M5
P.č. | Číslo položky | Název položky | MJ | množství | cena / MJ | celkem | Ceník | Cen. soustava
| Ceník, kapitola | Poznámka uchazeče
Díl: | 3 | Svislé a kompletní konstrukce |  |  | 0
| 319 20 Vyrovnání nerovného povrchu | [7 empty] | 1
vnitřního i vnějšího zdiva, bez odsekání vadných cihel, bez pomocného lešení,
| 319 20-1 jakoukoliv maltou | [7 empty] | 2
1 | 319201311R00 | ...do 30 mm | m2 | 107.75 |  | 0 | 801-4 | RTS |  |  |  | 21
|  | odhad - 50% z celkové plochy - vápený podhoz : 215,5*0,5 |  | 107.75
2 | 311-02 | Sanace trhlin zdí hl.spárováním š.5 cm, hl.15 cm, aktivovaná malta s rozptýlenou výztuží | m2 | 10 |  | 0 |  | Vlastní |  |  |  | 21
|  | rezerva : 10 |  | 10
Díl: | 62 | Úpravy povrchů vnější |  |  | 0
| 62 Omítky vnější, KZS | [7 empty] | 1
3 | 622000001T00 | Zpevnění a doplnění zdiva v ploše - cca 10% plochy | m2 | 21.55 |  | 0 | 801-1 | Vlastní |  |  |  | 21
|  | výkres č.A.M4-6.1.38 : (59*3,4+6*4-3,5*2,6)*0,1 |  | 21.55
4 | 629000001T00 | Vytvoření negativní drážky š.do 10 cm v omítce tl.3-5 cm | m | 62 |  | 0 | 801-1 | Vlastní |  |  |  | 21
| 622 41-1 Barvení vnější omítky stěn | [7 empty] | 1
včetně podkladního pačokování do tří barev jakéhokoliv odstínu dvojnásobné
5 | 622411131R00 | ...do složitosti 3 | m2 | 215.5 |  | 0 | 801-1 | RTS |  |  |  | 21
| 622 42 Oprava vnějších omítek vápenných | [7 empty] | 1
a vápenocementových, bez otlučení vadných míst,
| 622 42-1 stupeň členitosti 1 a 2 | [7 empty] | 2
6 | 622422521R00 | ...v množství opravované plochy přes 40 do 50 % , štukových | m2 | 215.5 |  | 0 | 801-4 | RTS |  |  |  | 21
|  | výkres č.A.M4-6.1.38 : 59*3,4+6*4-3,5*2,6 |  | 215.5
povrchová úprava M5.OM/01 - omítka z vyzrálého vápna :
| 622 90 Očištění zdiva nebo betonu zdí a valů | [7 empty] | 1
před započetím oprav
7 | 622903111R00 | ...před započetím oprav ručně | m2 | 215.5 |  | 0 | 801-5 | RTS |  |  |  | 21
| 622 90-4 Očištění fasád | [7 empty] | 1
8 | 622904112R00 | ...tlakovou vodou, složitost fasády 1 - 2 | m2 | 215.5 |  | 0 | 801-1 | RTS |  |  |  | 21
|  | výkres č.A.M4-6.1.38 : 59*3,4+6*4-3,5*2,6 |  | 215.5
9 | 612444901 | Odborná oprava Lurdské jeskyňky dle popisu v tech. zprávě | m2 | 5 |  | 0 |  | Vlastní |  |  |  | 21
10 | 622-02 | Barvení vnější omítky stěn, 2 x, do složitosti 3, nátěr vápenným mlékem zpevňující opakovaný | m2 | 1077.5 |  | 0 |  | Vlastní |  |  |  | 21
|  | 5 cyklů po dvou nátěrech : 215,5*5 |  | 1077.5
11 | 622-03 | Hydrofobizační nátěr fasády dvojnásobný | m2 | 215.5 |  | 0 |  | Vlastní |  |  |  | 21
Díl: | 94 | Lešení a stavební výtahy |  |  | 0
| 941 94-1 Montáž lešení lehkého pracovního řadového s podlahami | [7 empty] | 1
12 | 941941031R00 | ...šířky od 0,80 do 1,00 m, výšky do 10 m | m2 | 224.6 |  | 0 | 800-3 | RTS |  |  |  | 21
|  | výkres č.A.M4-6.1.38 : 59*3,4+6*4 |  | 224.6
povrchová úprava M5.OM/01 - omítka z vyzrálého vápna :
| 941 94-19 příplatek k ceně za každý další i započatý měsíc použití lešení | [7 empty] | 2
13 | 941941191R00 | ...šířky šířky od 0,80 do 1,00 m a výšky do 10 m | m2 | 224.6 |  | 0 | 800-3 | RTS |  |  |  | 21
| 941 94-18 Demontáž lešení lehkého řadového s podlahami | [7 empty] | 1
14 | 941941831R00 | ...šířky od 0,8 do 1 m, výšky do 10 m | m2 | 224.6 |  | 0 | 800-3 | RTS |  |  |  | 21
Díl: | 96 | Bourání konstrukcí |  |  | 0
| 962 02 Bourání zdiva nadzákladového kamenného | [7 empty] | 1
| nebo vybourání otvorů průřezové plochy přes 4 m2 ve zdivu nadzákladovém, včetně pomocného lešení o výšce podlahy do 1900 mm a pro zatížení do 1,5 kPa (150 kg/m2), | [13 empty] | nebo vybourání otvorů průřezové plochy přes 4 m2 ve zdivu nadzákladovém, včetně pomocného lešení o výšce podlahy do 1900 mm a pro zatížení do 1,5 kPa (150 kg/m2),
| 962 02-1 kamenného | [7 empty] | 2
15 | 962022391R00 | ...na jakoukoliv maltu vápenou nebo vápenocementovou | m3 | 2.5 |  | 0 | 801-3 | RTS |  |  |  | 21
|  | rezerva : 2,5 |  | 2.5
Díl: | 97 | Prorážení otvorů |  |  | 0
| 978 01 Otlučení omítek vápenných nebo vápenocementových | [7 empty] | 1
| 978 01-2 vnějších s vyškrabáním spár, s očištěním zdiva | [7 empty] | 2
16 | 978015261R00 | ...1. až 4. stupni složitosti, v rozsahu do 50 % | m2 | 215.5 |  | 0 | 801-3 | RTS |  |  |  | 21
|  | výkres č.A.M4-6.1.38 : 59*3,4+6*4-3,5*2,6 |  | 215.5
povrchová úprava M5.OM/01 - omítka z vyzrálého vápna :
| 978 02-3 Vysekání, vyškrábání a vyčištění spár zdiva | [7 empty] | 1
| 978 02-31 kamenného | [7 empty] | 2
17 | 978023251R00 | ...režného z lomového kamene | m2 | 107.75 |  | 0 | 801-3 | RTS |  |  |  | 21
|  | odhad - 50% z celkové plochy : 215,5*0,5 |  | 107.75
Díl: | 99 | Staveništní přesun hmot |  |  | 0
| 999 28 Přesun hmot pro opravy a údržbu objektů | [7 empty] | 1
oborů 801, 803, 811 a 812
| 999 28-1 pro opravy a údržbu dosavadních objektů včetně vnějších plášťů | [7 empty] | 2
18 | 999281105R00 | ...výšky do 6 m | t | 21.5086 |  | 0 | 801-4 | RTS |  |  |  | 21
Hmotnosti z položek s pořadovými čísly: :
1,2,5,6,8,10,11,12,13,15, :
|  | Součet: : 21.50865 |  | 21.5087
Díl: | 765 | Krytiny tvrdé |  |  | 0
| 765 31 Demontáž pálené krytiny | [7 empty] | 1
19 | 765316860R00 | ...z prejzů, se zvětralou maltou, do suti | m2 | 19.5 |  | 0 | 800-765 | RTS |  |  |  | 21
|  | odhad cca 40% : 65*0,75*0,4 |  | 19.5
| 765 31 Krytina pálená | [7 empty] | 1
| 765 31-1 střech jednoduchých | [7 empty] | 2
20 | 765316131R00 | ...z prejzů, uložení do malty, povrchová úprava režná, | m2 | 19.5 |  | 0 | 800-765 | RTS |  |  |  | 21
|  | odhad cca 40% : 65*0,75*0,4 |  | 19.5
| 998 76-5 Přesun hmot pro krytiny tvrdé | [7 empty] | 1
50 m vodorovně
21 | 998765101R00 | ...v objektech výšky do 6 m | t | 2.6147 |  | 0 | 800-765 | RTS |  |  |  | 21
Hmotnosti z položek s pořadovými čísly: :
20, :
|  | Součet: : 2.61475 |  | 2.6148
Díl: | 766 | Konstrukce truhlářské |  |  | 0
22 | M5R/01 | Dvoukřídlová vrata stávající 3360/3060 mm | kus | 1 |  | 0 |  | Vlastní |  |  |  | 21
|  | celková repase stávajících vrat vč. Kování prověřit stav dřeva, popřípadě vyměnit poškozené části nevhodné kování doplnit za dobové prvky, nový nátěr, rozm.: cca 3360/3060 mm : 1 |  | 1
23 | M6T03 | Dělící stěna s vrátky | kus | 1 |  | 0 |  | Vlastní |  |  |  | 21
|  | dřevěná masivní nosná konstrukce rámová dub svislé latě kónické dub kování: : 1 |  | 1
dveřní panty kované atyp visací zámek stavěče kované s pouzdrem zástrče s protikusem kovářské provedení provedení :
2x základní nátěr 2x vrchní nátěr lazurní pro exteriér( viz vzorek) odolný proti povětrnostním podmínkám, rozm.: 3535/1100 mm :
| 998 76-6 Přesun hmot pro konstrukce truhlářské | [7 empty] | 1
50 m vodorovně
24 | 998766101R00 | ...v objektech výšky do 6 m | t | 0.22 |  | 0 | 800-766 | RTS |  |  |  | 21
Hmotnosti z položek s pořadovými čísly: :
22,23, :
|  | Součet: : 0.22000 |  | 0.22
Díl: | D96 | Přesuny suti a vybouraných hmot |  |  | 0
| 979 08-4 Poplatek za skládku | [7 empty] | 1
25 | 979990001R00 | ...stavební suti | t | 16.309 |  | 0 | 801-3 | RTS |  |  |  | 21
Demontážní hmotnosti z položek s pořadovými čísly: :
15,16,17,19, :
|  | Součet: : 16.30900 |  | 16.309
| 979 08-1 Odvoz suti a vybouraných hmot na skládku | [7 empty] | 1
26 | 979081111R00 | ...do 1 km | t | 16.309 |  | 0 | 801-3 | RTS |  |  |  | 21
Demontážní hmotnosti z položek s pořadovými čísly: :
15,16,17,19, :
|  | Součet: : 16.30900 |  | 16.309
27 | 979081121R00 | ...příplatek za každý další 1 km | t | 163.09 |  | 0 | 801-3 | RTS |  |  |  | 21
Demontážní hmotnosti z položek s pořadovými čísly: :
15,16,17,19, :
|  | Součet: : 163.09000 |  | 163.09
| 979 08-2 Vnitrostaveništní doprava suti a vybouraných hmot | [7 empty] | 1
28 | 979082111R00 | ...do 10 m | t | 16.309 |  | 0 | 801-3 | RTS |  |  |  | 21
Demontážní hmotnosti z položek s pořadovými čísly: :
15,16,17,19, :
|  | Součet: : 16.30900 |  | 16.309
29 | 979082121R00 | ...příplatek k ceně za každých dalších 5 m | t | 81.545 |  | 0 | 801-3 | RTS |  |  |  | 21
Demontážní hmotnosti z položek s pořadovými čísly: :
15,16,17,19, :
|  | Součet: : 81.54500 |  | 81.545
[10 empty] | 0 | 0 |  | 15 | 21
| Celkem za objekt |  |  |  |  | 0 | [6 empty] | 0 | 0

## Rekapitulace Objekt A.M6
Stavba : | IOP-M-2013 | Rekonstrukce areálu kláštera minoritů
Objekt : | A.M6 | Přední zahrada bývalého kláštera minoritů - drobné zahradní objekty a mobiliář |  | JKSO : | 815.94.8.1
Rekapitulace stavebního objektu
Zákl. údaje | A.M6
Přední zahrada bývalého kláštera minoritů - drobné zahradní objekty a mobiliář
Třídník stavebních objektů: | 815 | Objekty pozemní zvláštní
| 815.9 | Objekty pozemní různé
| 815.94 | přístřešky, kiosky apod. pro různé účely
| 815.94.8 | svislá nosná konstrukce dřevěná a na bázi dřevní hmoty
| 815.94.8.1 | novostavba objektu
Rozsah: |  | m3
Rekapitulace soupisů náležejících k objektu
Soupis |  |  |  |  | Cena (Kč)
01 | Zahradní mobiliář |  |  |  | 0 | 0 | 0
02 | Nové pergoly a treláže |  |  |  | 0 | 0 | 0
03 | Nádržka na vodu v zahradě M6 |  |  |  | 0 | 0 | 0
04 | Bylinkářská zahrádka |  |  |  | 0 | 0 | 0
05 | Podpěry vinné révy a chmele |  |  |  | 0 | 0 | 0
06 | Základové patky pod zařízení jevištní techniky |  |  |  | 0 | 0 | 0
| Celkem objekt |  | A.M6 |  | 0

## A.M6 01 Pol
Položkový soupis prací a dodávek
S: | IOP-M-2013 | Rekonstrukce areálu kláštera minoritů
O: | A.M6 | Přední zahrada bývalého kláštera minoritů - drobné zahradní objekty a mobiliář
R: | 01 | Zahradní mobiliář
P.č. | Číslo položky | Název položky | MJ | množství | cena / MJ | celkem | Ceník | Cen. soustava
| Ceník, kapitola | Poznámka uchazeče
Díl: | 799 | Ostatní |  |  | 0
1 | M48VEM03 | LAVICE ZAHRADNÍ, dodávka a montáž | ks | 15 |  | 0 |  | Vlastní |  |  | 21
Zadavatel upozorňuje, že materiálové a estetické provedení musí odpovídat vysokému standardu památkově chráněného objektu. :
Zhotovitel není oprávněn dodávku každé příslušné položky uskutečnit dříve, než bude zadavatelem odsouhlasen vzorek. :
Samotná dodávka pak musí odpovídat odsouhlasenému vzorku. :
ATYPICKÝ VÝROBEK :
tabulky výrobků A-M3.1.55 - vestavěný mobiliář :
|  | prvek oz. M6.VEM/03, detail - výkres č.A.M4-6.1.48 : 15 |  | 15
Zahradní lavice s kovovými bočnicemi a dřevěnou sedací plochou a opěradlem :
Bočnice: profily zhruba kruhového průřezu s náznaky suků a náběhů větví (imitace větví), tvarované v křivkách - nohy, :
prohnuté nosné segmenty sedací plochy a opěradla; pro upevnění dřevěných prvků sedací a opěrné plochy jsou bočnice opatřeny nálitky s otvory pro vratové šrouby (6 pro sedací plochu,3 pro opěrák). :
materiál: litina 2x základní nátěr, 2x vrchní grafitový nátěr Sedací plocha: 6 latí, podél horní hrany zakulacené dřevo s nátěrem Opěradlo: trojice latí - dřevo s nátěrem :
2 | M48VEM04 | LAVICE ZAHRADNÍ ROHOVÁ, dodávka a montáž | ks | 2 |  | 0 |  | Vlastní |  |  | 21
Zadavatel upozorňuje, že materiálové a estetické provedení musí odpovídat vysokému standardu památkově chráněného objektu. :
Zhotovitel není oprávněn dodávku každé příslušné položky uskutečnit dříve, než bude zadavatelem odsouhlasen vzorek. :
Samotná dodávka pak musí odpovídat odsouhlasenému vzorku. :
ATYPICKÝ VÝROBEK :
tabulky výrobků A-M3.1.55 - vestavěný mobiliář :
|  | prvek oz. M6.VEM/04, detail - výkres č.A.M4-6.1.48 : 2 |  | 2
Zahradní lavice s kovovými bočnicemi a dřevěnou sedací plochou a opěradlem :
Bočnice: profily zhruba kruhového průřezu s náznaky suků a náběhů větví (imitace větví), tvarované v křivkách - nohy, :
prohnuté nosné segmenty sedací plochy a opěradla; pro upevnění dřevěných prvků sedací a opěrné plochy jsou bočnice opatřeny nálitky s otvory pro vratové šrouby (6 pro sedací plochu,3 pro opěrák). :
materiál: litina 2x základní nátěr, 2x vrchní grafitový nátěr Sedací plocha: 6 latí, podél horní hrany zakulacené dřevo s nátěrem Opěradlo: trojice latí - dřevo s nátěrem :
3 | M48VEM05 | ODPADKOVÝ KOŠ DŘEVĚNÝ, dodávka a montáž | ks | 8 |  | 0 |  | Vlastní |  |  | 21
Zadavatel upozorňuje, že materiálové a estetické provedení musí odpovídat vysokému standardu památkově chráněného objektu. :
Zhotovitel není oprávněn dodávku každé příslušné položky uskutečnit dříve, než bude zadavatelem odsouhlasen vzorek. :
Samotná dodávka pak musí odpovídat odsouhlasenému vzorku. :
ATYPICKÝ VÝROBEK :
tabulky výrobků A-M3.1.55 - vestavěný mobiliář :
|  | prvek oz. M6.VEM/05 : 8 |  | 8
Dřevěné dubové lamely povrchová úprava lazura sepnutí pomocí tří ocelových obručí z pásoviny 40/3 s dvěma protilehlými ocelovými kruhy pro uchopení připojenými oky kotvenými do vrchní obruče 2x vrchní grafitový nátěr :
vnitřní vložka nerezová opatřená nerezovým víkem :
[9 empty] | 0 | 0 |  | 15 | 21
| Celkem za objekt |  |  |  |  | 0 | [5 empty] | 0 | 0

## A.M6 02 Pol
Položkový soupis prací a dodávek
S: | IOP-M-2013 | Rekonstrukce areálu kláštera minoritů
O: | A.M6 | Přední zahrada bývalého kláštera minoritů - drobné zahradní objekty a mobiliář
R: | 02 | Nové pergoly a treláže
P.č. | Číslo položky | Název položky | MJ | množství | cena / MJ | celkem | Ceník | Cen. soustava
| Ceník, kapitola | Poznámka uchazeče
Díl: | 1 | Zemní práce |  |  | 0
| 139 6 Ruční výkop jam, rýh a šachet | [7 empty] | 1
s přehozením na vzdálenost do 5 m nebo s naložením na ruční dopravní prostředek
1 | 139601102R00 | ...v hornině 3 | m3 | 21.6023 |  | 0 | 800-1 | RTS |  |  |  | 21
pergoly - výkres č.A.M4-6.1.49 :
|  | výkop pro sloupky : 1,05*1,2*1,2*8 |  | 12.096
treláže - výkres č.A.M4-6.2.21 :
|  | výkop pro patky sloupků : (1+4)*5*(0,65*0,65*0,9) |  | 9.5063
| 162 10 Vodorovné přemístění výkopku | [7 empty] | 1
po suchu, bez ohledu na druh dopravního prostředku, bez naložení výkopku, avšak se složením bez rozhrnutí,
2 | 162601102R00 | ...z horniny 1 až 4, na vzdálenost přes 4 000 do 5 000 m | m3 | 13.3163 |  | 0 | 800-1 | RTS |  |  |  | 21
|  | přebytek výkopku : 12,096-8,286 |  | 3.81
treláže - výkres č.A.M4-6.2.21 :
|  | výkop pro patky sloupků : (1+4)*5*(0,65*0,65*0,9) |  | 9.5063
| 167 10 Nakládání, skládání, překládání neulehlého výkopku | [7 empty] | 1
| 167 10-1 nakládání výkopku | [7 empty] | 2
3 | 167101101R00 | ...do 100 m3, z horniny 1 až 4 | m3 | 8.286 |  | 0 | 800-1 | RTS |  |  |  | 21
pro zpětný zásyp :
|  | výkopek : 12,096 |  | 12.096
|  | odpočet štěrkového podsypu : -0,768 |  | -0.768
|  | odpočet betonových patek : -3,042 |  | -3.042
|  | Mezisoučet |  | 8.286
| 174 10-11 Zásyp sypaninou se zhutněním | [7 empty] | 1
z jakékoliv horniny s uložením výkopku po vrstvách,
4 | 174101101R00 | ...jam, šachet, rýh nebo kolem objektů v těchto vykopávkách | m3 | 8.286 |  | 0 | 800-1 | RTS |  |  |  | 21
|  | výkopek : 12,096 |  | 12.096
|  | odpočet štěrkového podsypu : -0,768 |  | -0.768
|  | odpočet betonových patek : -3,042 |  | -3.042
| 199 Poplatky za skládku | [7 empty] | 1
5 | 199000005R00 | ...zeminy 1- 4 | t | 23.9692 |  | 0 | 800-1 | RTS |  |  |  | 21
|  | přebytek výkopku : (12,096-8,286)*1,8 |  | 6.858
treláže - výkres č.A.M4-6.2.21 :
|  | výkop pro patky sloupků : (1+4)*5*(0,65*0,65*0,9)*1,8 |  | 17.1113
Díl: | 27 | Základy a zvláštní zakládání |  |  | 0
| 271 5 Polštáře zhutněné pod základy | [7 empty] | 1
6 | 271531111R00 | Polštář základu z kameniva hr. drceného 16-63 mm | m3 | 0.768 |  | 0 | 800-2 | RTS |  |  |  | 21
|  | podsyppod betonové patky : 0,15*0,8*0,8*8 |  | 0.768
| 275 31 Základové patky a bloky z BP | [7 empty] | 1
Základové patky a bloky ve výkopu zapaženém nebo nezapaženém, popř. nad terénem z betonu prostého
7 | 275314116R00 | Beton základových patek prostý C 25/30 XA | m3 | 8.1 |  | 0 | 821-1 | RTS |  |  |  | 21
treláže - výkres č.A.M4-6.2.21 :
|  | výkop pro patky sloupků : (1+4)*5*(0,6*0,6*0,9) |  | 8.1
| 275 32 Základové patky a bloky z ŽB | [7 empty] | 1
Základové patky a bloky ve výkopu zapaženém nebo nezapaženém, popř. nad terénem z betonu železového
8 | 275324117R00 | Železobeton základových patek z betonu C 25/30 XA | m3 | 3.042 |  | 0 | 821-1 | RTS |  |  |  | 21
pergoly - výkres č.A.M4-6.1.49 :
|  | patky pro sloupky : (0,65*0,65)*0,90 *8 |  | 3.042
|  | Mezisoučet |  | 3.042
| 275 35 Bednění stěn základových patek | [7 empty] | 1
| bednění svislé nebo šikmé (odkloněné), půdorysně přímé nebo zalomené, stěn základových patek ve volných nebo zapažených jámách, rýhách, šachtách, včetně případných vzpěr, | [13 empty] | bednění svislé nebo šikmé (odkloněné), půdorysně přímé nebo zalomené, stěn základových patek ve volných nebo zapažených jámách, rýhách, šachtách, včetně případných vzpěr,
9 | 275351215R00 | ...zřízení | m2 | 75.84 |  | 0 | 801-1 | RTS |  |  |  | 21
|  | bednění - patky pro sloupky : (0,65*4)*1,05*8 |  | 21.84
|  | Mezisoučet |  | 21.84
treláže - výkres č.A.M4-6.2.21 :
|  | výkop pro patky sloupků : (1+4)*5*(0,6*4*0,9) |  | 54
10 | 275351216R00 | ...odstranění | m2 | 75.84 |  | 0 | 801-1 | RTS |  |  |  | 21
| 275 36 Výztuž základových patek a bloků | [7 empty] | 1
| 275 36-1 pruty a sítě | [7 empty] | 2
11 | 275361214R00 | Výztuž základových patek do 12 mm z oceli 10 505 | t | 0.1296 |  | 0 | 821-1 | RTS |  |  |  | 21
|  | cca 15 kg na jednu patku : 8*15*1,08/1000 |  | 0.1296
Díl: | 99 | Staveništní přesun hmot |  |  | 0
| 998 15-11 Přesun hmot pro oplocení a objekty zvláštní, zděné | [7 empty] | 1
| na novostavbách a změnách objektů pro oplocení (815 2 JKSo), objekty zvláštní pro chov živočichů (815 3 JKSO), objekty pozemní různé (815 9 JKSO) | [13 empty] | na novostavbách a změnách objektů pro oplocení (815 2 JKSo), objekty zvláštní pro chov živočichů (815 3 JKSO), objekty pozemní různé (815 9 JKSO)
| 998 15-111 vodorovně do 50 m | [7 empty] | 2
12 | 998151111R00 | ...výšky do 10 m | t | 33.0957 |  | 0 | 801-5 | RTS |  |  |  | 21
Hmotnosti z položek s pořadovými čísly: :
6,7,8,9,11, :
|  | Součet: : 33.09569 |  | 33.0957
Díl: | 762 | Konstrukce tesařské |  |  | 0
| 762 71 Prostorové vázané konstrukce z řeziva | [7 empty] | 1
včetně vyvrtání děr, osazení svorníků a dotažení rektifikačních článků.
| 762 71-1 montáž | [7 empty] | 2
13 | 762712120R00 | ...hraněného , průřezové plochy přes 120 do 224 cm2 | m | 34.8 |  | 0 | 800-762 | RTS |  |  |  | 21
pergoly :
|  | příčle 90/160 mm : (2,90*6+2,90*6) |  | 34.8
14 | 762712130R00 | ...hraněného , průřezové plochy přes 224 do 288 cm2 | m | 18 |  | 0 | 800-762 | RTS |  |  |  | 21
pergoly :
|  | vaznice 120/200 mm : (4,50*2+4,50*2) |  | 18
15 | 762712150R00 | ...hraněného , průřezové plochy přes 450 do 600 cm2 | m | 28 |  | 0 | 800-762 | RTS |  |  |  | 21
pergoly :
|  | sloupky 220/220 mm : (3,50*4+3,50*4) |  | 28
| 762 91 Impregnace řeziva | [7 empty] | 1
16 | 762911124R00 | ...tlakovakuová, ochrana proti dřevokazným houbám, plísním a dřevokaznému hmyzu | m3 | 2.288 |  | 0 | 800-762 | RTS |  |  |  | 21
17 | 611-01 | Dubové masivní hoblované truhlářské trámy - dodávka | m3 | 2.2883 |  | 0 |  | Vlastní |  |  |  | 21
pergoly - výkres č.A.M4-6.1.49 :
|  | sloupky 220/220 mm : (3,50*4+3,50*4)*0,22*0,22 |  | 1.3552
|  | vaznice 120/200 mm : (4,50*2+4,50*2)*0,12*0,20 |  | 0.432
|  | příčle 90/160 mm : (2,90*6+2,90*6)*0,09*0,16 |  | 0.5011
| 998 76 Přesun hmot pro konstrukce tesařské | [7 empty] | 1
50 m vodorovně
18 | 998762102R00 | ...v objektech výšky do 12 m | t | 2.0745 |  | 0 | 800-762 | RTS |  |  |  | 21
Hmotnosti z položek s pořadovými čísly: :
13,14,15,16,17, :
|  | Součet: : 2.07445 |  | 2.0745
Díl: | 767 | Konstrukce zámečnické |  |  | 0
| 767 99 Montáž ostatních atypických kovov. doplňků staveb | [7 empty] | 1
19 | 767995104R00 | ...atypických konstrukcí o hmotnosti přes 20 do 50 kg | kg | 2641 |  | 0 | 800-767 | RTS |  |  |  | 21
|  | treláž žebříková - 4 kusy : 4*330 |  | 1320
|  | treláž X - 1 kus : 1321 |  | 1321
20 | 132 - 01 | Ocelové profily pro výrobu treláží včetně poovrchové úpravy a nátěru | kg | 2641 |  | 0 |  | Vlastní |  |  |  | 21
|  | treláž žebříková - 4 kusy : 4*330 |  | 1320
|  | treláž X - 1 kus : 1321 |  | 1321
| 998 76-7 Přesun hmot pro kovové stavební doplňk. konstrukce | [7 empty] | 1
50 m vodorovně
21 | 998767101R00 | ...v objektech výšky do 6 m | t | 2.7731 |  | 0 | 800-767 | RTS |  |  |  | 21
Hmotnosti z položek s pořadovými čísly: :
19,20, :
|  | Součet: : 2.77305 |  | 2.7731
Díl: | 782 | Konstrukce z přírodního kamene |  |  | 0
22 | M6KA/10 | Kamenné desky pod sloupky pergoly - kompletní dodávka a montáž | ks | 8 |  | 0 |  | Vlastní |  |  |  | 21
Tabulky výrobků A-M3.1.55, prvek ozn. M6.KA/10 :
|  | Kamenné desky pod sloupky pergoly kamenné desky čtvercové se čtvercovým otvorem 250/250 mm budou uloženy na betonových základových patkách : 2*4 |  | 8
po obvodě sepnuto objímkou z žárově pozinkované oceli 40/3 se šroubem M8 žárově pozinkovaným materiál: žula :
celkové rozměry: 660/660/60 mm, složeno ze dvou částí :
| 998 78-2 Přesun hmot pro kamenné obklady | [7 empty] | 1
50 m vodorovně
23 | 998782101R00 | ...v objektech výšky do 6 m | t | 0.72 |  | 0 | 800-782 | RTS |  |  |  | 21
Hmotnosti z položek s pořadovými čísly: :
22, :
|  | Součet: : 0.72000 |  | 0.72
Díl: | 783 | Nátěry |  |  | 0
24 | 783695232 | Povrchová úprava dřevěné konstrukce pergol - finální nátěr - 3x odolný proti povětrnostním vlivům | m2 | 53.56 |  | 0 |  | Vlastní |  |  |  | 21
pergoly :
|  | sloupky 220/220 mm : (3,50*4+3,50*4)*0,88 |  | 24.64
|  | vaznice 120/200 mm : (4,50*2+4,50*2)*0,64 |  | 11.52
|  | příčle 90/160 mm : (2,90*6+2,90*6)*0,50 |  | 17.4
[10 empty] | 0 | 0 |  | 15 | 21
| Celkem za objekt |  |  |  |  | 0 | [6 empty] | 0 | 0

## A.M6 03 Pol
Položkový soupis prací a dodávek
S: | IOP-M-2013 | Rekonstrukce areálu kláštera minoritů
O: | A.M6 | Přední zahrada bývalého kláštera minoritů - drobné zahradní objekty a mobiliář
R: | 03 | Nádržka na vodu v zahradě M6
P.č. | Číslo položky | Název položky | MJ | množství | cena / MJ | celkem | Ceník | Cen. soustava
| Ceník, kapitola | Poznámka uchazeče
Díl: | 1 | Zemní práce |  |  | 0
| 139 6 Ruční výkop jam, rýh a šachet | [7 empty] | 1
s přehozením na vzdálenost do 5 m nebo s naložením na ruční dopravní prostředek
1 | 139601102R00 | ...v hornině 3 | m3 | 5.517 |  | 0 | 800-1 | RTS |  |  |  | 21
|  | výkop pro základy nádržky : 0,5*2*4+0,8*0,43*(2,45+0,8+1,45*0,8) |  | 5.517
| 162 10 Vodorovné přemístění výkopku | [7 empty] | 1
po suchu, bez ohledu na druh dopravního prostředku, bez naložení výkopku, avšak se složením bez rozhrnutí,
2 | 162601102R00 | ...z horniny 1 až 4, na vzdálenost přes 4 000 do 5 000 m | m3 | 2.4278 |  | 0 | 800-1 | RTS |  |  |  | 21
|  | přebytek výkopku : 5,51704-3,08926 |  | 2.4278
| 167 10 Nakládání, skládání, překládání neulehlého výkopku | [7 empty] | 1
| 167 10-1 nakládání výkopku | [7 empty] | 2
3 | 167101101R00 | ...do 100 m3, z horniny 1 až 4 | m3 | 3.0893 |  | 0 | 800-1 | RTS |  |  |  | 21
zemina pro zpětný zásyp :
|  | celkový objem výkopku : 5,51704 |  | 5.517
|  | odpočet podspu a betonových základů : -(0,86588+0,7105+0,8514) |  | -2.4278
| 174 10-11 Zásyp sypaninou se zhutněním | [7 empty] | 1
z jakékoliv horniny s uložením výkopku po vrstvách,
4 | 174101101R00 | ...jam, šachet, rýh nebo kolem objektů v těchto vykopávkách | m3 | 3.0893 |  | 0 | 800-1 | RTS |  |  |  | 21
|  | celkový objem výkopku : 5,51704 |  | 5.517
|  | odpočet podspu a betonových základů : -(0,86588+0,7105+0,8514) |  | -2.4278
| 199 Poplatky za skládku | [7 empty] | 1
5 | 199000005R00 | ...zeminy 1- 4 | t | 4.37 |  | 0 | 800-1 | RTS |  |  |  | 21
|  | přebytek výkopku : (5,51704-3,08926)*1,8 |  | 4.37
Díl: | 27 | Základy a zvláštní zakládání |  |  | 0
| 271 5 Polštáře zhutněné pod základy | [7 empty] | 1
6 | 271531111R00 | Polštář základu z kameniva hr. drceného 16-63 mm | m3 | 0.86588 |  | 0 | 800-2 | RTS |  |  |  | 21
|  | pro základ nádržky : 0,15*0,5*(2,6+1,6)*2 |  | 0.63
|  | 0,15*0,85*1,85 |  | 0.2359
| 273 31 Beton základových desek prostý | [7 empty] | 1
| 273 31-3 prostý | [7 empty] | 2
7 | 273313621R00 | ...z betonu C 20/25 | m3 | 0.7105 |  | 0 | 801-1 | RTS |  |  |  | 21
|  | základová deska : 0,2*2,45*1,45 |  | 0.7105
| 273 35 Bednění stěn základových desek | [7 empty] | 1
| svislé nebo šikmé (odkloněné) , půdorysně přímé nebo zalomené, stěn základových desek ve volných nebo zapažených jámách, rýhách, šachtách, včetně případných vzpěr, | [13 empty] | svislé nebo šikmé (odkloněné) , půdorysně přímé nebo zalomené, stěn základových desek ve volných nebo zapažených jámách, rýhách, šachtách, včetně případných vzpěr,
8 | 273351215R00 | ...zřízení | m2 | 1.56 |  | 0 | 801-1 | RTS |  |  |  | 21
|  | bednění - základová desky : (2*2,45+2*1,45)*0,20 |  | 1.56
9 | 273351216R00 | ...odstranění | m2 | 1.56 |  | 0 | 801-1 | RTS |  |  |  | 21
| 274 31 Beton základových pasů prostý | [7 empty] | 1
| 274 31-3 prostý | [7 empty] | 2
10 | 274313621R00 | ...z betonu C 20/25 | m3 | 0.8514 |  | 0 | 801-1 | RTS |  |  |  | 21
|  | základové pasy : 0,3*0,43*(2,45*2+0,85*2) |  | 0.8514
| 274 35 Bednění stěn základových pasů | [7 empty] | 1
| svislé nebo šikmé (odkloněné), půdorysně přímé nebo zalomené, stěn základových pasů ve volných nebo zapažených jámách, rýhách, šachtách, včetně případných vzpěr, | [13 empty] | svislé nebo šikmé (odkloněné), půdorysně přímé nebo zalomené, stěn základových pasů ve volných nebo zapažených jámách, rýhách, šachtách, včetně případných vzpěr,
11 | 274351215R00 | ...zřízení | m2 | 5.676 |  | 0 | 801-1 | RTS |  |  |  | 21
|  | bednění - základové pasy : 0,43*(2,45*2+1,45*2+0,85*2+1,85*2) |  | 5.676
12 | 274351216R00 | ...odstranění | m2 | 5.676 |  | 0 | 801-1 | RTS |  |  |  | 21
| 632 45-105 Potěr pískocementový na mazaninách běžný | [7 empty] | 1
nebo betonových podkladech běžný (krycí nášlapný) anebo pod tenkovrstvé podlahoviny hlazený ocelovým hladítkem nebo litý (samonivelační),
| 632 45-1051 minimálně 17 Mpa (připojený) | [7 empty] | 2
13 | 632451055R00 | ...o tloušťce od 40 do 50 mm | m2 | 3.5525 |  | 0 | 801-1 | RTS |  |  |  | 21
|  | pod kašnou : 2,45*1,45 |  | 3.5525
Díl: | 99 | Staveništní přesun hmot |  |  | 0
| 998 15-11 Přesun hmot pro oplocení a objekty zvláštní, zděné | [7 empty] | 1
| na novostavbách a změnách objektů pro oplocení (815 2 JKSo), objekty zvláštní pro chov živočichů (815 3 JKSO), objekty pozemní různé (815 9 JKSO) | [13 empty] | na novostavbách a změnách objektů pro oplocení (815 2 JKSo), objekty zvláštní pro chov živočichů (815 3 JKSO), objekty pozemní různé (815 9 JKSO)
| 998 15-111 vodorovně do 50 m | [7 empty] | 2
14 | 998151111R00 | ...výšky do 10 m | t | 6.1594 |  | 0 | 801-5 | RTS |  |  |  | 21
Hmotnosti z položek s pořadovými čísly: :
6,7,8,10,11,13, :
|  | Součet: : 6.15944 |  | 6.1594
Díl: | 720 | Zdravotechnická instalace |  |  | 0
15 | M6ZV/11 | Odpadní přepadová vpusť nádrže | ks | 1 |  | 0 |  | Vlastní |  |  |  | 21
|  | Havarijní přepad pro nádrž M6.KA/09 Vpusť pro případ přeplnění nádrže : 1 |  | 1
napojená na kanalizaci trubka vnitřního průměru 50mm celková výška 600mm materiál: korozivzdorná bílá mosaz (niklová) na horní straně opatřena mřížkou pro zachytávání hrubých nečistot :
Vpusť bude zasunuta do trubky připravené ve dně nádrže a utěsněna Do výšky 100mm bude vytaženo olověné oplechování nádrže, utěsněno a staženo těsnící objímkou :
16 | M6OS/01 | PÍSKOVÁ FILTRACE KAŠNY | ks | 1 |  | 0 |  | Vlastní |  |  |  | 21
|  | iltrační zařízení se skládá z plastové podstavy, polypropylenové filtrační nádoby vyrobené beze spojů jako jeden kus (průměr nádoby 400mm) s vrchním 6-ti cestným ventilem integrovaným do víka nádoby : 1 |  | 1
manometru a samonasávacího čerpadla s vlasovým předfiltrem. Filtrační nádoba je propojena s čerpadlem flexibilní hadicí. :
Filtrace je vybavena časovačem. Možnost spínání manuálně nebo za pomoci časovače. Množství písku ve filtrační nádobě je cca 15kg. :
Připojení hadic 32 i 38mm :
Max.teplota vody 35 °C :
Max. provozní tlak 1,5bar :
Hmotnost bez pískové náplně cca 15kg :
Rozměry (DxŠxV) 600x420x650mm :
Délka přívodního kabelu cca 1,5m :
Stupeň krytí IP X5 :
UV lampa se instaluje přímo do víka pískové filtrace. Pro zvětšení účinnosti lze namotovat 2ks lampy do víka jedné filtrace. UVC lampy vydávají UV-C (ultrafialové) záření o vlnové délce 253,7nm, které má baktericidní účinky, :
zabíjí bakterie, viry a ostatní jednoduché organismy a zabraňuje jejich množení. :
Výkon UV lampy 18W :
Filtrační zařízení bude umístěno v novostavbě veřejného WC viz výkres A.M4-6.1.21 - oddělit od WC a přidat ke kašně :
Součástí filtrace je i oběhové čerpadlo viz PD :
17 | M6ZV/12 | Cirkulační přepadová vpusť nádrže | ks | 1 |  | 0 |  | Vlastní |  |  |  | 21
|  | Přepad pro nádrž M6.KA/09 Vpusť pro cirkulaci vody - odvádí vodu do filtračního zařízení (viz M6.OS/01) trubka vnitřního průměru 50mm celková výška 480mm materiál: : 1 |  | 1
korozivzdorná bílá mosaz (niklová) na horní straně opatřena mřížkou pro zachytávání hrubých nečistot Vpusť bude zasunuta do trubky připravené ve dně nádrže a utěsněna :
Vpusť bude zasunuta do trubky připravené ve dně nádrže a utěsněna Do výšky 100mm bude vytaženo olověné oplechování nádrže, utěsněno a staženo těsnící objímkou :
18 | M6ZV/13 | Výpust nádrže | ks | 1 |  | 0 |  | Vlastní |  |  |  | 21
|  | Odpadová výpust pro vypouštění nádrže M6.KA/09 napojená na kanalizaci opatřena mřížkou pro zachytávání nečistot trubka vnitřního průměru 50mm materiál: : 1 |  | 1
korozivzdorná bílá mosaz (niklová) Výpust bude zasunuta do trubky připravené ve dně nádrže a utěsněna :
19 | M6ZV/14 | Chrlič k nádrži | ks | 1 |  | 0 |  | Vlastní |  |  |  | 21
|  | Chrlič pro napouštění nádrže M6.KA/09 přivádí vodu od filtračního zařízení (viz M6.OS/01) trubka vnitřního průměru 30mm na konci rozšíření materiál: : 1 |  | 1
korozivzdorná bílá mosaz (niklová) celková výška 1050mm Chrlič bude zasunut do trubky připravené ve dně nádrže a utěsněn Do výšky 100mm bude vytaženo olověné oplechování nádrže, utěsněno a staženo těsnící objímkou :
| 998 72-2 Přesun hmot pro vnitřní vodovod | [7 empty] | 1
vodorovně do 50 m
20 | 998722101R00 | ...v objektech výšky do 6 m | t | 0.033 |  | 0 | 800-721 | RTS |  |  |  | 21
Hmotnosti z položek s pořadovými čísly: :
15,17,18,19, :
|  | Součet: : 0.03300 |  | 0.033
Díl: | 764 | Konstrukce klempířské |  |  | 0
21 | M6KV/10 | OPLECHOVÁNÍ KAMENNÉ NÁDRŽE | m2 | 6.3 |  | 0 |  | Vlastní |  |  |  | 21
|  | Vyložení kamenné nádrže olověným plechem tloušťky (provede se po usazení nádrže, vytvoření spádové vrstvy a utěsnění prostupů) : 6,3 |  | 6.3
Včetně oplechování a utěsnění prostupů (3x O 54 mm, 1x O 34 mm) :
| 998 76-4 Přesun hmot pro konstrukce klempířské | [7 empty] | 1
50 m vodorovně
22 | 998764101R00 | ...v objektech výšky do 6 m | t | 0.3591 |  | 0 | 800-764 | RTS |  |  |  | 21
Hmotnosti z položek s pořadovými čísly: :
21, :
|  | Součet: : 0.35910 |  | 0.3591
Díl: | 782 | Konstrukce z přírodního kamene |  |  | 0
23 | 782-01 | Spádová vrstva na dně nádržky - z umělého kamene, sklon 1% k odtoku, | m2 | 2.2149 |  | 0 |  | Vlastní |  |  |  | 21
|  | dno nádržky : (2,07*1,07) |  | 2.2149
24 | M6KA/09 | Nádrž pro fontánu zhotovena z arkózy | ks | 1 |  | 0 |  | Vlastní |  |  |  | 21
|  | Nádrž pro fontánu zhotovena z arkózy (popř.odkoupena a převezena ze zámku Krásné Březno, Ústí nad Labem) : 1 |  | 1
v případě odkoupení bude nádrž bude očištěna od hrubých nečistot, opískována a kamenicky vyspravena :
Povrch bude upraven pemrlováním. :
Z vnitřní strany bude nádrž vyložena olověným plechem (viz M6.KV/10) :
Do dna nádrže budou vytvořeny 4 prostupy pro přívod vody (2 přepady a výpust). (viz M6.ZV/11 až 14) :
celkové rozměry: (D/Š/V) 2450/1450/900 mm :
PRO VÝPOČET CENY UVAŽOVAT VÝROBU NOVÉ KAŠNY :
| 998 78-2 Přesun hmot pro kamenné obklady | [7 empty] | 1
50 m vodorovně
25 | 998782101R00 | ...v objektech výšky do 6 m | t | 5.1107 |  | 0 | 800-782 | RTS |  |  |  | 21
Hmotnosti z položek s pořadovými čísly: :
23,24, :
|  | Součet: : 5.11074 |  | 5.1107
[10 empty] | 0 | 0 |  | 15 | 21
| Celkem za objekt |  |  |  |  | 0 | [6 empty] | 0 | 0

## A.M6 04 Pol
Položkový soupis prací a dodávek
S: | IOP-M-2013 | Rekonstrukce areálu kláštera minoritů
O: | A.M6 | Přední zahrada bývalého kláštera minoritů - drobné zahradní objekty a mobiliář
R: | 04 | Bylinkářská zahrádka
P.č. | Číslo položky | Název položky | MJ | množství | cena / MJ | celkem | Ceník | Cen. soustava
| Ceník, kapitola | Poznámka uchazeče
Díl: | 1 | Zemní práce |  |  | 0
| 181 10 Úprava pláně v zářezech | [7 empty] | 1
vyrovnáním výškových rozdílů, ploch vodorovných a ploch do sklonu 1 : 5.
1 | 181101102R00 | ...v hornině 1 až 4, se zhutněním | m2 | 98 |  | 0 | 800-1 | RTS |  |  |  | 21
bylinková zahrádka výkres ozn. A.M4-6.1.51 :
cestičky bylinkové zahrádky :
|  | plocha celkem cca : 180 |  | 180
|  | odpočet záhonů : -82 |  | -82
| 181 30 Rozprostření a urovnání ornice v rovině | [7 empty] | 1
s případným nutným přemístěním hromad nebo dočasných skládek na místo potřeby ze vzdálenosti do 30 m, v rovině nebo ve svahu do 1 : 5,
2 | 181301104R00 | ...v souvislé ploše do 500 m2, tloušťka vrstvy přes 200 do 250 mm | m2 | 81.7675 |  | 0 | 800-1 | RTS |  |  |  | 21
|  | záhony bylinkářské zahrádky : (2,20*2,20*4 +(2,20*2,20-1,00*1,00)*4 +1,20*2,20*4 +1,20*1,20 +5,60*0,70*3 +2,20*0,50 +5,30*1,50 +3,50*1,10 +(7,50*3,25/2-2,00*0,90)) |  | 81.7675
3 | 10364200R | ornice pro pozemkové úpravy | m3 | 20.4419 |  | 0 | SPCM | RTS |  |  |  | 21
|  | záhony bylinkářské zahrádky : (2,20*2,20*4+(2,20*2,20-1,00*1,00)*4+1,20*2,20*4+1,20*1,20+5,60*0,70*3 +2,20*0,50+5,30*1,50+3,50*1,10+(7,50*3,25/2-2,00*0,90))*0,25 |  | 20.4419
Díl: | 5 | Komunikace |  |  | 0
| 564 8 Podklad ze štěrkodrti s rozprostřením a zhutněním | [7 empty] | 1
4 | 564861111R00 | ...tloušťka po zhutnění 200 mm | m2 | 98 |  | 0 | 822-1 | RTS |  |  |  | 21
cestičky bylinkové zahrádky :
|  | plocha celkem cca : 180 |  | 180
|  | odpočet záhonů : -82 |  | -82
| 564 9. Podklad nebo kryt z mechanicky zpevněného kameniva (MZK) | [7 empty] | 1
s rozprostřením a zhutněním
5 | 564962111R00 | ...tloušťka po zhutnění 200 mm | m2 | 98 |  | 0 | 822-1 | RTS |  |  |  | 21
| 571 90 Posyp podkladu, krytu s rozprostřením a zhutněním | [7 empty] | 1
6 | 571907211R00 | ...lomovými výsivkami, kamenivem drceným nebo těženým (mimo normu), v množství přes 30 do 35 kg/m2 | m2 | 98 |  | 0 | 822-1 | RTS |  |  |  | 21
Díl: | 99 | Staveništní přesun hmot |  |  | 0
| 998 22-20 Přesun hmot na plochách s krytem z kameniva | [7 empty] | 1
7 | 998222012R00 | Přesun hmot, zpevněné plochy, kryt z kameniva | t | 121.699 |  | 0 | 823-1 | RTS |  |  |  | 21
Hmotnosti z položek s pořadovými čísly: :
3,4,5,6, :
|  | Součet: : 121.69896 |  | 121.699
[10 empty] | 0 | 0 |  | 15 | 21
| Celkem za objekt |  |  |  |  | 0 | [6 empty] | 0 | 0

## A.M6 05 Pol
Položkový soupis prací a dodávek
S: | IOP-M-2013 | Rekonstrukce areálu kláštera minoritů
O: | A.M6 | Přední zahrada bývalého kláštera minoritů - drobné zahradní objekty a mobiliář
R: | 05 | Podpěry vinné révy a chmele
P.č. | Číslo položky | Název položky | MJ | množství | cena / MJ | celkem | Ceník | Cen. soustava
| Ceník, kapitola | Poznámka uchazeče
Díl: | M4. 7.6 | Podpěry vinné révy a chmele |  |  | 0
1 | 180201001 | Kůly k vyvázání vinné révy, tyče z odkorněného akátového dřeva - průměr cca75mm, délka 2050-2150mm,, dodávka a montáž včetně povrchové úpravy | kus | 49 |  | 0 |  | Vlastní |  |  | 21
2 | 180201002 | Tyče pro chmel, tyče z odkorněné přímé smrkové kulatiny - spodní průměr cca80mm, délka 5000mm,, dodávka a montáž včetně povrchové úpravy | kus | 24 |  | 0 |  | Vlastní |  |  | 21
[9 empty] | 0 | 0 |  | 15 | 21
| Celkem za objekt |  |  |  |  | 0 | [5 empty] | 0 | 0

## A.M6 06 Pol
Položkový soupis prací a dodávek
S: | IOP-M-2013 | Rekonstrukce areálu kláštera minoritů
O: | A.M6 | Přední zahrada bývalého kláštera minoritů - drobné zahradní objekty a mobiliář
R: | 06 | Základové patky pod zařízení jevištní techniky
P.č. | Číslo položky | Název položky | MJ | množství | cena / MJ | celkem | Ceník | Cen. soustava
| Ceník, kapitola | Poznámka uchazeče
Díl: | 1 | Zemní práce |  |  | 0
| 121 10-11 Sejmutí ornice | [7 empty] | 1
| nebo lesní půdy, s naložením na dopravní prostředek a vodorovným přemístěním na hromady v místě upotřebení nebo na dočasné či trvalé skládky se složením, | [13 empty] | nebo lesní půdy, s naložením na dopravní prostředek a vodorovným přemístěním na hromady v místě upotřebení nebo na dočasné či trvalé skládky se složením,
1 | 121101101R00 | ...s přemístěním na vzdálenost do 50 m | m3 | 10.56 |  | 0 | 800-1 | RTS |  |  |  | 21
|  | pro betonové patky - odhumusování - bude použito pro zpětný zásyp : 0,3*2,2*2*8 |  | 10.56
| 139 6 Ruční výkop jam, rýh a šachet | [7 empty] | 1
s přehozením na vzdálenost do 5 m nebo s naložením na ruční dopravní prostředek
2 | 139601102R00 | ...v hornině 3 | m3 | 16.384 |  | 0 | 800-1 | RTS |  |  |  | 21
|  | pro patky : 0,8*1,6*1,6*8 |  | 16.384
| 162 10 Vodorovné přemístění výkopku | [7 empty] | 1
po suchu, bez ohledu na druh dopravního prostředku, bez naložení výkopku, avšak se složením bez rozhrnutí,
3 | 162601102R00 | ...z horniny 1 až 4, na vzdálenost přes 4 000 do 5 000 m | m3 | 8.128 |  | 0 | 800-1 | RTS |  |  |  | 21
|  | výkopek : 10,56+16,384 |  | 26.944
|  | zemina užitá ke zpětnému zásypu - odpočet : -18,816 |  | -18.816
| 167 10 Nakládání, skládání, překládání neulehlého výkopku | [7 empty] | 1
| 167 10-1 nakládání výkopku | [7 empty] | 2
4 | 167101101R00 | ...do 100 m3, z horniny 1 až 4 | m3 | 18.816 |  | 0 | 800-1 | RTS |  |  |  | 21
manipulace se zeminou pro zpětný zásyp :
zásyp okolo patek s využítím výkopku a odebrané ornice :
|  | celkový objem výkopku a ornice : 16,384+10,56 |  | 26.944
|  | odpočet objemu patek a podsypu : -(6,4+1,728) |  | -8.128
| 174 10-11 Zásyp sypaninou se zhutněním | [7 empty] | 1
z jakékoliv horniny s uložením výkopku po vrstvách,
5 | 174101101R00 | ...jam, šachet, rýh nebo kolem objektů v těchto vykopávkách | m3 | 18.816 |  | 0 | 800-1 | RTS |  |  |  | 21
zásyp okolo patek s využítím výkopku a odebrané ornice :
|  | celkový objem výkopku a ornice : 16,384+10,56 |  | 26.944
|  | odpočet objemu patek a podsypu : -(6,4+1,728) |  | -8.128
| 199 Poplatky za skládku | [7 empty] | 1
6 | 199000005R00 | ...zeminy 1- 4 | t | 14.6304 |  | 0 | 800-1 | RTS |  |  |  | 21
|  | 8,128*1,8 |  | 14.6304
Díl: | 27 | Základy a zvláštní zakládání |  |  | 0
| 271 5 Polštáře zhutněné pod základy | [7 empty] | 1
7 | 271531111R00 | Polštář základu z kameniva hr. drceného 16-63 mm | m3 | 1.728 |  | 0 | 800-2 | RTS |  |  |  | 21
|  | výkop pro patky : (1,20*1,20)*0,15*8 |  | 1.728
| 275 31 Základové patky a bloky z BP | [7 empty] | 1
Základové patky a bloky ve výkopu zapaženém nebo nezapaženém, popř. nad terénem z betonu prostého
8 | 275311117R00 | Beton základ. patek prostý z cem. portlad. C 25/30 | m3 | 6.4 |  | 0 | 821-1 | RTS |  |  |  | 21
|  | patky; (1,00*1,00)*0,80*8 : (1,00*1,00)*0,80*8 |  | 6.4
| 275 35 Bednění stěn základových patek | [7 empty] | 1
| bednění svislé nebo šikmé (odkloněné), půdorysně přímé nebo zalomené, stěn základových patek ve volných nebo zapažených jámách, rýhách, šachtách, včetně případných vzpěr, | [13 empty] | bednění svislé nebo šikmé (odkloněné), půdorysně přímé nebo zalomené, stěn základových patek ve volných nebo zapažených jámách, rýhách, šachtách, včetně případných vzpěr,
9 | 275351215R00 | ...zřízení | m2 | 25.6 |  | 0 | 801-1 | RTS |  |  |  | 21
|  | bednění - patky : 1*4*0,8*8 |  | 25.6
10 | 275351216R00 | ...odstranění | m2 | 25.6 |  | 0 | 801-1 | RTS |  |  |  | 21
| 632 45-105 Potěr pískocementový na mazaninách běžný | [7 empty] | 1
nebo betonových podkladech běžný (krycí nášlapný) anebo pod tenkovrstvé podlahoviny hlazený ocelovým hladítkem nebo litý (samonivelační),
| 632 45-1051 minimálně 17 Mpa (připojený) | [7 empty] | 2
11 | 632451053R00 | ...o tloušťce od 20 do 30 mm | m2 | 8 |  | 0 | 801-1 | RTS |  |  |  | 21
|  | potěr pod dlažbu : 1*1*8 |  | 8
Díl: | 99 | Staveništní přesun hmot |  |  | 0
| 998 15-11 Přesun hmot pro oplocení a objekty zvláštní, zděné | [7 empty] | 1
| na novostavbách a změnách objektů pro oplocení (815 2 JKSo), objekty zvláštní pro chov živočichů (815 3 JKSO), objekty pozemní různé (815 9 JKSO) | [13 empty] | na novostavbách a změnách objektů pro oplocení (815 2 JKSo), objekty zvláštní pro chov živočichů (815 3 JKSO), objekty pozemní různé (815 9 JKSO)
| 998 15-111 vodorovně do 50 m | [7 empty] | 2
12 | 998151111R00 | ...výšky do 10 m | t | 21.1563 |  | 0 | 801-5 | RTS |  |  |  | 21
Hmotnosti z položek s pořadovými čísly: :
7,8,9,11, :
|  | Součet: : 21.15635 |  | 21.1564
Díl: | 767 | Konstrukce zámečnické |  |  | 0
13 | 767-01 | Upínací zařízení osazené v každé patce- dodávka a montáž | kus | 8 |  | 0 |  | Vlastní |  |  |  | 21
| 998 76-7 Přesun hmot pro kovové stavební doplňk. konstrukce | [7 empty] | 1
50 m vodorovně
14 | 998767101R00 | ...v objektech výšky do 6 m | t | 0.016 |  | 0 | 800-767 | RTS |  |  |  | 21
Hmotnosti z položek s pořadovými čísly: :
13, :
|  | Součet: : 0.01600 |  | 0.016
Díl: | 772 | Kamenné dlažby |  |  | 0
| 772 50 Kladení dlažby z kamene do malty | [7 empty] | 1
15 | 772501170R00 | ...z pravoúhlých desek nebo dlaždic kladené nejvýše ze dvou rozdílných druhů desek, které se ve skladbě pravidelně opakují, tloušťky 80 a 90 mm | m2 | 8 |  | 0 | 800-782 | RTS |  |  |  | 21
|  | zadláždění povrchu patek : 1*1*8 |  | 8
kamenná dlažba rula 180/180/90 mm :
16 | 58381325R | dlažba kamenná deska; žula; h = 80,0 mm; plocha do 0,24 m2; povrch řezaný | m2 | 8.4 |  | 0 | SPCM | RTS |  |  |  | 21
Zadavatel upozorňuje, že materiálové a estetické provedení musí odpovídat vysokému standardu památkově chráněného objektu. :
Zhotovitel není oprávněn dodávku každé příslušné položky uskutečnit dříve, než bude zadavatelem odsouhlasen vzorek. :
Samotná dodávka pak musí odpovídat odsouhlasenému vzorku. :
|  | zadláždění povrchu patek : 1*1*8*1,05 |  | 8.4
ztrátné 5% :
| 998 77-2 Přesun hmot pro kamenné dlažby, obklady schodišťových stupňů a soklů | [7 empty] | 1
50 m vodorovně
17 | 998772101R00 | ...v objektech výšky do 6 m | t | 2.8804 |  | 0 | 800-782 | RTS |  |  |  | 21
Hmotnosti z položek s pořadovými čísly: :
15,16, :
|  | Součet: : 2.88040 |  | 2.8804
[10 empty] | 0 | 0 |  | 15 | 21
| Celkem za objekt |  |  |  |  | 0 | [6 empty] | 0 | 0

## Rekapitulace Objekt A.M6.1
Stavba : | IOP-M-2013 | Rekonstrukce areálu kláštera minoritů
Objekt : | A.M6.1 | Přední zahrada bývalého kláštera minoritů - ohradní a opěrné zdi, terénní schodiště |  | JKSO : | 815.21.1.2
Rekapitulace stavebního objektu
Zákl. údaje | A.M6.1
Přední zahrada bývalého kláštera minoritů - ohradní a opěrné zdi, terénní schodiště
Třídník stavebních objektů: | 815 | Objekty pozemní zvláštní
| 815.2 | Oplocení
| 815.21 | zdi ohradní
| 815.21.1 | svislá nosná konstrukce zděná z cihel,tvárnic, bloků
| 815.21.1.2 | rekonstrukce a modernizace objektu prostá
Rozsah: |  | m3
Rekapitulace soupisů náležejících k objektu
Soupis |  |  |  |  | Cena (Kč)
01 | Vnitřní ohradní zeď mezi zahradami M4 a M6 |  |  |  | 0 | 0 | 0
02 | Ohradní zeď podél Formanské ulice |  |  |  | 0 | 0 | 0
03 | Opěrná zeď v zahradě M6 a terénní schodiště |  |  |  | 0 | 0 | 0
04 | Ohradní zeď podél Nového Města |  |  |  | 0 | 0 | 0
| Celkem objekt |  | A.M6.1 |  | 0

## A.M6.1 01 Pol
Položkový soupis prací a dodávek
S: | IOP-M-2013 | Rekonstrukce areálu kláštera minoritů
O: | A.M6.1 | Přední zahrada bývalého kláštera minoritů - ohradní a opěrné zdi, terénní schodiště
R: | 01 | Vnitřní ohradní zeď mezi zahradami M4 a M6
P.č. | Číslo položky | Název položky | MJ | množství | cena / MJ | celkem | Ceník | Cen. soustava
| Ceník, kapitola | Poznámka uchazeče
Díl: | 1 | Zemní práce |  |  | 0
| 111 10-11 Odstranění ruderálního porostu | [7 empty] | 1
Odstranění ruderálního porostu mechanicky s naložením, odvozem shrabků do 20 km a se složením
1 | 111101111R00 | Odstranění ruderálního porostu v rovině | m2 | 37.5 |  | 0 | 823-1 | RTS |  |  |  | 21
|  | výkres č.A.M4-6.6.1.31 : 37,5 |  | 37.5
Díl: | 3 | Svislé a kompletní konstrukce |  |  | 0
| 310 23-7 Zazdívka otvorů o ploše přes 0,09 m2 do 0,25 m2 ve zdivu nadzákladovém cihlami pálenými | [7 empty] | 1
z pomocného pracovního lešení o výšce podlahy do 1900 mm a pro zatížení do 1,5 kPa,
2 | 310237241R00 | ...o tloušťce zdi do 300 mm | kus | 15 |  | 0 | 801-4 | RTS |  |  |  | 21
|  | výkres č.A.M4-6.6.1.31 : 15 |  | 15
| 310 23-9 Zazdívka otvorů o ploše přes 1 m2 do 4 m2 ve zdivu nadzákladovém cihlami pálenými | [7 empty] | 1
z pomocného pracovního lešení o výšce podlahy do 1900 mm a pro zatížení do 1,5 kPa,
3 | 310239211R00 | ...pro jakoukoliv maltu vápenocementovou | m3 | 2.761 |  | 0 | 801-4 | RTS |  |  |  | 21
|  | výkres č.A.M4-6.6.1.31 : 2,761 |  | 2.761
| 319 20 Vyrovnání nerovného povrchu | [7 empty] | 1
vnitřního i vnějšího zdiva, bez odsekání vadných cihel, bez pomocného lešení,
| 319 20-1 jakoukoliv maltou | [7 empty] | 2
4 | 319201311R00 | ...do 30 mm | m2 | 286.2 |  | 0 | 801-4 | RTS |  |  |  | 21
|  | výkres č.A.M4-6.6.1.31 : 286,2 |  | 286.2
| 331 23 Zdivo pilířů | [7 empty] | 1
volně stojících čtyřhranných až osmihranných (průřezu čtverce, T, nebo kříže), pravoúhlých pod omítku anebo režné (bez spárování)
| 331 23-1 z cihel pálených plných | [7 empty] | 2
5 | 331231116R00 | ... , délky 290 mm, pevnost v tlaku P 15 MPa, na maltu cementovou (MC) 10 MPa | m3 | 0.239 |  | 0 | 801-1 | RTS |  |  |  | 21
|  | výkres č.A.M4-6.6.1.31 : 0,239 |  | 0.239
| 411 24 Klenby valené z cihel pálených plných | [7 empty] | 1
| 411 24-29 délky 290 mm | [7 empty] | 2
6 | 411244251R00 | ...P 15, MC 10, rozpětí do 2 m s pomocnou konstrukcí, o tloušťce klenby 65 mm | m2 | 1.43 |  | 0 | 801-1 | RTS |  |  |  | 21
|  | výkres č.A.M4-6.6.1.31 : 1,43 |  | 1.43
7 | 311-01 | Ukonč.vrstva z cihel líc.pln.mrazuvzdorných š.240, v.115, na ležato, zdění včetně úpravy spáry | m2 | 69.3 |  | 0 |  | Vlastní |  |  |  | 21
|  | výkres č.A.M4-6.6.1.31 : 63*1,1 |  | 69.3
8 | 311-02 | Sanace trhlin zdí hl.spárováním š.5 cm, hl.15 cm, aktivovaná malta s rozptýlenou výztuží | m2 | 25 |  | 0 |  | Vlastní |  |  |  | 21
výkres č.A.M4-6.6.1.31 :
|  | pro hlubší trhliny ve zdivu : 25 |  | 25
9 | 311232014 | Zdivo koruny z cihel plných mrazuvzdorných dl 290 mm pevnosti P 60 na MVC včetně spárování | m3 | 4.314 |  | 0 |  | Vlastní |  |  |  | 21
|  | výkres č.A.M4-6.6.1.31 : 4,314 |  | 4.314
10 | 411249262 | Oprava klenby dveřního otvoru tl 140 mm z cihel dl 290 mm pevnosti P 15 rozpětí přes 2 m | m2 | 0.878 |  | 0 |  | Vlastní |  |  |  | 21
|  | výkres č.A.M4-6.6.1.31 : 0,878 |  | 0.878
Díl: | 62 | Úpravy povrchů vnější |  |  | 0
| 612 42-5 Omítka vápenná vnitřního ostění | [7 empty] | 1
okenního nebo dveřního, z pomocného pracovního lešení o výšce podlahy do 1900 mm a pro zatížení do 1,5 kPa,
11 | 612425931R00 | ...omítkou štukovou | m2 | 6.08 |  | 0 | 801-4 | RTS |  |  |  | 21
|  | výkres č.A.M4-6.6.1.31 : 0,8*(2,8*2+2) |  | 6.08
| 62 Omítky vnější, KZS | [7 empty] | 1
12 | 622000001T00 | Zpevnění a doplnění zdiva v ploše - cca 10% plochy | m2 | 28.62 |  | 0 | 801-1 | Vlastní |  |  |  | 21
|  | výkres č.A.M4-6.6.1.31 : 28,62 |  | 28.62
plochy - výstup z ACAD :
| 622 41-1 Barvení vnější omítky stěn | [7 empty] | 1
včetně podkladního pačokování do tří barev jakéhokoliv odstínu dvojnásobné
13 | 622411131R00 | ...do složitosti 3 | m2 | 286.2 |  | 0 | 801-1 | RTS |  |  |  | 21
|  | výkres č.A.M4-6.6.1.31 : 286,2 |  | 286.2
plochy - výstup z ACAD :
| 622 42 Oprava vnějších omítek vápenných | [7 empty] | 1
a vápenocementových, bez otlučení vadných míst,
| 622 42-1 stupeň členitosti 1 a 2 | [7 empty] | 2
14 | 622422121R00 | ...v množství opravované plochy do 10 % , štukových | m2 | 82.5 |  | 0 | 801-4 | RTS |  |  |  | 21
|  | výkres č.A.M4-6.6.1.31 : 82,5 |  | 82.5
plochy - výstup z ACAD :
15 | 622422421R00 | ...v množství opravované plochy přes 30 do 40 % , štukových | m2 | 36 |  | 0 | 801-4 | RTS |  |  |  | 21
|  | výkres č.A.M4-6.6.1.31 : 36 |  | 36
plochy - výstup z ACAD :
16 | 622422721R00 | ...v množství opravované plochy přes 65 do 80 % , štukových | m2 | 36.8 |  | 0 | 801-4 | RTS |  |  |  | 21
|  | výkres č.A.M4-6.6.1.31 : 36,8 |  | 36.8
plochy - výstup z ACAD :
| 622 90 Očištění zdiva nebo betonu zdí a valů | [7 empty] | 1
před započetím oprav
17 | 622903111R00 | ...před započetím oprav ručně | m2 | 286.2 |  | 0 | 801-5 | RTS |  |  |  | 21
|  | výkres č.A.M4-6.6.1.31 : 286,2 |  | 286.2
plochy - výstup z ACAD :
| 622 90-4 Očištění fasád | [7 empty] | 1
18 | 622904112R00 | ...tlakovou vodou, složitost fasády 1 - 2 | m2 | 286.2 |  | 0 | 801-1 | RTS |  |  |  | 21
|  | výkres č.A.M4-6.6.1.31 : 286,2 |  | 286.2
plochy - výstup z ACAD :
| 627 45 Spárování starého zdiva | [7 empty] | 1
| Spárování starého zdiva jakoukoliv cementovou maltou se zatřením spár, s vypláchnutím spár vodou a očištěním povrchu zdiva po vyspárování, s odklizením zbylého materiálu do 20 m | [13 empty] | Spárování starého zdiva jakoukoliv cementovou maltou se zatřením spár, s vypláchnutím spár vodou a očištěním povrchu zdiva po vyspárování, s odklizením zbylého materiálu do 20 m
19 | 627455111R00 | Spárování starého zdiva z lom. kamene hl. do 8 cm | m2 | 143.1 |  | 0 | 821-1 | RTS |  |  |  | 21
výkres č.A.M4-6.6.1.31 :
plochy - výstup z ACAD :
|  | odhad cca 50% z plochy : 286,2*0,5 |  | 143.1
20 | 622-01 | Vytvoření negativní drážky š.do 10 cm v omítce tl.3-5 cm | m | 122.74 |  | 0 |  | Vlastní |  |  |  | 21
|  | výkres č.A.M4-6.6.1.31 : 122,74 |  | 122.74
plochy - výstup z ACAD :
21 | 622-02 | Barvení vnější omítky stěn, 2 x, do složitosti 3, nátěr vápenným mlékem zpevňující opakovaný | m2 | 1431 |  | 0 |  | Vlastní |  |  |  | 21
výkres č.A.M4-6.6.1.31 :
plochy - výstup z ACAD :
|  | 5 cyklů po dvou nátěrech : 286,2*5 |  | 1431
22 | 622-03 | Hydrofobizační nátěr fasády dvojnásobný | m2 | 286.2 |  | 0 |  | Vlastní |  |  |  | 21
|  | výkres č.A.M4-6.6.1.31 : 286,2 |  | 286.2
plochy - výstup z ACAD :
23 | 622321141 | Vápenná omítka z vyzrálého haš. vápna vnějších stěn nanášená ručně M6.OM/01 | m2 | 222.895 |  | 0 |  | Vlastní |  |  |  | 21
|  | výkres č.A.M4-6.6.1.31 : 222,895 |  | 222.895
plochy - výstup z ACAD :
Díl: | 94 | Lešení a stavební výtahy |  |  | 0
| 941 94-1 Montáž lešení lehkého pracovního řadového s podlahami | [7 empty] | 1
24 | 941941031R00 | ...šířky od 0,80 do 1,00 m, výšky do 10 m | m2 | 368.7 |  | 0 | 800-3 | RTS |  |  |  | 21
|  | výkres č.A.M4-6.6.1.31 : 368,7 |  | 368.7
plochy - výstup z ACAD :
| 941 94-19 příplatek k ceně za každý další i započatý měsíc použití lešení | [7 empty] | 2
25 | 941941191R00 | ...šířky šířky od 0,80 do 1,00 m a výšky do 10 m | m2 | 737.4 |  | 0 | 800-3 | RTS |  |  |  | 21
|  | výkres č.A.M4-6.6.1.31 : 368,7*2 |  | 737.4
plochy - výstup z ACAD :
| 941 94-18 Demontáž lešení lehkého řadového s podlahami | [7 empty] | 1
26 | 941941831R00 | ...šířky od 0,8 do 1 m, výšky do 10 m | m2 | 368.7 |  | 0 | 800-3 | RTS |  |  |  | 21
Díl: | 96 | Bourání konstrukcí |  |  | 0
| 962 02 Bourání zdiva nadzákladového kamenného | [7 empty] | 1
| nebo vybourání otvorů průřezové plochy přes 4 m2 ve zdivu nadzákladovém, včetně pomocného lešení o výšce podlahy do 1900 mm a pro zatížení do 1,5 kPa (150 kg/m2), | [13 empty] | nebo vybourání otvorů průřezové plochy přes 4 m2 ve zdivu nadzákladovém, včetně pomocného lešení o výšce podlahy do 1900 mm a pro zatížení do 1,5 kPa (150 kg/m2),
| 962 02-2 smíšeného | [7 empty] | 2
27 | 962023391R00 | ...na jakoukoliv maltu vápenou nebo vápenocementovou | m3 | 4.314 |  | 0 | 801-3 | RTS |  |  |  | 21
|  | výkres č.A.M4-6.6.1.31 : 4,314 |  | 4.314
| 971 02 Vybourání otvorů ve zdivu kamenném a smíšeném | [7 empty] | 1
základovém nebo nadzákladovém, včetně pomocného lešení o výšce podlahy do 1900 mm a pro zatížení do 1,5 kPa (150 kg/m2),
| 971 02-1 ve zdivu kamenném | [7 empty] | 2
28 | 971024681R00 | ...na jakoukoliv maltu vápenou nebo vápenocementovou, plochy do 4 m2, tloušťky do 900 mm | m3 | 3.362 |  | 0 | 801-3 | RTS |  |  |  | 21
|  | výkres č.A.M4-6.6.1.31 : 3,362 |  | 3.362
| 975 04 Jednořadové podchycení stropů pro osazení nosníků | [7 empty] | 1
| 975 04-1 pro osazení nosníků do výšky podchycení 3,5 m | [7 empty] | 2
29 | 975043111R00 | ...při zatížení hmotnosti do 750 kg/m | m | 3.5 |  | 0 | 801-3 | RTS |  |  |  | 21
|  | výkres č.A.M4-6.6.1.31 : 3,5 |  | 3.5
| 978 01 Otlučení omítek vápenných nebo vápenocementových | [7 empty] | 1
| 978 01-2 vnějších s vyškrabáním spár, s očištěním zdiva | [7 empty] | 2
30 | 978015231R00 | ...1. až 4. stupni složitosti, v rozsahu do 20 % | m2 | 82.5 |  | 0 | 801-3 | RTS |  |  |  | 21
|  | výkres č.A.M4-6.6.1.31 : 82,5 |  | 82.5
plochy - výstup z ACAD :
31 | 978015271R00 | ...1. až 4. stupni složitosti, v rozsahu do 65 % | m2 | 36 |  | 0 | 801-3 | RTS |  |  |  | 21
|  | výkres č.A.M4-6.6.1.31 : 36 |  | 36
plochy - výstup z ACAD :
32 | 978015281R00 | ...1. až 4. stupni složitosti, v rozsahu do 80 % | m2 | 36.8 |  | 0 | 801-3 | RTS |  |  |  | 21
|  | výkres č.A.M4-6.6.1.31 : 36,8 |  | 36.8
plochy - výstup z ACAD :
33 | 978015291R00 | ...1. až 4. stupni složitosti, v rozsahu do 100 % | m2 | 180.9 |  | 0 | 801-3 | RTS |  |  |  | 21
|  | výkres č.A.M4-6.6.1.31 : 180,9 |  | 180.9
plochy - výstup z ACAD :
| 978 02-3 Vysekání, vyškrábání a vyčištění spár zdiva | [7 empty] | 1
| 978 02-31 kamenného | [7 empty] | 2
34 | 978023251R00 | ...režného z lomového kamene | m2 | 286.2 |  | 0 | 801-3 | RTS |  |  |  | 21
|  | výkres č.A.M4-6.6.1.31 : 286,2 |  | 286.2
plochy - výstup z ACAD :
35 | 976083921 | DMTŽ plechových dvířek | kus | 1 |  | 0 |  | Vlastní |  |  |  | 21
36 | 976083922 | DMTŽ branky | kus | 1 |  | 0 |  | Vlastní |  |  |  | 21
Díl: | 99 | Staveništní přesun hmot |  |  | 0
| 999 28 Přesun hmot pro opravy a údržbu objektů | [7 empty] | 1
oborů 801, 803, 811 a 812
| 999 28-1 pro opravy a údržbu dosavadních objektů včetně vnějších plášťů | [7 empty] | 2
37 | 999281105R00 | ...výšky do 6 m | t | 48.8708 |  | 0 | 801-4 | RTS |  |  |  | 21
Hmotnosti z položek s pořadovými čísly: :
2,3,4,5,6,7,8,11,13,14,15,16,18,19,20,21,22,24,25,27,28,29, :
|  | Součet: : 48.87083 |  | 48.8708
Díl: | 764 | Konstrukce klempířské |  |  | 0
| 764 21-12 Demontáž oplechování | [7 empty] | 1
38 | 764321820R00 | ...říms pod nadřímsovým žlabem, rš 500 mm, sklonu do 30° | m | 3 |  | 0 | 800-764 | RTS |  |  |  | 21
Díl: | 765 | Krytiny tvrdé |  |  | 0
| 765 31 Demontáž pálené krytiny | [7 empty] | 1
39 | 765316860R00 | ...z prejzů, se zvětralou maltou, do suti | m2 | 9.9 |  | 0 | 800-765 | RTS |  |  |  | 21
| 765 31 Krytina pálená | [7 empty] | 1
| 765 31-1 střech jednoduchých | [7 empty] | 2
40 | 765311514R00 | ...z bobrovek, korunové kladení, uložení do malty, povrchová úprava režná, segmentový řez tašek | m2 | 10.89 |  | 0 | 800-765 | RTS |  |  |  | 21
|  | analogicky pokrytí ohradní zdi : 9,9*1,1 |  | 10.89
41 | 765319312R00 | ...z prejzů, uložení do malty, povrchová úprava režná, | m2 | 4.48 |  | 0 | 800-765 | RTS |  |  |  | 21
|  | výkres č.A.M4-6.6.1.31 : 4,48 |  | 4.48
42 | 765718436 | Jílová hydroizolace povrchu koruny zdiva | m2 | 4.55 |  | 0 |  | Vlastní |  |  |  | 21
|  | výkres č.A.M4-6.6.1.31 : 4,55 |  | 4.55
Díl: | 767 | Konstrukce zámečnické |  |  | 0
43 | M5ZV/02 | Repase stávajících mříží 950/1640 mm - nové nátěry -2x zákl.reaktivní + 2x vrchní grafitový, tabulky prvků A-M3.1.55 | ks | 4 |  | 0 |  | Vlastní |  |  |  | 21
44 | M6ZV/01 | Kovaná mříž 700/670 mm dle tabulek a detailu vč. osazení, tabulky prvků A-M3.1.55 | ks | 1 |  | 0 |  | Vlastní |  |  |  | 21
45 | M6ZV/02 | Kovaná brána 1900/2270 mm dle tabulek a detailu vč. osazení, tabulky prvků A-M3.1.55 | ks | 1 |  | 0 |  | Vlastní |  |  |  | 21
| 998 76-7 Přesun hmot pro kovové stavební doplňk. konstrukce | [7 empty] | 1
50 m vodorovně
46 | 998767101R00 | ...v objektech výšky do 6 m | t | 0.164 |  | 0 | 800-767 | RTS |  |  |  | 21
Hmotnosti z položek s pořadovými čísly: :
43,44,45, :
|  | Součet: : 0.16400 |  | 0.164
Díl: | 783 | Nátěry |  |  | 0
47 | 783221911 | Kontrola mříží, oprava nátěrů 2x reakční, 2x grafitový dle technolog. předpisu | m2 | 12.8 |  | 0 |  | Vlastní |  |  |  | 21
48 | 783221912 | Odrezivění plech. dvířek - nové nátěry - 2x reakční, 2x grafitový dle technolog. předpisu | m2 | 0.3 |  | 0 |  | Vlastní |  |  |  | 21
49 | 783783312 | Nátěry tesařských kcí proti dřevokazným houbám, hmyzu a plísním preventivní dvojnásobné v exteriéru | m2 | 1.2 |  | 0 |  | Vlastní |  |  |  | 21
Díl: | D96 | Přesuny suti a vybouraných hmot |  |  | 0
| 979 08-4 Poplatek za skládku | [7 empty] | 1
50 | 979990001R00 | ...stavební suti | t | 37.9085 |  | 0 | 801-3 | RTS |  |  |  | 21
Demontážní hmotnosti z položek s pořadovými čísly: :
27,28,30,31,32,33,34,38,39, :
|  | Součet: : 37.90846 |  | 37.9085
| 979 08-1 Odvoz suti a vybouraných hmot na skládku | [7 empty] | 1
51 | 979081111R00 | ...do 1 km | t | 37.9085 |  | 0 | 801-3 | RTS |  |  |  | 21
Demontážní hmotnosti z položek s pořadovými čísly: :
27,28,30,31,32,33,34,38,39, :
|  | Součet: : 37.90846 |  | 37.9085
52 | 979081121R00 | ...příplatek za každý další 1 km | t | 379.0846 |  | 0 | 801-3 | RTS |  |  |  | 21
Demontážní hmotnosti z položek s pořadovými čísly: :
27,28,30,31,32,33,34,38,39, :
|  | Součet: : 379.08460 |  | 379.0846
| 979 08-2 Vnitrostaveništní doprava suti a vybouraných hmot | [7 empty] | 1
53 | 979082111R00 | ...do 10 m | t | 37.9085 |  | 0 | 801-3 | RTS |  |  |  | 21
Demontážní hmotnosti z položek s pořadovými čísly: :
27,28,30,31,32,33,34,38,39, :
|  | Součet: : 37.90846 |  | 37.9085
54 | 979082121R00 | ...příplatek k ceně za každých dalších 5 m | t | 189.5423 |  | 0 | 801-3 | RTS |  |  |  | 21
Demontážní hmotnosti z položek s pořadovými čísly: :
27,28,30,31,32,33,34,38,39, :
|  | Součet: : 189.54230 |  | 189.5423
[10 empty] | 0 | 0 |  | 15 | 21
| Celkem za objekt |  |  |  |  | 0 | [6 empty] | 0 | 0

## A.M6.1 02 Pol
Položkový soupis prací a dodávek
S: | IOP-M-2013 | Rekonstrukce areálu kláštera minoritů
O: | A.M6.1 | Přední zahrada bývalého kláštera minoritů - ohradní a opěrné zdi, terénní schodiště
R: | 02 | Ohradní zeď podél Formanské ulice
P.č. | Číslo položky | Název položky | MJ | množství | cena / MJ | celkem | Ceník | Cen. soustava
| Ceník, kapitola | Poznámka uchazeče
Díl: | 3 | Svislé a kompletní konstrukce |  |  | 0
| 311 23 Zdivo nosné z cihel a tvarovek pálených | [7 empty] | 1
| 311 23-1 pod omítku | [7 empty] | 2
1 | 311231114R00 | ...z cihel plných, 290x140x65 mm, P 15, na maltu MVC 2,5 | m3 | 4.8279 |  | 0 | 801-1 | RTS |  |  |  | 21
výkres Č.A.M4-6.1.33 :
|  | rezerva pro případnou opravu koruny zdi : 0,3*0,77*(15,5+5,4) |  | 4.8279
| 319 20 Vyrovnání nerovného povrchu | [7 empty] | 1
vnitřního i vnějšího zdiva, bez odsekání vadných cihel, bez pomocného lešení,
| 319 20-1 jakoukoliv maltou | [7 empty] | 2
2 | 319201311R00 | ...do 30 mm | m2 | 144.005 |  | 0 | 801-4 | RTS |  |  |  | 21
analogicky - podhoz vápennou maltou :
výkres Č.A.M4-6.1.33 :
úprava M6.0M - 01 :
|  | západní ohradní zeď pohled od západu : 4,05*15,5 |  | 62.775
|  | 3,6*5,4+1,6*1,5/2 |  | 20.64
|  | odpočet - pozůstatek původní omítky nad brankou (oprava 80% plochy) : -1,8*0,9 |  | -1.62
|  | Mezisoučet |  | 81.795
|  | vnitřní odhraní zeď - pohled od východu : 1,5*3,3+1,6*1,5/2 |  | 6.15
|  | 3,3*19,75 |  | 65.175
|  | odpočet - pozůstatek původní omítky okolo dveří (oprava 80% plochy) : -1,25*2 |  | -2.5
|  | odpočet - pozůstatek omítky okolo branky (oprava 80 % plochy) : -2,1*3,15 |  | -6.615
|  | Mezisoučet |  | 62.21
3 | 311-01 | Ukonč.vrstva z cihel líc.pln.mrazuvzdorných š.240, v.115, na ležato, zdění včetně úpravy spáry | m2 | 13.209 |  | 0 |  | Vlastní |  |  |  | 21
výkres Č.A.M4-6.1.33 :
|  | koruna zdi z mrazuvzdorných cihel- doplnění v rozsahu 85% : 1,05*(12,3+2,5)*0,85 |  | 13.209
4 | 311-02 | Sanace trhlin zdí hl.spárováním š.5 cm, hl.15 cm, aktivovaná malta s rozptýlenou výztuží | m2 | 10 |  | 0 |  | Vlastní |  |  |  | 21
|  | rezerva pro případ nálezu trhlin při čištění spár : 10 |  | 10
Díl: | 62 | Úpravy povrchů vnější |  |  | 0
| 622 41-1 Barvení vnější omítky stěn | [7 empty] | 1
včetně podkladního pačokování do tří barev jakéhokoliv odstínu dvojnásobné
5 | 622411131R00 | ...do složitosti 3 | m2 | 151.55 |  | 0 | 801-1 | RTS |  |  |  | 21
čtyřnásobný vápenný nátěr přírodním vápnem :
výkres ČA.M4-6.1.33 :
úprava M6.0M - 01 :
OMÍTKY DOPLŇOVANÉ Z 80% :
západní ohradní zeď pohled od západu :
|  | pozůstatek původní omítky nad brankou : 1,8*0,9 |  | 1.62
|  | Mezisoučet |  | 1.62
vnitřní odhraní zeď - pohled od východu :
|  | pozůstatek původní omítky okolo dveří : 1,25*2-0,9*1,5 |  | 1.15
|  | pozůstatek omítky okolo branky : 2,1*3,15-1,15*1,6 |  | 4.775
|  | Mezisoučet |  | 5.925
NOVÉ OMÍTKY :
výkres Č.A.M4-6.1.33 :
|  | západní ohradní zeď pohled od západu : 4,05*15,5 |  | 62.775
|  | 3,6*5,4+1,6*1,5/2 |  | 20.64
|  | odpočet - pozůstatek původní omítky nad brankou (oprava 80% plochy) : -1,8*0,9 |  | -1.62
|  | Mezisoučet |  | 81.795
|  | vnitřní ohradní zeď - pohled od východu : 1,5*3,3+1,6*1,5/2 |  | 6.15
|  | 3,3*19,75 |  | 65.175
|  | odpočet - pozůstatek původní omítky okolo dveří (oprava 80% plochy) : -1,25*2 |  | -2.5
|  | odpočet - pozůstatek omítky okolo branky (oprava 80 % plochy) : -2,1*3,15 |  | -6.615
|  | Mezisoučet |  | 62.21
| 622 42 Oprava vnějších omítek vápenných | [7 empty] | 1
a vápenocementových, bez otlučení vadných míst,
| 622 42-1 stupeň členitosti 1 a 2 | [7 empty] | 2
6 | 622422721R00 | ...v množství opravované plochy přes 65 do 80 % , štukových | m2 | 7.545 |  | 0 | 801-4 | RTS |  |  |  | 21
výkres Č.A.M4-6.1.33 :
západní ohradní zeď pohled od západu :
|  | pozůstatek původní omítky nad brankou : 1,8*0,9 |  | 1.62
|  | Mezisoučet |  | 1.62
vnitřní odhraní zeď - pohled od východu :
|  | pozůstatek původní omítky okolo dveří : 1,25*2-0,9*1,5 |  | 1.15
|  | pozůstatek omítky okolo branky : 2,1*3,15-1,15*1,6 |  | 4.775
|  | Mezisoučet |  | 5.925
| 622 42-11 Omítky vnější stěn vápenné nebo vápenocementové | [7 empty] | 1
7 | 622421143R00 | ...štukové, složitost 1÷ 2 | m2 | 144.005 |  | 0 | 801-1 | RTS |  |  |  | 21
analogicky omítka vápenná . povrch hlazený hranou lžíce :
výkres Č.A.M4-6.1.33 :
úprava M6.0M - 01 :
|  | zapadni ohradní zeď pohled od západu : 4,05*15,5 |  | 62.775
|  | 3,6*5,4+1,6*1,5/2 |  | 20.64
|  | odpočet - pozůstatek původní omítky nad brankou (oprava 80% plochy) : -1,8*0,9 |  | -1.62
|  | Mezisoučet |  | 81.795
|  | vnitřní odhraní zeď - pohled od východu : 1.5*3,3+1,6*1,5/2 |  | 6.15
|  | 3,3*19,75 |  | 65.175
|  | odpočet - pozůstatek původní omítky okolo dveří (oprava 80% plochy) : -1,25*2 |  | -2.5
|  | odpočet - pozůstatek omítky okolo branky (oprava 80 % plochy) : -2,1*3,15 |  | -6.615
|  | Mezisoučet |  | 62.21
| 622 90 Očištění zdiva nebo betonu zdí a valů | [7 empty] | 1
před započetím oprav
8 | 622903111R00 | ...před započetím oprav ručně | m2 | 144.005 |  | 0 | 801-5 | RTS |  |  |  | 21
v rozsahu nových omítek :
výkres Č.A.M4-6.1.33 :
úprava M6.0M - 01 :
|  | západní ohradní zeď pohled od západu : 4,05*15,5 |  | 62.775
|  | 3,6*5,4+1,6*1,5/2 |  | 20.64
|  | odpočet - pozůstatek původní omítky nad brankou (oprava 80% plochy) : -1,8*0,9 |  | -1.62
|  | Mezisoučet |  | 81.795
|  | vnitřní odhraní zeď - pohled od východu : 1,5*3,3+1,6*1,5/2 |  | 6.15
|  | 3,3*19,75 |  | 65.175
|  | odpočet - pozůstatek původní omítky okolo dveří (oprava 80% plochy) : -1,25*2 |  | -2.5
|  | odpočet - pozůstatek omítky okolo branky (oprava 80 % plochy) : -2,1*3,15 |  | -6.615
|  | Mezisoučet |  | 62.21
| 622 90-4 Očištění fasád | [7 empty] | 1
9 | 622904112R00 | ...tlakovou vodou, složitost fasády 1 - 2 | m2 | 146.7075 |  | 0 | 801-1 | RTS |  |  |  | 21
výkres Č.A.M4-6.1.33 :
|  | západní ohradní zeď pohled od západu : 4,05*15,5 |  | 62.775
|  | 3,6*5,4+1,6*1,5/2 |  | 20.64
|  | odpočet otvorů : -(1,8*1,2+2,5*1,05) |  | -4.785
|  | Mezisoučet |  | 78.63
|  | vnitřní odhraní zeď - pohled od východu : 1,5*3,3+1,6*1,5/2 |  | 6.15
|  | 3,3*19,75 |  | 65.175
|  | odpočet otvorů : -(1,15*1,65+1,5*0,9) |  | -3.2475
|  | Mezisoučet |  | 68.0775
| 627 45 Spárování starého zdiva | [7 empty] | 1
| Spárování starého zdiva jakoukoliv cementovou maltou se zatřením spár, s vypláchnutím spár vodou a očištěním povrchu zdiva po vyspárování, s odklizením zbylého materiálu do 20 m | [13 empty] | Spárování starého zdiva jakoukoliv cementovou maltou se zatřením spár, s vypláchnutím spár vodou a očištěním povrchu zdiva po vyspárování, s odklizením zbylého materiálu do 20 m
10 | 627455111R00 | Spárování starého zdiva z lom. kamene hl. do 8 cm | m2 | 15.155 |  | 0 | 821-1 | RTS |  |  |  | 21
|  | analogicky zpevnění a doplnění zdiva v 10% z celkové výměry omítek : 151,55*0,1 |  | 15.155
11 | 622-01 | Vytvoření negativní drážky š.do 10 cm v omítce tl.3-5 cm | m | 38.61 |  | 0 |  | Vlastní |  |  |  | 21
"odříznutí" omítek od terénu : :
|  | strana do ulice : 15,5+5,4+0,71-(1,15+0,7) |  | 19.76
|  | strana do zahrady : 20,7-(1,15+0,7) |  | 18.85
12 | 622-02 | Barvení vnější omítky stěn, 2 x, do složitosti 3, nátěr vápenným mlékem zpevňující opakovaný | m2 | 78.7262 |  | 0 |  | Vlastní |  |  |  | 21
|  | předpoklad nátěr nebo postřik vápennou vodou 2x v 5 cyklech (celkem 10x) : 5 |  | 5
výkres Č.A.M4-6.1.33 :
omítky opravované z 80% :
západní ohradní zeď pohled od západu :
|  | pozůstatek původní omítky nad brankou : 1,8*0,9*5 |  | 8.1
|  | Mezisoučet |  | 13.1
vnitřní odhraní zeď - pohled od východu :
|  | pozůstatek původní omítky okolo dveří : (1,25*2-0,9*1,5)*5 |  | 5.75
|  | pozůstatek omítky okolo branky : (2,1*3,15-1,15*1,6)*5 |  | 23.875
|  | Mezisoučet |  | 29.625
pozůstatky omítek v místech s novými omítkami cca v rozsahu 5% :
úprava M6.0M - 01 :
výkres Č.A.M4-6.1.33 :
|  | západní ohradní zeď pohled od západu : 4,05*15,5*0,05*5 |  | 15.6938
|  | (3,6*5,4+1,6*1,5/2)*0,05*5 |  | 5.16
|  | odpočet - pozůstatek původní omítky nad brankou (oprava 80% plochy) : -1,8*0,9*0,05*5 |  | -0.405
|  | Mezisoučet |  | 20.4488
|  | vnitřní odhraní zeď - pohled od východu : (1,5*3,3+1,6*1,5/2)*0,05*5 |  | 1.5375
|  | 3,3*19,75*0,05*5 |  | 16.2938
|  | odpočet - pozůstatek původní omítky okolo dveří (oprava 80% plochy) : -1,25*2*0,05*5 |  | -0.625
|  | odpočet - pozůstatek omítky okolo branky (oprava 80 % plochy) : -2,1*3,15*0,05*5 |  | -1.6538
|  | Mezisoučet |  | 15.5525
13 | 622-03 | Hydrofobizační nátěr fasády dvojnásobný | m2 | 151.55 |  | 0 |  | Vlastní |  |  |  | 21
výkres Č.A.M4-6.1.33 :
úprava M6.0M - 01 :
OMÍTKY DOPLŇOVANÉ Z 80% :
západní ohradní zeď pohled od západu :
|  | pozůstatek původní omítky nad brankou : 1,8*0,9 |  | 1.62
|  | Mezisoučet |  | 1.62
vnitřní odhraní zeď - pohled od východu :
|  | pozůstatek původní omítky okolo dveří : 1,25*2-0,9*1,5 |  | 1.15
|  | pozůstatek omítky okolo branky : 2,1*3,15-1,15*1,6 |  | 4.775
|  | Mezisoučet |  | 5.925
NOVÉ OMÍTKY :
výkres Č.A.M4-6.1.33 :
|  | západní ohradní zeď pohled od západu : 4,05*15,5 |  | 62.775
|  | 3,6*5,4+1,6*1,5/2 |  | 20.64
|  | odpočet - pozůstatek původní omítky nad brankou (oprava 80% plochy) : -1,8*0,9 |  | -1.62
|  | Mezisoučet |  | 81.795
|  | vnitřní odhraní zeď - pohled od východu : 1,5*3,3+1,6*1,5/2 |  | 6.15
|  | 3,3*19,75 |  | 65.175
|  | odpočet - pozůstatek původní omítky okolo dveří (oprava 80% plochy) : -1,25*2 |  | -2.5
|  | odpočet - pozůstatek omítky okolo branky (oprava 80 % plochy) : -2,1*3,15 |  | -6.615
|  | Mezisoučet |  | 62.21
Díl: | 64 | Výplně otvorů |  |  | 0
| 642 95-2 Osazení zárubní dveřních dřevěných | [7 empty] | 1
hrubých, hoblovaných i leštěných, měkkých i tvrdých, na jakoukoliv cementovou maltu, s kotvením rámu do zdiva,
14 | 642952110R00 | ...plochy do 2,5 m2 | kus | 1 |  | 0 | 801-1 | RTS |  |  |  | 21
|  | masivní tesařská zárubeň kotvená do ostění dveře M6.DV-02 : 1 |  | 1
Díl: | 94 | Lešení a stavební výtahy |  |  | 0
| 941 94-1 Montáž lešení lehkého pracovního řadového s podlahami | [7 empty] | 1
15 | 941941031R00 | ...šířky od 0,80 do 1,00 m, výšky do 10 m | m2 | 154.74 |  | 0 | 800-3 | RTS |  |  |  | 21
výkres Č.A.M4-6.1.33 :
|  | západní ohradní zeď pohled od západu : 4,05*15,5 |  | 62.775
|  | 3,6*5,4+1,6*1,5/2 |  | 20.64
|  | Mezisoučet |  | 83.415
|  | vnitřní odhraní zeď - pohled od východu : 1,5*3,3+1,6*1,5/2 |  | 6.15
|  | 3,3*19,75 |  | 65.175
|  | Mezisoučet |  | 71.325
| 941 94-19 příplatek k ceně za každý další i započatý měsíc použití lešení | [7 empty] | 2
16 | 941941191R00 | ...šířky šířky od 0,80 do 1,00 m a výšky do 10 m | m2 | 309.48 |  | 0 | 800-3 | RTS |  |  |  | 21
použití lešení - předpoklad vzhledem ktechnologii oprav 2 týdny :
výkres Č.A.M4-6.1.33 :
|  | západní ohradní zeď pohled od západu : 4,05*15,5*2 |  | 125.55
|  | (3,6*5,4+1,6*1,5/2)*2 |  | 41.28
|  | Mezisoučet |  | 166.83
|  | vnitřní odhraní zeď - pohled od východu : (1,5*3,3+1,6*1,5/2)*2 |  | 12.3
|  | 3,3*19,75*2 |  | 130.35
|  | Mezisoučet |  | 142.65
| 941 94-18 Demontáž lešení lehkého řadového s podlahami | [7 empty] | 1
17 | 941941831R00 | ...šířky od 0,8 do 1 m, výšky do 10 m | m2 | 154.74 |  | 0 | 800-3 | RTS |  |  |  | 21
výkres Č.A.M4-6.1.33 :
|  | západní ohradní zeď pohled od západu : 4,05*15,5 |  | 62.775
|  | 3,6*5,4+1,6*1,5/2 |  | 20.64
|  | Mezisoučet |  | 83.415
|  | vnitřní odhraní zeď - pohled od východu : 1,5*3,3+1,6*1,5/2 |  | 6.15
|  | 3,3*19,75 |  | 65.175
|  | Mezisoučet |  | 71.325
Díl: | 96 | Bourání konstrukcí |  |  | 0
| 962 02 Bourání zdiva nadzákladového kamenného | [7 empty] | 1
| nebo vybourání otvorů průřezové plochy přes 4 m2 ve zdivu nadzákladovém, včetně pomocného lešení o výšce podlahy do 1900 mm a pro zatížení do 1,5 kPa (150 kg/m2), | [13 empty] | nebo vybourání otvorů průřezové plochy přes 4 m2 ve zdivu nadzákladovém, včetně pomocného lešení o výšce podlahy do 1900 mm a pro zatížení do 1,5 kPa (150 kg/m2),
| 962 02-1 kamenného | [7 empty] | 2
18 | 962022391R00 | ...na jakoukoliv maltu vápenou nebo vápenocementovou | m3 | 4.8279 |  | 0 | 801-3 | RTS |  |  |  | 21
výkres Č.A.M4-6.1.33 :
|  | rezerva pro případnou opravu koruny zdí : 0,3*0,77*(15,5+5,4) |  | 4.8279
| 968 06-1 Vyvěšení nebo zavěšení dřevěných křídel | [7 empty] | 1
oken, dveří a vrat, s uložením a opětovným zavěšením po provedení stavebních změn,
19 | 968061125R00 | ...dveří, plochy do 2 m2 | kus | 1 |  | 0 | 801-3 | RTS |  |  |  | 21
|  | stávajici dveře M6.DV-02, které budou nahrazeny novými : 1 |  | 1
20 | 968061126R00 | ...dveří, plochy přes 2 m2 | kus | 1 |  | 0 | 801-3 | RTS |  |  |  | 21
|  | vyvěšení dveří D29 pro provedení opravy v truhlářské dílně : 1 |  | 1
| 968 06-2 Vybourání dřevěných rámů | [7 empty] | 1
včetně pomocného lešení o výšce podlahy do 1900 mm a pro zatížení do 1,5 kPa (150 kg/m2),
21 | 968062455R00 | ...dveřních zárubní, plochy do 2 m2 | m2 | 1.6 |  | 0 | 801-3 | RTS |  |  |  | 21
|  | vybourání stávající zárubně dveří M6.DV-02 : 0,8*2 |  | 1.6
Díl: | 97 | Prorážení otvorů |  |  | 0
| 978 01 Otlučení omítek vápenných nebo vápenocementových | [7 empty] | 1
| 978 01-2 vnějších s vyškrabáním spár, s očištěním zdiva | [7 empty] | 2
22 | 978015221R00 | ...1. až 4. stupni složitosti, v rozsahu do 10 % | m2 | 144.005 |  | 0 | 801-3 | RTS |  |  |  | 21
analogicky otlučeni cca 5% nesoudržných stávajících omítek - pozůstatky na ploše zdiva :
výkres ČA M4-6.1.33 :
úprava M6.0M - 01 :
|  | západní ohradní zeď pohled od západu : 4,05*15,5 |  | 62.775
|  | 3,6*5,4+1,6*1,5/2 |  | 20.64
|  | odpočet - pozůstatek původní omítky nad brankou (oprava 80% plochy) : -1,8*0,9 |  | -1.62
|  | Mezisoučet |  | 81.795
|  | vnitřní odhraní zeď - pohled od východu : 1,5*3,3+1,6*1,5/2 |  | 6.15
|  | 3,3*19,75 |  | 65.175
|  | odpočet - pozůstatek původní omítky okolo dveří (oprava 80% plochy) : -1,25*2 |  | -2.5
|  | odpočet - pozůstatek omítky okolo branky (oprava 80 % plochy) : -2,1*3,15 |  | -6.615
|  | Mezisoučet |  | 62.21
23 | 978015281R00 | ...1. až 4. stupni složitosti, v rozsahu do 80 % | m2 | 7.545 |  | 0 | 801-3 | RTS |  |  |  | 21
výkres Č.A.M4-6.1.33 :
západní ohradní zeď pohled od západu :
|  | pozůstatek původní omítky nad brankou : 1,8*0,9 |  | 1.62
|  | Mezisoučet |  | 1.62
vnitřní odhraní zeď - pohled od východu :
|  | pozůstatek původní omítky okolo dveří : 1,25*2-0,9*1,5 |  | 1.15
|  | pozůstatek omítky okolo branky : 2,1*3,15-1,15*1,6 |  | 4.775
|  | Mezisoučet |  | 5.925
| 978 02-3 Vysekání, vyškrábání a vyčištění spár zdiva | [7 empty] | 1
| 978 02-31 kamenného | [7 empty] | 2
24 | 978023251R00 | ...režného z lomového kamene | m2 | 144.005 |  | 0 | 801-3 | RTS |  |  |  | 21
analogicky proškrábnutí spár :
v rozsahu nových omítek :
výkres Č.A.M4-6.1.33 :
|  | západní ohradní zeď pohled od západu : 4,05*15,5 |  | 62.775
|  | 3,6*5,4+1,6*1,5/2 |  | 20.64
|  | odpočet - pozůstatek původní omítky nad brankou (oprava 80% plochy) : -1,8*0,9 |  | -1.62
|  | Mezisoučet |  | 81.795
|  | vnitřní odhraní zeď - pohled od východu : 1.5*3,3+1,6*1,5/2 |  | 6.15
|  | 3,3*19,75 |  | 65.175
|  | odpočet - pozůstatek původní omítky okolo dveří (oprava 80% plochy) : -1,25*2 |  | -2.5
|  | odpočet - pozůstatek omítky okolo branky (oprava 80 % plochy) : -2,1*3,15 |  | -6.615
|  | Mezisoučet |  | 62.21
Díl: | 99 | Staveništní přesun hmot |  |  | 0
| 999 28 Přesun hmot pro opravy a údržbu objektů | [7 empty] | 1
oborů 801, 803, 811 a 812
| 999 28-1 pro opravy a údržbu dosavadních objektů včetně vnějších plášťů | [7 empty] | 2
25 | 999281105R00 | ...výšky do 6 m | t | 29.0171 |  | 0 | 801-4 | RTS |  |  |  | 21
Hmotnosti z položek s pořadovými čísly: :
1,2,3,4,5,6,7,9,10,11,12,13,14,15,16,18,21, :
|  | Součet: : 29.01707 |  | 29.0171
Díl: | 765 | Krytiny tvrdé |  |  | 0
| 765 31 Demontáž pálené krytiny | [7 empty] | 1
26 | 765311860R00 | ...z tašek bobrovek, se zvětralou maltou, do suti | m2 | 6.75 |  | 0 | 800-765 | RTS |  |  |  | 21
výkres Č.A.M4-6.1.33 :
|  | oprava části koruny zdi kryté bobrovkami : 0,9*7,5 |  | 6.75
| 765 31 Krytina pálená | [7 empty] | 1
| 765 31-2 střech složitých | [7 empty] | 2
27 | 765311524R00 | ...z bobrovek, korunové kladení, uložení do malty, povrchová úprava režná, segmentový řez tašek | m2 | 6.75 |  | 0 | 800-765 | RTS |  |  |  | 21
výkres Č.A.M4-6.1.33 :
analogicky pokrytí koruny zdi větší šířky bobrovkou do malty :
|  | oprava části koruny zdi kryté bobrovkami : 0,9*7,5 |  | 6.75
| 998 76-5 Přesun hmot pro krytiny tvrdé | [7 empty] | 1
50 m vodorovně
28 | 998765101R00 | ...v objektech výšky do 6 m | t | 0.56329 |  | 0 | 800-765 | RTS |  |  |  | 21
Hmotnosti z položek s pořadovými čísly: :
27, :
|  | Součet: : 0.56329 |  | 0.5633
Díl: | 766 | Konstrukce truhlářské |  |  | 0
| 766 66 Montáž dveřních křídel kompletizovaných | [7 empty] | 1
29 | 766661112R00 | ...otevíravých , , do ocelové nebo fošnové zárubně, jednokřídlových, šířky do 800 mm | kus | 1 |  | 0 | 800-766 | RTS |  |  |  | 21
|  | dveře M6.DV-02 : 1 |  | 1
30 | 766661122R00 | ...otevíravých , , do ocelové nebo fošnové zárubně, jednokřídlových, šířky přes 800 mm | kus | 1 |  | 0 | 800-766 | RTS |  |  |  | 21
|  | dveře D29 : 1 |  | 1
31 | D/29 | Dveře svlakové 1 kř 1120/1500-1760 mm - REPASE, prvek ozn.D/29 | ks | 1 |  | 0 |  | Vlastní |  |  |  | 21
|  | repase stávajících dveří včetně opravy, výměny a doplnění kování : 1 |  | 1
očištění a vyplombování zteřelých míst, napuštění voskovou emulzí :
technologický postup 1002 :
tabulky výrobků A-M3.1.55, stavebně historické prvky :
32 | M6.DV/02 | Dveře Ikř.dubové cca 700/1970 mm, prvek ozn.M6.DV/02 | ks | 1 |  | 0 |  | Vlastní |  |  |  | 21
|  | tvarová kopie dle stávajících dveří D/29 : 1 |  | 1
dveře jednokřídlovémasivní dřevěné, svlakové včetně masivní tesařské zárubně :
materiál - dub :
včetně kopmletní povrchové úpravy - nátěr, moření do tmavšího ostínu :
tabulky výrobků A-M3.1.55, dveře, prvek ozn.M6.DV/02 :
| 998 76-6 Přesun hmot pro konstrukce truhlářské | [7 empty] | 1
50 m vodorovně
33 | 998766101R00 | ...v objektech výšky do 6 m | t | 0.21 |  | 0 | 800-766 | RTS |  |  |  | 21
Hmotnosti z položek s pořadovými čísly: :
31,32, :
|  | Součet: : 0.21000 |  | 0.21
Díl: | D96 | Přesuny suti a vybouraných hmot |  |  | 0
| 979 08-4 Poplatek za skládku | [7 empty] | 1
34 | 979990001R00 | ...stavební suti | t | 15.746 |  | 0 | 801-3 | RTS |  |  |  | 21
Demontážní hmotnosti z položek s pořadovými čísly: :
18,21,22,23,24,26, :
|  | Součet: : 15.74597 |  | 15.746
| 979 08-1 Odvoz suti a vybouraných hmot na skládku | [7 empty] | 1
35 | 979081111R00 | ...do 1 km | t | 15.746 |  | 0 | 801-3 | RTS |  |  |  | 21
Demontážní hmotnosti z položek s pořadovými čísly: :
18,21,22,23,24,26, :
|  | Součet: : 15.74597 |  | 15.746
36 | 979081121R00 | ...příplatek za každý další 1 km | t | 157.4597 |  | 0 | 801-3 | RTS |  |  |  | 21
Demontážní hmotnosti z položek s pořadovými čísly: :
18,21,22,23,24,26, :
|  | Součet: : 157.45965 |  | 157.4597
| 979 08-2 Vnitrostaveništní doprava suti a vybouraných hmot | [7 empty] | 1
37 | 979082111R00 | ...do 10 m | t | 15.746 |  | 0 | 801-3 | RTS |  |  |  | 21
Demontážní hmotnosti z položek s pořadovými čísly: :
18,21,22,23,24,26, :
|  | Součet: : 15.74597 |  | 15.746
38 | 979082121R00 | ...příplatek k ceně za každých dalších 5 m | t | 78.7298 |  | 0 | 801-3 | RTS |  |  |  | 21
Demontážní hmotnosti z položek s pořadovými čísly: :
18,21,22,23,24,26, :
|  | Součet: : 78.72982 |  | 78.7298
[10 empty] | 0 | 0 |  | 15 | 21
| Celkem za objekt |  |  |  |  | 0 | [6 empty] | 0 | 0

## A.M6.1 03 Pol
Položkový soupis prací a dodávek
S: | IOP-M-2013 | Rekonstrukce areálu kláštera minoritů
O: | A.M6.1 | Přední zahrada bývalého kláštera minoritů - ohradní a opěrné zdi, terénní schodiště
R: | 03 | Opěrná zeď v zahradě M6 a terénní schodiště
P.č. | Číslo položky | Název položky | MJ | množství | cena / MJ | celkem | Ceník | Cen. soustava
| Ceník, kapitola | Poznámka uchazeče
Díl: | 1 | Zemní práce |  |  | 0
| 120 90 Bourání konstrukcí v odkopávkách a prokopávkách | [7 empty] | 1
korytech vodotečí, melioračních kanálech s přemístěním suti na hromady na vzdálenost do 20 m nebo s naložením na dopravní prostředek,
| 120 90-3 z betonu | [7 empty] | 2
1 | 120901121R00 | ...prostého neprokládaného | m3 | 4 |  | 0 | 800-1 | RTS |  |  |  | 21
REZERVA pro vybouráni objektů z betonu po bývalé zahrádkové kolonii :
|  | kostrukce skryté v násypu : 4 |  | 4
| 122 10 Odkopávky a prokopávky nezapažené | [7 empty] | 1
s přehozením výkopku na vzdálenost do 3 m nebo s naložením na dopravní prostředek,
| 122 10-3 v hornině 3 | [7 empty] | 2
2 | 122201101R00 | ...do 100 m3 | m3 | 113.2518 |  | 0 | 800-1 | RTS |  |  |  | 21
výkres č. A.M4-6.1.34 :
odkopání terénu za opěrnou zdí a v místech, kde opěrná zeď chybí :
v šířce odkopávky je uvažováno i svahování :
|  | za stávající opěrnou zdí : 0,75*1,1*(11,45+20,5) |  | 26.3588
|  | v místech, kde opěrná zeď chybí : 1*1,1*17,1+1*1*6 |  | 24.81
|  | bylinkářská zahrádka : 0,75*1*(11,1-2+6,5*2) |  | 16.575
|  | Mezisoučet |  | 67.7438
výkres č A.M4-6.1.34 a výkres č. A.M4-6.1.39 :
pro schodiště v opěrné zdi :
|  | schodiště č 3 - (cesta 9) : 0,4*2*3,5 |  | 2.8
|  | boční zídky schodiště č.3 : 1*1*2,05*2 |  | 4.1
|  | Mezisoučet |  | 6.9
|  | schodiště č.4 - (cesta 6) včetně přístupu ke schodišti : 0,4*2,5*3,5+1*2,1*2,5 |  | 8.75
|  | boční zídky schodiště č.4 : 1*1*(3,65+2,9) |  | 6.55
|  | Mezisoučet |  | 15.3
výkres č. A.M4-6.1.39 a koordinační situace výkres č. A.M4-6.1.20 :
schodiště v terénních zlomech zahradních cest :
|  | schodiště č.1 - (cesta 9) : 0,4*3*2 |  | 2.4
|  | boční zídky schodiště č.1 : 0,8*1*3,5*2 |  | 5.6
|  | Mezisoučet |  | 8
|  | schodiště č.2 - (cesta 6) : 0,4*3*2,5 |  | 3
|  | boční zídky schodiště č.2 : 0,8*1*3,18*2 |  | 5.088
|  | Mezisoučet |  | 8.088
|  | schodiště č.5 - (cesta 9) : 0,4*2,2*2 |  | 1.76
|  | boční zídky schodiště č.5 : 1*1*2,73*2 |  | 5.46
|  | Mezisoučet |  | 7.22
| 132 10 Hloubení rýh šířky do 60 cm | [7 empty] | 1
| zapažených i nezapažených s urovnáním dna do předepsaného profilu a spádu, s přehozením výkopku na přilehlém terénu na vzdálenost do 3 m od podélné osy rýhy nebo s naložením výkopku na dopravní prostředek. | [13 empty] | zapažených i nezapažených s urovnáním dna do předepsaného profilu a spádu, s přehozením výkopku na přilehlém terénu na vzdálenost do 3 m od podélné osy rýhy nebo s naložením výkopku na dopravní prostředek.
3 | 132201111R00 | ...do 100 m3, v hornině 3, hloubení strojně | m3 | 21.9312 |  | 0 | 800-1 | RTS |  |  |  | 21
pro základ opěrné zdi :
výkres Č.A.M4-6.1.34 :
při pohledu na zídku bráno z levé strany :
|  | úsek ke schodům cesty 9 : 0,5*0,55*11,45 |  | 3.1488
|  | úsek mezi schody cesty 9 a cesty 6 včetně zídek u schodiště č.4 : 0,5*0,55*(27,4+1,3+0,9) |  | 8.14
|  | úsek od schodů 9 k bylinkářské zahrádce : 0,5*0,55*4,2+0,5*0,55*12,4 |  | 4.565
|  | Mezisoučet |  | 15.8538
|  | bylinkářská zahrádka : 0,5*0,55*(11,1-2+6,5*2) |  | 6.0775
|  | Mezisoučet |  | 6.0775
| 139 6 Ruční výkop jam, rýh a šachet | [7 empty] | 1
s přehozením na vzdálenost do 5 m nebo s naložením na ruční dopravní prostředek
4 | 139601102R00 | ...v hornině 3 | m3 | 21.353 |  | 0 | 800-1 | RTS |  |  |  | 21
rýhy pro základové pasy schodišť :
výkres č. A.M4-6.1.39 :
|  | schodiště č.1 : 0,6*0.8*2+(0,35*0,9*1,18+0,35*0,9*1,18+0,35*0,8*1,16)*2 |  | 3.0964
|  | schodiště č.2 : 0,6*0.8*2.5+(0,35*0,9*1,06*2+0,35*0,8*1,06)*2 |  | 3.1292
|  | schodiště č.3 : 0,6*0,8*2+(0,45*1,2*0,85+0,45*1,1*0,85+0,45*0,9*0,85)*2 |  | 3.408
|  | schodiště č.4 : 0,6*0,8*2.5+(0,45*1,3*0,932+0,45*1,05*0,932+0,45*0,9*0,931 )*2 |  | 3.9253
|  | schodiště č.5 : 0,6*0,8*2+(0,45*1,25*1,8+0,45*0,9*0,968)*2 |  | 3.7691
|  | Mezisoučet |  | 17.328
jamky pro betonové patky osazení plotových sloupků :
|  | výkres č. A.M4-6.1.42 - vzorové detaily zábradlí plotu : 0,5*0,5*1,15*14 |  | 4.025
|  | Mezisoučet |  | 4.025
| 162 10 Vodorovné přemístění výkopku | [7 empty] | 1
po suchu, bez ohledu na druh dopravního prostředku, bez naložení výkopku, avšak se složením bez rozhrnutí,
5 | 162201102R00 | ...z horniny 1 až 4, na vzdálenost přes 20 do 50 m | m3 | 140.4084 |  | 0 | 800-1 | RTS |  |  |  | 21
zemina pro zpětný zásyp přesun na deponii azpět z :
deponie k zasypávanému objektu :
zpětný zásyp za opěrnou zdí a opěrnými zídkami schodišť :
|  | opěrná zeď se schodišti č.3 a 4 : 0,7*0,75*(11,45*+2,05*2+27,4+3,65+2,9+4,2+6)*2 |  | 95.6498
|  | Mezisoučet |  | 95.6498
|  | bylinkářská zahrádka : 0,7*0,75*(11,1-2+6,5*2)*2 |  | 23.205
|  | Mezisoučet |  | 23.205
boční zídky schodišť :
|  | schodiště č.1 : 0,55*0,75*3,52*2*2 |  | 5.808
|  | schodiště č.2 : 0,55*0,75*3,18*2*2 |  | 5.247
|  | schodiště č.5 : 0,7*0,65*2,73*2*2 |  | 4.9686
|  | Mezisoučet |  | 16.0236
jamky pro betonové patky osazení plotových sloupků -zpětný zásyp :
|  | výkres č. A.M4-6.1.42 - vzorové detaily zábradlí plotu : (0,5*0,5*1,15*14-0,3*0,3*1 *14)*2 |  | 5.53
|  | Mezisoučet |  | 5.53
6 | 162701101R00 | ...z horniny 1 až 4, na vzdálenost přes 5 000 do 6 000 m | m3 | 86.3318 |  | 0 | 800-1 | RTS |  |  |  | 21
|  | odkopávky : 113,25175 |  | 113.2518
|  | rýhy strojní : 21,93125 |  | 21.9313
|  | rýhy, jámy a ruční dokopávky : 21,35297 |  | 21.353
|  | odpočet zeminy pro zpětný zásyp : -70,20418 |  | -70.2042
| 167 10 Nakládání, skládání, překládání neulehlého výkopku | [7 empty] | 1
| 167 10-1 nakládání výkopku | [7 empty] | 2
7 | 167101102R00 | ...přes 100 m3, z horniny 1 až 4 | m3 | 86.9101 |  | 0 | 800-1 | RTS |  |  |  | 21
|  | odkopávky : 113,25175 |  | 113.2518
|  | rýhy strojní : 21,93125 |  | 21.9313
|  | rýhy, jámy a ruční dokopávky : 21,93125 |  | 21.9313
|  | odpočet zeminy pro zpětný zásyp : -70,20418 |  | -70.2042
| 171 20 Uložení sypaniny na skládku nebo do násypů nezhut. | [7 empty] | 1
nebo na skládku s rozprostřením sypaniny ve vrstvách a s hrubým urovnáním,
8 | 171201201R00 | ...na skládku | m3 | 86.3318 |  | 0 | 800-1 | RTS |  |  |  | 21
|  | odkopávky : 113,25175 |  | 113.2518
|  | rýhy strojní : 21,93125 |  | 21.9313
|  | rýhy, jámy a ruční dokopávky : 21,35297 |  | 21.353
|  | odpočet zeminy pro zpětný zásyp : -70,20418 |  | -70.2042
| 174 10-11 Zásyp sypaninou se zhutněním | [7 empty] | 1
z jakékoliv horniny s uložením výkopku po vrstvách,
9 | 174101101R00 | ...jam, šachet, rýh nebo kolem objektů v těchto vykopávkách | m3 | 70.2042 |  | 0 | 800-1 | RTS |  |  |  | 21
|  | zpětný zásyp za opěrnou zdí a opěrnými zídkami schodišť opěrná zeď se schodišti č.3 a 4 : 0,7*0,75*(11,45*+2,05*2+27,4+3,65+2,9+4,2+6) |  | 47.8249
|  | Mezisoučet |  | 47.8249
|  | bylinkářská zahrádka : 0,7*0,75*(11,1-2+6,5*2) |  | 11.6025
|  | Mezisoučet |  | 11.6025
boční zídky schodišť :
|  | schodiště č.1 : 0,55*0,75*3,52*2 |  | 2.904
|  | schodiště č.2 : 0,55*0,75*3,18*2 |  | 2.6235
|  | schodiště č.5 : 0,7*0,65*2,73*2 |  | 2.4843
|  | Mezisoučet |  | 8.0118
jamky pro betonové patky osazení plotových sloupků -zpětný zásyp :
|  | výkres č. A.M4-6.1.42 - vzorové detaily zábradlí plotu : 0,5*0,5*1,15*14-0,3*0,3*1*14 |  | 2.765
|  | Mezisoučet |  | 2.765
| 199 Poplatky za skládku | [7 empty] | 1
10 | 199000002R00 | ...horniny 1- 4 | m3 | 86.3318 |  | 0 | 800-1 | RTS |  |  |  | 21
|  | odkopávky : 113,25175 |  | 113.2518
|  | rýhy strojní : 21,93125 |  | 21.9313
|  | rýhy, jámy a ruční dokopávky : 21,35297 |  | 21.353
|  | odpočet zeminy pro zpětný zásyp : -70,20418 |  | -70.2042
Díl: | 21 | Úprava podloží a základ.spáry |  |  | 0
| 212 5 Výplň trativodů | [7 empty] | 1
do rýh bez zhutnění s úpravou povrchu výplně
11 | 212561111R00 | Výplň odvodňov. trativodů kam. hrubě drcen. 16 mm | m3 | 20.7987 |  | 0 | 800-2 | RTS |  |  |  | 21
obsyp drenáže :
|  | opěrná zeď se schodišti č.3 a 4 : 0,35*0,45*(11,45*+2,05*2+27,4+3,65+2,9+4,2+6) |  | 14.3475
|  | bylinkářská zahrádka : 0,35*0,45*(11,1-2+6,5*2) |  | 3.4808
|  | Mezisoučet |  | 17.8282
boční zídky schodišť :
|  | schodiště č.1 : 0,35*0,45*3,52*2 |  | 1.1088
|  | schodiště č.2 : 0,35*0,45*3,18*2 |  | 1.0017
|  | schodiště č.5 : 0,35*0,45*2,73*2 |  | 0.86
|  | Mezisoučet |  | 2.9705
| 212 75-2 Trativody z drenážních trubek | [7 empty] | 1
se zřízením štěrkopískového lože pod trubky a s jejich obsypem v průměrném celkovém množství do 0,15 m3/m v otevřeném příkopu,
12 | 212752112R00 | ...DN od 80 do 100 mm | m | 115.532 |  | 0 | 827-1 | RTS |  |  |  | 21
výkres Č.A.M4-6.1.34 :
|  | za opěrnou zdí se schodišti : 11,45+2,05*2+27,5+3,65+2,9+10,2+11,1 -2+6,5*2+2,5+2 |  | 86.4
|  | Mezisoučet |  | 86.4
|  | schodiště č.1 : 3,52*2*1,2+2 |  | 10.448
|  | schodiště č.2 : 3,18*2*1,2+2,5 |  | 10.132
|  | schodiště č.5 : 2,73*2*1,2+2 |  | 8.552
|  | Mezisoučet |  | 29.132
| 212 97-1 Zřízení opláštění odvod. trativodů z geotextilie | [7 empty] | 1
v rýze nebo v zářezu se stěnami
13 | 212971110R00 | Opláštění trativodů z geotext., do sklonu 1:2,5 | m2 | 254.1704 |  | 0 | 800-2 | RTS |  |  |  | 21
cca 2,2m2/mb :
výkres Č.A.M4-6.1.34 : :
|  | za opěrnou zdí se schodišti : (11,45+2,05*2+27,5+3,65+2,9+10,2+11,1- 2+6,5*2+2,5+2)*2,2 |  | 190.08
|  | Mezisoučet |  | 190.08
|  | schodiště č.1 : (3,52*2*1,2+2)*2,2 |  | 22.9856
|  | schodiště č.2 : (3,18*2*1,2+2,5)*2,2 |  | 22.2904
|  | schodiště č.5 : (2,73*2*1,2+2)*2,2 |  | 18.8144
|  | Mezisoučet |  | 64.0904
| 895 29 Drenážní šachtice kontrolní, nadzemní kombinované | [7 empty] | 1
z PE škopku a betonové skruže
14 | 895291111R00 | Drenážní šachtice kontrolní kombi.,PE+skruž H 0,5m | kus | 4 |  | 0 | 831-1 | RTS |  |  |  | 21
15 | 28697933R | geotextilie funkce filtrační; plošná hmotnost 310 g/m2 | m2 | 257.6389 |  | 0 | SPCM | RTS |  |  |  | 21
cca 2,2m2/mb, ztrátné 5% :
výkres Č.A.M4-6.1.34 :
|  | za opěrnou zdí se schodišti : (11,45+2,05*2+27,5+3,65+2,9+10,2+11,1- 2+6,5*2)*2,2*1,05 |  | 189.189
|  | Mezisoučet |  | 189.189
|  | schodiště č.1 : (3,52*2*1,2+2)*2,2*1,05 |  | 24.1349
|  | schodiště č.2 : (3,18*2*1,2+2,5)*2,2*1,05 |  | 23.4049
|  | schodiště č.5 : (2,73*2*1,2+2,5)*2,2*1,05 |  | 20.9101
|  | Mezisoučet |  | 68.4499
Díl: | 27 | Základy a zvláštní zakládání |  |  | 0
| 271 5 Polštáře zhutněné pod základy | [7 empty] | 1
16 | 271531111R00 | Polštář základu z kameniva hr. drceného 16-63 mm | m3 | 13.705 |  | 0 | 800-2 | RTS |  |  |  | 21
výkres Č.A.M4-6.1.39 :
pod základovým pasem schodiště a pod základovými pasy bočních zídek schodišť :
základové pasy schodišť :
výkres č. A.M4-6.1.39 :
|  | schodiště č.1 : 0,6*0,3*2+(0,35*0,3*1,18+0,35*0,3*1,18+0,35*0,3*1,16)*2 |  | 1.0992
|  | schodiště č.2 : 0,6*0,3*2,5+(0,35*0,3*1,06*2+0,35*0,3*1,06)*2 |  | 1.1178
|  | schodiště č.3 : 0,6*0,3*2+(0,45*0,3*0,85+0,45*0,3*0,85+0,45*0,3*0,85)*2 |  | 1.0485
|  | schodiště č.4 : 0,6*0,3*2,5+(0,45*0,3*0,932+0,45*0,3*0,932+0,45*0,3*0,9 31)*2 |  | 1.2047
|  | schodiště č.5 : 0,6*0,3*2+(0,45*0,3*1,8+0,45*0,3*0,968)*2 |  | 1.1074
|  | Mezisoučet |  | 5.5775
podsyp po schodišťovými stupni: :
|  | schodiště č.1 : 0,25*2*2,8+0,3*0,3*2 |  | 1.58
|  | schodiště č.2 : 0,25*2,5*2,4+0,3*0,3*2,5 |  | 1.725
|  | schodiště č,3 : 0,25*2*2+0,3*0,3*2 |  | 1.18
|  | schodiště č.4 : 0,25*2,5*2,3+0,3*0,3*2,5 |  | 1.6625
|  | schodiště č.5 : 0,25*2*1,5+0,3*0,3*2 |  | 0.93
|  | Mezisoučet |  | 7.0775
jamky pro betonové patky osazení plotových sloupků : :
|  | výkres č. A.M4-6.1.42 - vzorové detaily zábradlí plotu : : 0,5*0,5*0,3*14 |  | 1.05
|  | Mezisoučet |  | 1.05
| 274 21 Zdivo základových pasů z lomového kamene | [7 empty] | 1
nelícované
17 | 274211311R00 | ...MVC 2,5 | m3 | 21.9312 |  | 0 | 801-1 | RTS |  |  |  | 21
základ opěrné zdi :
výkres Č.A.M4-6.1.34 :
při pohledu na zidku bráno z levé strany :
|  | úsek ke schodům cesty 9 : 0,5*0,55*11,45 |  | 3.1488
|  | úsek mezi schody cesty 9 a cesty 6 včetně zídek u schodiště č.4 : 0,5*0,55*(27,4+1,3+0,9) |  | 8.14
|  | úsek od schodů 9 k bylinkářské zahrádce : 0,5*0,55*4,2+0,5*0,55*12,4 |  | 4.565
|  | Mezisoučet |  | 15.8538
|  | bylinkářská zahrádka : 0,5*0,55*(11,1-2+6,5*2) |  | 6.0775
|  | Mezisoučet |  | 6.0775
| 274 31 Beton základových pasů prostý | [7 empty] | 1
| 274 31-3 prostý | [7 empty] | 2
18 | 274313511R00 | ...z betonu C 12/15 | m3 | 14.4731 |  | 0 | 801-1 | RTS |  |  |  | 21
základové pasy schodišť :
výkres č. A.M4-6.1 39 :
|  | schodiště č.1 : 0,6*0,9*2+(0,35*0,7*1,18+0,35*0,6*1,18+0,35*0,5*1,16)*2 |  | 2.5598
|  | schodiště č.2 : 0,6*0,9*2,5+(0,35*0,6*1,06*2+0,35*0,5*1,06)*2 |  | 2.6114
|  | schodiště č.3 : 0,6*0,9*2+(0,45*0,9*0,85+0,45*0,8*0,85+0,45*0,6*0,85)*2 |  | 2.8395
|  | schodiště č.4 : 0,6*0,9*2,5+(0,45*1*0,932+0,45*0,75*0,932+0,45*0,6*0,931)*2 |  | 3.3206
|  | schodiště č.5 : 0,6*0,9*2+(0,45*0,95*1,8+0,45*0,6*0,968)*2 |  | 3.1417
| 274 35 Bednění stěn základových pasů | [7 empty] | 1
| svislé nebo šikmé (odkloněné), půdorysně přímé nebo zalomené, stěn základových pasů ve volných nebo zapažených jámách, rýhách, šachtách, včetně případných vzpěr, | [13 empty] | svislé nebo šikmé (odkloněné), půdorysně přímé nebo zalomené, stěn základových pasů ve volných nebo zapažených jámách, rýhách, šachtách, včetně případných vzpěr,
19 | 274351215R00 | ...zřízení | m2 | 61.2056 |  | 0 | 801-1 | RTS |  |  |  | 21
základové pasy schodišť :
výkres č. A.M4-6.1.39 :
|  | schodiště č.1 : 2*0,9*2+(2*0,7*1,18+2*0,6*1,18+2*0,5*1,16)*2 |  | 12.056
|  | schodiště č.2 : 2*0,9*2,5+(2*0,6*1,06*2+2*0,5*1,06)*2 |  | 11.708
|  | schodiště č.3 : 2*0.9*2+(2*0,9*0,85+2*0,8*0,85+2*0,6*0,85)*2 |  | 11.42
|  | schodiště č.4 : 2*0,9*2,5+(2*1*0,932+2*0,75*0,932+2*0,6*0,931 )*2 |  | 13.2584
|  | schodiště č.5 : 2*0,9*2+(2*0,95*1,8+2*0,6*0,968)*2 |  | 12.7632
20 | 274351216R00 | ...odstranění | m2 | 61.2056 |  | 0 | 801-1 | RTS |  |  |  | 21
základové pasy schodišť :
výkres č. A.M4-6.1.39 :
|  | schodiště č.1 : 2*0,9*2+(2*0,7*1,18+2*0,6*1,18+2*0,5*1,16)*2 |  | 12.056
|  | schodiště č.2 : 2*0,9*2,5+(2*0,6*1,06*2+2*0,5*1,06)*2 |  | 11.708
|  | schodiště č.3 : 2*0.9*2+(2*0,9*0,85+2*0,8*0,85+2*0,6*0,85)*2 |  | 11.42
|  | schodiště č.4 : 2*0,9*2,5+(2*1*0,932+2*0,75*0,932+2*0,6*0,931 )*2 |  | 13.2584
|  | schodiště č.5 : 2*0,9*2+(2*0,95*1,8+2*0,6*0,968)*2 |  | 12.7632
| 274 36 Výztuž základových pasů | [7 empty] | 1
| 274 36-1 z betonářské oceli | [7 empty] | 2
21 | 274361821R00 | ...10 505 | t | 0.86838 |  | 0 | 801-1 | RTS |  |  |  | 21
|  | předpoklad vyztužení 60kg/m3 : 14,473*0,06 |  | 0.8684
| 275 31 Beton základových patek prostý | [7 empty] | 1
| 275 31-3 prostý | [7 empty] | 2
22 | 275313511R00 | ...z betonu C 12/15 | m3 | 1.008 |  | 0 | 801-1 | RTS |  |  |  | 21
jamky pro betonové patky osazení plotových sloupků :
|  | výkres č. A.M4-6.1.42 - vzorové detaily zábradlí plotu : 0,3*0,3*0,8*14 |  | 1.008
| 275 35 Bednění stěn základových patek | [7 empty] | 1
| bednění svislé nebo šikmé (odkloněné), půdorysně přímé nebo zalomené, stěn základových patek ve volných nebo zapažených jámách, rýhách, šachtách, včetně případných vzpěr, | [13 empty] | bednění svislé nebo šikmé (odkloněné), půdorysně přímé nebo zalomené, stěn základových patek ve volných nebo zapažených jámách, rýhách, šachtách, včetně případných vzpěr,
23 | 275351215R00 | ...zřízení | m2 | 13.44 |  | 0 | 801-1 | RTS |  |  |  | 21
jamky pro betonové patky osazení plotových sloupků :
|  | výkres č. A.M4-6.1.42 - vzorové detaily zábradlí plotu : 0,3*0,8*4*14 |  | 13.44
24 | 275351216R00 | ...odstranění | m2 | 13.44 |  | 0 | 801-1 | RTS |  |  |  | 21
jamky pro betonové patky osazení plotových sloupků :
|  | výkres č. A.M4-6.1.42 - vzorové detaily zábradlí plotu : 0,3*0,8*4*14 |  | 13.44
25 | 271-01 | Stabilizace polštáře základu z kameniva cementem SPC 50 | m3 | 12.655 |  | 0 |  | Vlastní |  |  |  | 21
výkres Č.A.M4-6.1.39 :
pod základovým pasem schodiště a pod základovými pasy bočních zídek schodišť :
základové pasy schodišť :
výkres č. A.M4-6.1.39 :
|  | schodiště č.1 : 0,6*0.3*2+(0,35*0,3*1,18+0,35*0,3*1,18+0,35*0,3*1,16)*2 |  | 1.0992
|  | schodiště č.2 : 0,6*0.3*2,5+(0,35*0,3*1,06*2+0,35*0,3*1,06)*2 |  | 1.1178
|  | schodiště č.3 : 0,6*0,3*2+(0,45*0,3*0,85+0,45*0,3*0,85+0,45*0,3*0,85)*2 |  | 1.0485
|  | schodiště č.4 : 0,6*0,3*2,5+(0,45*0,3*0,932+0,45*0,3*0,932+0,45*0,3*0,931)*2 |  | 1.2047
|  | schodiště č.5 : 0,6*0,3*2+(0,45*0,3*1,8+0,45*0,3*0,968)*2 |  | 1.1074
|  | Mezisoučet |  | 5.5775
podsyp po schodišťovými stupni: :
|  | schodiště č.1 : 0,25*2*2,8+0,3*0,3*2 |  | 1.58
|  | schodiště č.2 : 0,25*2,5*2,4+0,3*0,3*2,5 |  | 1.725
|  | schodiště č.3 : 0,25*2*2+0,3*0,3*2 |  | 1.18
|  | schodiště č.4 : 0,25*2,5*2,3+0,3*0,3*2,5 |  | 1.6625
|  | schodiště č.5 : 0,25*2*1,5+0,3*0,3*2 |  | 0.93
|  | Mezisoučet |  | 7.0775
Díl: | 3 | Svislé a kompletní konstrukce |  |  | 0
| 319 20 Vyrovnání nerovného povrchu | [7 empty] | 1
vnitřního i vnějšího zdiva, bez odsekání vadných cihel, bez pomocného lešení,
| 319 20-1 jakoukoliv maltou | [7 empty] | 2
26 | 319201311R00 | ...do 30 mm | m2 | 91.805 |  | 0 | 801-4 | RTS |  |  |  | 21
úprava z rubové strany - vyrovnání zdiva před instalováním ochranné GT :
výkres Č.A.M4-6.1.34 :
při pohledu na zídku bráno z levé strany :
včetně koruny zdi v šířce 0,5m :
|  | úsek ke schodům cesty 9 : 1*11,45 |  | 11.45
|  | úsek mezi schody cesty 9 a cesty 6 : 1 *27,4 |  | 27.4
|  | úsek od schodů 9 k bylinkářské zahrádce : 1*4,2+1*12,4 |  | 16.6
|  | Mezisoučet |  | 55.45
|  | bylínkářská zahrádka : 1*(11,1-2+6,5*2) |  | 22.1
|  | Mezisoučet |  | 22.1
schodišťové boční zídky :
|  | schodiště č.1 : 0,25*3,52*2 |  | 1.76
|  | schodiště č.2 : 0,25*3,18*2 |  | 1.59
|  | schodiště č.3 : 1*2,455/2*2 |  | 2.455
|  | schodiště č.4 : 1*(1,3+0,6)+1*2,8/2*2 |  | 4.7
|  | schodiště č.5 : 1*0,9*2+1*1,95/2*2 |  | 3.75
|  | Mezisoučet |  | 14.255
| 326 21-1 Zdivo nadzákladové z lomového kamene | [7 empty] | 1
upraveného, na maltu MC 10 s vyspárováním maltou MCs, s vypracováním líce
27 | 326211901R00 | Příplatek za vypracování líce rubu zdiva | m3 | 40.0543 |  | 0 | 831-2 | RTS |  |  |  | 21
výkres Č.A.M4-6.1.34 :
při pohledu na zídku bráno z levé strany :
|  | úsek ke schodům cesty 9 : 1*0,45*11,45 |  | 5.1525
|  | úsek mezi schody cesty 9 a cesty 6 : 1*0,45*27,4 |  | 12.33
|  | úsek od schodů 9 k bylinkářské zahrádce : 1*0,45*4,2+1*0,45*12,4 |  | 7.47
|  | Mezisoučet |  | 24.9525
|  | bylinkářská zahrádka : 1*0,45*(11,1-2+6,5*2) |  | 9.945
|  | Mezisoučet |  | 9.945
schodišťové boční zídky: :
|  | schodiště č.1 : 0,25*0,4*3,52*2 |  | 0.704
|  | schodiště č.2 : 0,25*0,4*3,18*2 |  | 0.636
|  | schodiště č.3 : 0,35*1*2,455/2*2 |  | 0.8593
|  | schodiště č.4 : 0,35*1 *(1,3+0,6)+0,35*1*2,8/2*2 |  | 1.645
|  | schodiště č.5 : 0,35*1*0,9*2+0,35*1*1,95/2*2 |  | 1.3125
|  | Mezisoučet |  | 5.1568
28 | 311-01 | Koruna zdi z větších plochých kamenů tl. 90 mm , vč. dodávky a kamenické úpravy kamenů | m2 | 45.919 |  | 0 |  | Vlastní |  |  |  | 21
výkres ČA.M4-6.1.34 :
při pohledu na zídku bráno z levé strany :
koruna zdi v šířce 0,5m :
|  | úsek ke schodům cesty 9 : 0,5*11,45 |  | 5.725
|  | úsek mezi schody cesty 9 a cesty 6 : 0,5*27,4 |  | 13.7
|  | úsek od schodů 9 k bylinkářské zahrádce : 0,5*16,6 |  | 8.3
|  | Mezisoučet |  | 27.725
|  | bylinkářská zahrádka : 0,5*16,1 |  | 8.05
|  | Mezisoučet |  | 8.05
schodišťové boční zídky - koruny zdi v šířkách 0,3m resp.0,4 m :
|  | schodiště č.1 : 0,3*3,52*2 |  | 2.112
|  | schodiště č.2 : 0,3*3,18*2 |  | 1.908
|  | schodiště č.3 : 0,4*2,455*2 |  | 1.964
|  | schodiště č.4 : 0,4*(1,9+2,8) |  | 1.88
|  | schodiště č.5 : 0,4*2,85*2 |  | 2.28
|  | Mezisoučet |  | 10.144
29 | 32621-01 | Zdivo nadzákl, z lom.kam.na MC nad 3 m3 řádk.hrubé, s použitím 50% stávajícího materiálu | m3 | 40.0543 |  | 0 |  | Vlastní |  |  |  | 21
při pohledu na zídku bráno z levé strany :
|  | úsek ke schodům cesty 9 : 1*0,45*11,45 |  | 5.1525
|  | úsek mezi schody cesty 9 a cesty 6 : 1*0,45*27,4 |  | 12.33
|  | úsek od schodů 9 k bylinkářské zahrádce : 1*0,45*4,2+1*0,45*12,4 |  | 7.47
|  | Mezisoučet |  | 24.9525
|  | bylinkářská zahrádka : 1*0,45*(11,1-2+6,5*2) |  | 9.945
|  | Mezisoučet |  | 9.945
schodišťové boční zídky :
|  | schodiště č.1 : 0,25*0,4*3,52*2 |  | 0.704
|  | schodiště č.2 : 0,25*0,4*3,18*2 |  | 0.636
|  | schodiště č.3 : 0,35*1*2,455/2*2 |  | 0.8593
|  | schodiště č.4 : 0,35*1 *(1,3+0,6)+0,35*1*2,8/2*2 |  | 1.645
|  | schodiště č.5 : 0,35*1*0,9*2+0,35*1*1,95/2*2 |  | 1.3125
|  | Mezisoučet |  | 5.1568
Díl: | 43 | Schodiště |  |  | 0
| 434 19 Osazení schodišťových stupňů kamenných | [7 empty] | 1
s vyspárováním styčných spár, s provizorním dřevěným zábradlím a dočasným zakrytím stupnic prkny
| 434 19-2 na desku | [7 empty] | 2
30 | 434191421R00 | ...broušených nebo leštěných | m | 87.4 |  | 0 | 801-1 | RTS |  |  |  | 21
analogicky osazení schodišť v cestách a terénních zídkách :
výkres Č.A.M4-6.1.39 :
Schodiště č.1 - šířka 2000 mm, počet stupňů 9 - cesta 9 :
|  | 1x stupeň ozn M6.KA/02 - 166/415/2300 mm : 1*2,3 |  | 2.3
|  | 8x stupeň ozn. M6.KA/03 - 146/415/2300 mm : 8*2,3 |  | 18.4
|  | Mezisoučet |  | 20.7
Schodiště č.2 - šířka 2500 mm, počet stupňů 8 - cesta 6 :
|  | 1x stupeň ozn. M6.KA/04- 166/415/2800 mm : 1*2,3 |  | 2.3
|  | 7x stupeň ozn. M6.KA/05 - 146/415/2800 mm : 7*2,3 |  | 16.1
|  | Mezisoučet |  | 18.4
Schodiště č.3 - šířka 2000 mm, počet stupňů 7 - cesta 9 :
|  | 1x stupeň ozn. M6.KA/02 - 166/415/2300 mm : 1*2,3 |  | 2.3
|  | 6x stupeň ozn. M6.KA/03 - 146/415/2300 mm : 6*2,3 |  | 13.8
|  | Mezisoučet |  | 16.1
Schodiště č.4 - šířka 2500 mm, počet stupňů 8 - cesta 6 :
|  | 1x stupeň ozn. M6.KA/04 - 166/415/2800 mm : 1*2,3 |  | 2.3
|  | 7x stupen ozn. M6.KA/05 - 146/415/2800 mm : 7*2,3 |  | 16.1
|  | Mezisoučet |  | 18.4
Schodiště č.5 - šířka 2500 mm, počet stupňů 6 - cesta 9 :
|  | 1x stupeň ozn. M6.KA/04 178/385/2300 mm : 1*2,3 |  | 2.3
|  | 5x stupeň ozn. M6.KA/05 158/385/2300 mm : 5*2,3 |  | 11.5
|  | Mezisoučet |  | 13.8
31 | M6.KA/02 | Stupeň schod, plný 166x415x2300 vyžlábkovná podst., prvek ozn.M6.KA/02 | ks | 2 |  | 0 |  | Vlastní |  |  |  | 21
výkres Č.A.M4-6.1.39 :
tabulka výrobků A-M3 1.55 :
Schodiště č.1 - cesta 9 :
|  | 1x stupeň ozn. M6.KA/02 - 166/415/2300 mm : 1 |  | 1
|  | Mezisoučet |  | 1
Schodiště č.3 - cesta 9 :
|  | 1x stupeň ozn. M6.KA/02 - 166/415/2300 mm : 1 |  | 1
|  | Mezisoučet |  | 1
materiál - rula, ručně opracovaná :
povrchová úprava - jemně pískováno a opatřeno hydrofobním nátěrem :
hydrofobizace je součástí ceny prvku :
32 | M6.KA/03 | Stupeň schod, plný 146x415x2300 vyžlábkovná podst., prvek ozn.M6.KA/03 | ks | 14 |  | 0 |  | Vlastní |  |  |  | 21
výkres Č.A.M4-61.39 :
tabulka výrobků A-M3.1.55 - kamenické výrobky :
Schodiště č.1 - cesta 9 :
|  | 8x stupeň ozn. M6.KA/03 - 146/415/2300 mm : 8 |  | 8
|  | Mezisoučet |  | 8
Schodiště č.3 - cesta 9 :
|  | 6x stupeň ozn. M6.KA/03 - 146/415/2300 mm : 6 |  | 6
|  | Mezisoučet |  | 6
materiál - rula, ručně opracovaná : :
povrchová úprava - jemně pískováno a opatřeno hydrofobním nátěrem :
hydrofobizace je součástí ceny prvku :
33 | M6.KA/04 | Stupeň schod, plný 166x415x2800 vyžlábkovná podst., prvek ozn.M6.KA/04 | ks | 2 |  | 0 |  | Vlastní |  |  |  | 21
výkres Č.A.M4-6.1.39 :
tabulka výrobků A-M3.1.55 :
Schodiště č.2 - cesta 6 :
|  | 1x stupeň ozn. M6.KA/04 - 166/415/2800 mm : 1 |  | 1
|  | Mezisoučet |  | 1
Schodiště č.5 - cesta 9 : :
|  | 1x stupeň ozn. M6.KA/04 - 178/385/2300 mm : 1 |  | 1
materiál - rula, ručně opracovaná :
|  | Mezisoučet |  | 1
povrchová úprava - jemně pískováno a opatřeno hydrofobním nátěrem :
hydrofobizace je součástí ceny prvku :
34 | M6.KA/05 | Stupeň schod, plný 146x415x2800 vyžlábkovná podst., prvek ozn.M6.KA/05 | ks | 14 |  | 0 |  | Vlastní |  |  |  | 21
analogicky osazení schodišť v cestách a terénních zídkách :
výkres Č.A.M4-6.1.39 :
tabulka výrobků A-M3.1.55 :
Schodiště č.2 - cesta 6 :
|  | 7x stupeň ozn. M6.KA/05 -146/415/2800 mm : 7 |  | 7
|  | Mezisoučet |  | 7
Schodiště č.4 - cesta 6 :
|  | 7x stupeň ozn. M6.KA/05 - 146/415/2800 mm : 7 |  | 7
|  | Mezisoučet |  | 7
materiál - rula, ručně opracovaná :
povrchová úprava - jemně pískováno a opatřeno hydrofobním nátěrem :
hydrofobizace je součástí ceny prvku :
35 | M6.KA/06 | Stupeň schod, plný 178x385x2300 vyžlábkovná podst., prvek ozn.M6.KA/06 | ks | 1 |  | 0 |  | Vlastní |  |  |  | 21
výkres Č.A.M4-6.1.39 :
tabulka výrobků A-M3 1.55 :
Schodiště č.5 - cesta 9 :
|  | 1x stupeň ozn M6.KA/04 - 178/385/2300 mm : 1 |  | 1
materiál - rula, ručně opracovaná :
povrchová úprava - jemně pískováno a opatřeno hydrofobním nátěrem :
hydrofobizace je součásti ceny prvku :
36 | M6.KA/07 | Stupeň schod, plný 158x385x2300 vyžlábkovná podst., prvek ozn.M6.KA/07 | ks | 5 |  | 0 |  | Vlastní |  |  |  | 21
výkres Č.A.M4-6.1.39 :
tabulka výrobků A-M3.1.55 :
Schodiště č.5 - cesta 9 :
|  | 5x stupeň ozn M6.KA/05 - 158/385/2300 mm : 5 |  | 5
materiál - rula, ručně opracovaná :
povrchová úprava - jemně pískováno a opatřeno hydrofobním nátěrem :
hydrofobizace je součásti ceny prvku :
Díl: | 62 | Úpravy povrchů vnější |  |  | 0
| 627 45 Spárování maltou cementovou | [7 empty] | 1
pro spárování (400 kg cementu/m3)
| 627 45-1 zapuštěné rovné | [7 empty] | 2
37 | 627452101R00 | ...zdí z kamene | m2 | 137.724 |  | 0 | 801-1 | RTS |  |  |  | 21
výkres č.A.M4-6.1.34 :
při pohledu na zídku bráno z levé strany :
včetně koruny zdí v šířce 0,5m :
|  | úsek ke schodům cesty 9 : 1*11,45+0,5*11,45 |  | 17.175
|  | úsek mezi schody cesty 9 a cesty 6 : 1*27,4+0,5*27,4 |  | 41.1
|  | úsek od schodů 9 k bylinářské zahrádce : 1*4,2+1*12,4+0,5*16,6 |  | 24.9
|  | Mezisoučet |  | 83.175
|  | bylinářská zahrádka : 1*(11,1-2+6,5*2)+0,5*16,1 |  | 30.15
|  | Mezisoučet |  | 30.15
schodišťové boční zídky včetně koruny zdí v šířkách 0,3m resp. 0,4m :
|  | schodiště č.1 : 0,25*3,52*2+0,3*3,52*2 |  | 3.872
|  | schodiště č.2 : 0,25*3,18*2+0,3*3,18*2 |  | 3.498
|  | schodiště č.3 : 1*2,455/2*2+0,4*2,455*2 |  | 4.419
|  | schodiště č.4 : 1*(1,3+0,6)+1*2,8/2*2+0,4*(1,9+2,8) |  | 6.58
|  | schodiště č.5 : 1*0,9*2+1*1,95/2*2+0,4*2,85*2 |  | 6.03
|  | Mezisoučet |  | 24.399
38 | 622-01 | Hydrofobizace porvrchů zdí a koruny zdí | m2 | 134.724 |  | 0 |  | Vlastní |  |  |  | 21
výkres č.A.M4-6.1.34 :
při pohledu na zídku bráno z levé strany :
včetně koruny zdí v šířce 0,5m :
|  | úsek ke schodům cesty 9 : 1*11,45+0,5*11,45 |  | 17.175
|  | úsek mezi schody cesty 9 a cesty 6 : 1*24,4+0,5*27,4 |  | 38.1
|  | úsek od schodů 9 k bylinářské zahrádce : 1*4,2+1*12,4+0,5*16,6 |  | 24.9
|  | Mezisoučet |  | 80.175
|  | bylinářská zahrádka : 1*(11,1-2+6,5*2)+0,5*16,1 |  | 30.15
|  | Mezisoučet |  | 30.15
schodišťové boční zídky včetně koruny zdí v šířkách 0,3m resp. 0,4m :
|  | schodiště č.1 : 0,25*3,52*2+0,3*3,52*2 |  | 3.872
|  | schodiště č.2 : 0,25*3,18*2+0,3*3,18*2 |  | 3.498
|  | schodiště č.3 : 1*2,455/2*2+0,4*2,455*2 |  | 4.419
|  | schodiště č.4 : 1*(1,3+0,6)+1*2,8/2*2+0,4*(1,9+2,8) |  | 6.58
|  | schodiště č.5 : 1*0,9*2+1*1,95/2*2+0,4*2,85*2 |  | 6.03
|  | Mezisoučet |  | 24.399
Díl: | 96 | Bourání konstrukcí |  |  | 0
| 114 20-32 Očištění kamene nebo tvárnic | [7 empty] | 1
získaných při rozebrání dlažeb, záhozů, rovnanin a soustřeďovacích staveb,
39 | 114203201R00 | ...od hlíny nebo písku | m3 | 20.9025 |  | 0 | 800-1 | RTS |  |  |  | 21
analogicky i pro kámen z rozebírané polorozpadlé zídky :
výkres Č.A.M4-6.1.29 :
stávající stav opěrné zdí vzahradě M6 :
|  | rozebrání zachovaných částí : 1*0,45*(2,2+2,8+2,6) |  | 3.42
|  | 1,1*0,45*5,2 |  | 2.574
|  | 0,9*0,45*1,2 |  | 0.486
|  | 0,75*0,45*9 |  | 3.0375
|  | 0,7*0,45*7 |  | 2.205
|  | 0,7*0,45*3,5 |  | 1.1025
|  | 0,7*0,45*2,5 |  | 0.7875
|  | Mezisoučet |  | 13.6125
|  | rezerva na rozebrání základu z na sucho skládaných kamenů : 0,45*0,45*36 |  | 7.29
|  | Mezisoučet |  | 7.29
40 | 114203202R00 | ...od malty | m3 | 4.95 |  | 0 | 800-1 | RTS |  |  |  | 21
analogicky - rozebírané zdivo soudržnější :
|  | stávající kamenná zídka u bylinkové zahrádky : 0,45*1*11 |  | 4.95
| 114 20-34 Srovnání kamene nebo tvárnic | [7 empty] | 1
do měřitelných figur, s přemístěním,
41 | 114203401R00 | ...s přemístěním na vzdálenost do 10 m | m3 | 25.8525 |  | 0 | 800-1 | RTS |  |  |  | 21
výkres Č.A.M4-6.1.29 :
stávající stav opěrné zdi vzahradě M6 :
|  | rozebrání zachovaných částí : 1*0,45*(2,2+2,8+2,6) |  | 3.42
|  | 1,1*0,45*5,2 |  | 2.574
|  | 0,9*0,45*1,2 |  | 0.486
|  | 0,75*0,45*9 |  | 3.0375
|  | 0,7*0,45*7 |  | 2.205
|  | 0,7*0,45*3,5 |  | 1.1025
|  | 0,7*0,45*2,5 |  | 0.7875
|  | Mezisoučet |  | 13.6125
|  | stávající kamenná zídka u bylinkové zahrádky : 0,45*1*11 |  | 4.95
|  | Mezisoučet |  | 4.95
|  | rezerva na rozebrání základu z na sucho skládaných kamenů : 0,45*0,45*36 |  | 7.29
|  | Mezisoučet |  | 7.29
| 961 04 Bourání základů z betonu | [7 empty] | 1
nebo vybourání otvorů průřezové plochy přes 4 m2 v základech,
42 | 961044111R00 | ...z betonu prostého | m3 | 2 |  | 0 | 801-3 | RTS |  |  |  | 21
vybourání zbytků betonových základových kcí bývalé zahrádkářské :
|  | kolonie v místě opěrné zdi - odhad : 2 |  | 2
| 962 02 Bourání zdiva nadzákladového kamenného | [7 empty] | 1
| nebo vybourání otvorů průřezové plochy přes 4 m2 ve zdivu nadzákladovém, včetně pomocného lešení o výšce podlahy do 1900 mm a pro zatížení do 1,5 kPa (150 kg/m2), | [13 empty] | nebo vybourání otvorů průřezové plochy přes 4 m2 ve zdivu nadzákladovém, včetně pomocného lešení o výšce podlahy do 1900 mm a pro zatížení do 1,5 kPa (150 kg/m2),
| 962 02-1 kamenného | [7 empty] | 2
43 | 962022391R00 | ...na jakoukoliv maltu vápenou nebo vápenocementovou | m3 | 4.95 |  | 0 | 801-3 | RTS |  |  |  | 21
|  | stávající kamenná zídka u bylinkové zahrádky : 0,45*1*11 |  | 4.95
| 962 04-2 Bourání zdiva z betonu prostého | [7 empty] | 1
| nebo vybourání otvorů průřezové plochy přes 4 m2 ve zdivu z betonu prostého, včetně pomocného lešení o výšce podlahy do 1900 mm a pro zatížení do 1,5 kPa (150 kg/m2), | [13 empty] | nebo vybourání otvorů průřezové plochy přes 4 m2 ve zdivu z betonu prostého, včetně pomocného lešení o výšce podlahy do 1900 mm a pro zatížení do 1,5 kPa (150 kg/m2),
44 | 962042321R00 | ...nadzákladového | m3 | 10.6 |  | 0 | 801-3 | RTS |  |  |  | 21
|  | pozůstatky staveb po zahrádkové kolonii v trase nové opěrné zdi odhad : 6 |  | 6
|  | betonové schodiště v trase nové opěrné zdi : 2,3*2 |  | 4.6
45 | 114-01 | Rozebrání zdiva z lomového kamene na sucho | m3 | 20.9025 |  | 0 |  | Vlastní |  |  |  | 21
výkres Č.A.M4-6.1.29 :
stávající stav opěrné zdi vzahradě M6 :
|  | rozebrání zachovaných částí : 1*0,45*(2,2+2,8+2,6) |  | 3.42
|  | 1,1*0,45*5,2 |  | 2.574
|  | 0,9*0,45*1,2 |  | 0.486
|  | 0,75*0,45*9 |  | 3.0375
|  | 0,7*0,45*7 |  | 2.205
|  | 0,7*0,45*3,5 |  | 1.1025
|  | 0,7*0,45*2,5 |  | 0.7875
|  | Mezisoučet |  | 13.6125
|  | rezerva na rozebrání základu z na sucho skládaných kamenů : 0,45*0,45*36 |  | 7.29
|  | Mezisoučet |  | 7.29
Díl: | 99 | Staveništní přesun hmot |  |  | 0
| 999 28 Přesun hmot pro opravy a údržbu objektů | [7 empty] | 1
oborů 801, 803, 811 a 812
| 999 28-1 pro opravy a údržbu dosavadních objektů včetně vnějších plášťů | [7 empty] | 2
46 | 999281105R00 | ...výšky do 6 m | t | 322.9197 |  | 0 | 801-4 | RTS |  |  |  | 21
Hmotnosti z položek s pořadovými čísly: :
11,12,13,14,15,16,17,18,19,21,22,23,25,26,28,29,30,31,32,33,34,35,36,37,38,43,44, :
|  | Součet: : 322.91974 |  | 322.9197
Díl: | 711 | Izolace proti vodě |  |  | 0
| 711 49 Izolace proti tlakové vodě ostatní | [7 empty] | 1
47 | 711491272R00 | ...svislá, ochranná textílie, materiál ve specifikaci | m2 | 91.805 |  | 0 | 800-711 | RTS |  |  |  | 21
úprava z rubové strany zdiva - ochrana bentonitové rohože :
výkres Č.A.M4-6.1.34 :
při pohledu na zídku bráno z levé strany :
včetně koruny zdi v šířce 0,5m :
|  | úsek ke schodům cesty 9 : 1*11,45 |  | 11.45
|  | úsek mezi schody cesty 9 a cesty 6 : 1*27,4 |  | 27.4
|  | úsek od schodů 9 k bylinkářské zahrádce : 1*4,2+1*12,4 |  | 16.6
|  | Mezisoučet |  | 55.45
|  | bylinkářská zahrádka : 1*(11,1-2+6,5*2) |  | 22.1
|  | Mezisoučet |  | 22.1
schodišťové boční zídky :
|  | schodiště č.1 : 0,25*3,52*2 |  | 1.76
|  | schodiště č.2 : 0,25*3,18*2 |  | 1.59
|  | schodiště č.3 : 1*2,455/2*2 |  | 2.455
|  | schodiště č.4 : 1*(1,3+0,6)+1*2,8/2*2 |  | 4.7
|  | schodiště č.5 : 1*0,9*2+1*1,95/2*2 |  | 3.75
|  | Mezisoučet |  | 14.255
48 | 71148-01 | Izolační systém bentonitová rohož, svisle, včetně dodávky rohože, ukončovací lišty a doplňků | m2 | 91.805 |  | 0 |  | Vlastní |  |  |  | 21
úprava z rubové strany zdiva :
výkres Č.A.M4-6.1.34 :
při pohledu na zídku bráno z levé strany :
včetně koruny zdi v šířce 0,5m :
|  | úsek ke schodům cesty 9 : 1*11,45 |  | 11.45
|  | úsek mezi schody cesty 9 a cesty 6 : 1 *27,4 |  | 27.4
|  | úsek od schodů 9 k bylinkářská zahrádce : 1*4,2+1*12,4 |  | 16.6
|  | Mezisoučet |  | 55.45
|  | bylinkářská zahrádka : 1*(11,1-2+6,5*2) |  | 22.1
|  | Mezisoučet |  | 22.1
schodišťové boční zídky :
|  | schodiště č.1 : 0,25*3,52*2 |  | 1.76
|  | schodiště č.2 : 0,25*3,18*2 |  | 1.59
|  | schodiště č.3 : 1*2,455/2*2 |  | 2.455
|  | schodiště č.4 : 1*(1,3+0,6)+1*2,8/2*2 |  | 4.7
|  | schodiště č.5 : 1*0,9*2+1*1,95/2*2 |  | 3.75
|  | Mezisoučet |  | 14.255
49 | 693660192R | geotextilie PP, PES, z druhot. surovin; funkce separační, ochranná, filtrační; plošná hmotnost 300 g/m2 | m2 | 100.9855 |  | 0 | SPCM | RTS |  |  |  | 21
úprava z rubové strany zdiva - ochrana bentonitové rohože :
výkres Č.A.M4-6.1.34 :
při pohledu na zídku bráno z levé strany :
včetně koruny zdi v šiřce 0,5m :
|  | úsek ke schodům cesty 9 : 1*11,45*1,1 |  | 12.595
|  | úsek mezi schody cesty 9 a cesty 6 : 1*27,4*1,1 |  | 30.14
|  | úsek od schodu 9 k bylinkářské zahrádce : (1*4,2+1*12,4)*1,1 |  | 18.26
|  | Mezisoučet |  | 60.995
|  | bylinkářská zahrádka : 1*(11,1-2+6,5*2)*1,1 |  | 24.31
|  | Mezisoučet |  | 24.31
schodišťové boční zídky :
|  | schodiště č.1 : 0,25*3,52*2*1,1 |  | 1.936
|  | schodiště č.2 : 0,25*3,18*2*1,1 |  | 1.749
|  | schodiště č.3 : 1*2,455/2*2*1,1 |  | 2.7005
|  | schodiště č.4 : (1*(1,3+0,6)+1*2,8/2*2)*1,1 |  | 5.17
|  | schodiště č.5 : (1*0,9*2+1*1,95/2*2)*1,1 |  | 4.125
|  | Mezisoučet |  | 15.6805
| 998 71-1 Přesun hmot pro izolace proti vodě | [7 empty] | 1
50 m vodorovně měřeno od těžiště půdorysné plochy skládky do těžiště půdorysné plochy objektu
50 | 998711101R00 | ...svisle do 6 m | t | 8.3102 |  | 0 | 800-711 | RTS |  |  |  | 21
Hmotnosti z položek s pořadovými čísly: :
47,48,49, :
|  | Součet: : 8.31019 |  | 8.3102
Díl: | 766 | Konstrukce truhlářské |  |  | 0
51 | 766-01 | Montáž kotevních patek plotových sloupku do betonu na svorníkové kotvy | ks | 14 |  | 0 |  | Vlastní |  |  |  | 21
analogicky osazení - kotevní patky plotových sloupků -výkres ozn. A.M4-6.1.42 :
|  | antikorozní úprava patek žárovým zinkováním a nátěrem : 14 |  | 14
52 | 766-02 | Montáž dřevěného plotu s brankou | m | 24.905 |  | 0 |  | Vlastní |  |  |  | 21
výkres č.A.M.4-6.1.42 :
tabulka výrobků A.M3.1.55 - truhlářské výrobky :
|  | prvek ozn. M6.T/04 : 14,505 |  | 14.505
|  | prvek ozn. M6.T/05 : 10,4 |  | 10.4
montáž obsahuje: osazení plotových sloupků do ocelových patek s vytmelením TPT :
montáž jednotlivých plotových polí a branek :
včetně montáže kamenných pouzder pro zástrče :
53 | 311-01 | Patka sloupku 120/120/150 mm - plech tl.5 mm, spodní platle 200/200/5mm | ks | 14 |  | 0 |  | Vlastní |  |  |  | 21
kotevní patky plotových sloupků - výkres ozn. A.M4-6.1.42 :
|  | kotvená do maltového lože na svorníkovou kotvu pr.10 mm - 4 kusy na jednu patku jsou součástí dodávky : 14 |  | 14
kotevní patka z vysoce korozívzdorné oceli s povrchovou úpravou nátěrem :
2x základní nátěr, 2x grafitový nátěr, odstín tm. šedá :
54 | M6.T/04 | Dřevěný plot s brankou dl. 14505/ v. 1100 mm, prvek ozn.M6.T/04 | kpl | 1 |  | 0 |  | Vlastní |  |  |  | 21
výkres č.A.M.4-6.1.42 :
|  | tabulka výrobků A.M3.1.55 - truhlářské výrobky : 1 |  | 1
plotová pole a dvířka branky - masivní nosná kce rámová z SM, svislé latě kónické z SM :
nosné stojky z dubového hranolu, vše hoblované tlakově impregnované :
povrchová úprava 2x základní nátěr a 2x vrchní lazurní nátěr do exteriéru :
vše včetně kopletního kování branky - kovářská práce :
zastrč kovaná zamykací s visacím zámkem, stavěč křídla branky - kovová tyč s pouzdrem :
a dveřní panty kované atypické :
55 | M6.T/05 | Dřevěný plot s brankou dl. 10400/ v.1100 mm, prvek ozn.M6.T/05 | kpl | 1 |  | 0 |  | Vlastní |  |  |  | 21
výkres č.A.M.4-6.1.42 :
|  | tabulka výrobků A.M3.1.55 - truhlářské výrobky : 1 |  | 1
plotová pole a dvířka branky - masivní nosná kce rámová z SM, svislé latě kónické z SM :
nosné stojky z dubového hranolu, vše hoblované tlakově impregnované :
povrchová úprava 2x základní nátěr a 2x vrchní lazurní nátěr do exteriéru :
vše včetně kopletního kování branky - kovářská práce :
zastrč kovaná zamykací s visacím zámkem, stavěč křídla branky - kovová tyč s pouzdrem :
a dveřní panty kované atypické :
| 998 76-6 Přesun hmot pro konstrukce truhlářské | [7 empty] | 1
50 m vodorovně
56 | 998766101R00 | ...v objektech výšky do 6 m | t | 2.1453 |  | 0 | 800-766 | RTS |  |  |  | 21
Hmotnosti z položek s pořadovými čísly: :
51,52,53,54,55, :
|  | Součet: : 2.14529 |  | 2.1453
Díl: | 767 | Konstrukce zámečnické |  |  | 0
| 767 22 Montáž zábradlí schodišťových | [7 empty] | 1
57 | 767221120R00 | ...z trubek nebo tenkostěnných profilů do zdiva, o hmotnosti 1 m zábradlí přes 15 do 25 kg | m | 15.64 |  | 0 | 800-767 | RTS |  |  |  | 21
tabulka výrobků A-M3.1.55 - zámečnické prvky :
detail viz výkres č. A.M4-6.1.42 :
|  | zábradlí ozn. M6.ZV/05 : 2*2,72 |  | 5.44
|  | zábradlí ozn. M6.ZV/06 : 2*2,38 |  | 4.76
|  | zábradlí ozn. M6.ZV/07 : 2*2,72 |  | 5.44
| 767 22-1 doplňkové práce | [7 empty] | 2
58 | 767225110R00 | ...samostatné osazení sloupku | kus | 18 |  | 0 | 800-767 | RTS |  |  |  | 21
tabulka výrobků A-M3.1.55 - zámečnické prvky :
detail viz výkres č. A.M4-6.1.42 :
|  | zábradlí ozn. M6.ZV/03 : 3*2 |  | 6
|  | zábradlí ozn. M6.ZV/04 : 3*2 |  | 6
|  | zábradlí ozn. M6.ZV/05 : 1*2 |  | 2
|  | zábradlí ozn. M6.ZV/06 : 1*2 |  | 2
|  | zábradlí ozn. M6.ZV/07 : 1*2 |  | 2
59 | M6.ZV/03 | Zábradlí ocelové z plných kovaných profilů, prvek ozn. M6.ZV/03 | ks | 2 |  | 0 |  | Vlastní |  |  |  | 21
tabulka výrobků A-M3.1.55 - zámečnické prvky :
detail viz výkres č. A.M4-6.1.42 :
|  | ocelové prvky kované, žárově zinkované s 2x základním antikorozním nátěrem : 2 |  | 2
a finální povrchovou úpravou grafitovým nátěrem v odstínu tm. šedé :
60 | M6.ZV/04 | Zábradlí ocelové z plných kovaných profilů, prvek ozn. M6.ZV/04 | ks | 2 |  | 0 |  | Vlastní |  |  |  | 21
tabulka výrobků A-M3.1.55 - zámečnické prvky :
detail viz výkres č. A.M4-6.1.42 :
|  | ocelové prvky kované, žárové zinkované s 2x základním antikorozním nátěrem : 2 |  | 2
a finální povrchovou úpravou grafitovým nátěrem v odstínu tm šedé :
61 | M6.ZV/05 | Zábradlí ocelové z plných kovaných profilů, prvek ozn. M6.ZV/05 | ks | 2 |  | 0 |  | Vlastní |  |  |  | 21
tabulka výrobku A-M3.1.55 - zámečnické prvky :
detail viz výkres č. A.M4-6.1.42 :
|  | ocelové prvky kované, žárově zinkované s 2x základním antikorozním nátěrem : 2 |  | 2
a finální povrchovou úpravou grafitovým nátěrem v odstínu tm. Šedé :
62 | M6.ZV/06 | Zábradlí ocelové z plných kovaných profilu, prvek ozn. M6.ZV/06 | ks | 2 |  | 0 |  | Vlastní |  |  |  | 21
tabulka výrobku A-M3.1.55 - zámečnické prvky :
detail víz výkres č, A.M4-6.1.42 :
|  | ocelové prvky kované, žárově zinkované s 2x základním antikorozním nátěrem : 2 |  | 2
a finální povrchovou úpravou grafitovým nátěrem v odstínu tm. Šedé :
63 | M6.ZV/07 | Zábradlí ocelové z plných kovaných profilu, prvek ozn. M6.ZV/07 | ks | 2 |  | 0 |  | Vlastní |  |  |  | 21
tabulka výrobku A-M3.1.55 - zámečnické prvky :
detail viz výkres č. A.M4-6.1.42 :
|  | ocelové prvky kované, žárově zinkované s 2x základním antikorozním nátěrem : 2 |  | 2
a finální povrchovou úpravou grafitovým nátěrem v odstínu tm. Šedé :
64 | M6.ZV/17 | Trubka litinová pr.50mm, dl.600 mm, prvek ozn. M6.ZV/17 | ks | 15 |  | 0 |  | Vlastní |  |  |  | 21
|  | dodávka a osazení trubky litinové do kamenného chrliče M6.KA/08 v opěrné zdi : 11 |  | 11
|  | rezerva pro bylinkovou zahrádku : 4 |  | 4
| 998 76-7 Přesun hmot pro kovové stavební doplňk. konstrukce | [7 empty] | 1
50 m vodorovně
65 | 998767101R00 | ...v objektech výšky do 6 m | t | 0.94216 |  | 0 | 800-767 | RTS |  |  |  | 21
Hmotnosti z položek s pořadovými čísly: :
58,59,60,61,62,63,64, :
|  | Součet: : 0.94216 |  | 0.9422
Díl: | 782 | Konstrukce z přírodního kamene |  |  | 0
66 | 782-01 | Osazení kamenného chrliče v řádkovém zdivu z lom. kamene | ks | 15 |  | 0 |  | Vlastní |  |  |  | 21
výkres Č.A.M4-6.1.34 :
tabulky výrobků A.M3.1.55 :
|  | prvek ozn.M6.KA/08 : 11 |  | 11
|  | rezerva - zeď bylinkářské zahrádky : 4 |  | 4
67 | 782-02 | Osazení kamenného bloku 360/200/140 mm do beton. lože, betonové lože z betonu B15 | ks | 2 |  | 0 |  | Vlastní |  |  |  | 21
plot bylinkové zahrádky - výkres Č.A.M4-6 1.42 :
|  | kamenný blok pro kovovou zástrč branky : 2 |  | 2
68 | K.BLOK | Kamenný blok pro ocelovou zastrč 360/200/140 mm, včetně pouzdra pro ocelovou tyč pr 12mm | ks | 2 |  | 0 |  | Vlastní |  |  |  | 21
plot bylinkové zahrádky - výkres č A.M4-6.1 42 :
|  | kamenný blok pro kovovou zastrč branky : 2 |  | 2
69 | M6.KA/08 | Kamenný chrlič 60/180/375 mm, prvek ozn.M6.KA/08 | ks | 15 |  | 0 |  | Vlastní |  |  |  | 21
výkres Č.A.M4-6.1.34 :
tabulky výrobků A.M31.55 :
|  | prvek ozn.M6.KA/08 : 11 |  | 11
|  | rezerva - bylinková zahrádka : 4 |  | 4
materiál -jemnozrnná rula, ručně opracovaná :
povrchová úprava - jemně pískováno a opatřeno hydrofobním nátěrem :
hydrofobízace je součástí ceny prvku :
| 998 78-2 Přesun hmot pro kamenné obklady | [7 empty] | 1
50 m vodorovně
70 | 998782101R00 | ...v objektech výšky do 6 m | t | 0.1715 |  | 0 | 800-782 | RTS |  |  |  | 21
Hmotnosti z položek s pořadovými čísly: :
66,68,69, :
|  | Součet: : 0.17150 |  | 0.1715
Díl: | D96 | Přesuny suti a vybouraných hmot |  |  | 0
| 979 08-4 Poplatek za skládku | [7 empty] | 1
71 | 979990001R00 | ...stavební suti | t | 39.7159 |  | 0 | 801-3 | RTS |  |  |  | 21
Demontážní hmotnosti z položek s pořadovými čísly: :
42,43,44,45, :
|  | Součet: : 39.71590 |  | 39.7159
| 979 08-1 Odvoz suti a vybouraných hmot na skládku | [7 empty] | 1
72 | 979081111R00 | ...do 1 km | t | 39.7159 |  | 0 | 801-3 | RTS |  |  |  | 21
Demontážní hmotnosti z položek s pořadovými čísly: :
42,43,44,45, :
|  | Součet: : 39.71590 |  | 39.7159
73 | 979081121R00 | ...příplatek za každý další 1 km | t | 397.159 |  | 0 | 801-3 | RTS |  |  |  | 21
Demontážní hmotnosti z položek s pořadovými čísly: :
42,43,44,45, :
|  | Součet: : 397.15903 |  | 397.159
| 979 08-2 Vnitrostaveništní doprava suti a vybouraných hmot | [7 empty] | 1
74 | 979082111R00 | ...do 10 m | t | 39.7159 |  | 0 | 801-3 | RTS |  |  |  | 21
Demontážní hmotnosti z položek s pořadovými čísly: :
42,43,44,45, :
|  | Součet: : 39.71590 |  | 39.7159
75 | 979082121R00 | ...příplatek k ceně za každých dalších 5 m | t | 198.5795 |  | 0 | 801-3 | RTS |  |  |  | 21
Demontážní hmotnosti z položek s pořadovými čísly: :
42,43,44,45, :
|  | Součet: : 198.57951 |  | 198.5795
[10 empty] | 0 | 0 |  | 15 | 21
| Celkem za objekt |  |  |  |  | 0 | [6 empty] | 0 | 0

## A.M6.1 04 Pol
Položkový soupis prací a dodávek
S: | IOP-M-2013 | Rekonstrukce areálu kláštera minoritů
O: | A.M6.1 | Přední zahrada bývalého kláštera minoritů - ohradní a opěrné zdi, terénní schodiště
R: | 04 | Ohradní zeď podél Nového Města
P.č. | Číslo položky | Název položky | MJ | množství | cena / MJ | celkem | Ceník | Cen. soustava
| Ceník, kapitola | Poznámka uchazeče
Díl: | 3 | Svislé a kompletní konstrukce |  |  | 0
| 310 23-9 Zazdívka otvorů o ploše přes 1 m2 do 4 m2 ve zdivu nadzákladovém cihlami pálenými | [7 empty] | 1
z pomocného pracovního lešení o výšce podlahy do 1900 mm a pro zatížení do 1,5 kPa,
1 | 310239211R00 | ...pro jakoukoliv maltu vápenocementovou | m3 | 3.9 |  | 0 | 801-4 | RTS |  |  |  | 21
|  | stávající otvory - branka : 2,5*1,2*0,8 |  | 2.4
|  | ostatní dozdívky : 1,5 |  | 1.5
| 311 23 Zdivo nosné z cihel a tvarovek pálených | [7 empty] | 1
| 311 23-1 pod omítku | [7 empty] | 2
2 | 311231114R00 | ...z cihel plných, 290x140x65 mm, P 15, na maltu MVC 2,5 | m3 | 27.2 |  | 0 | 801-1 | RTS |  |  |  | 21
dozdívka rozpadlé koruny zdi :
rozebrání degradované koruny zdi :
|  | (35,5+28,5+4)*0,8*0,5 |  | 27.2
| 319 20 Vyrovnání nerovného povrchu | [7 empty] | 1
vnitřního i vnějšího zdiva, bez odsekání vadných cihel, bez pomocného lešení,
| 319 20-1 jakoukoliv maltou | [7 empty] | 2
3 | 319201311R00 | ...do 30 mm | m2 | 450.395 |  | 0 | 801-4 | RTS |  |  |  | 21
|  | cca 95% z celkové plochy - vápenný podhoz : 474,1*0,95 |  | 450.395
4 | 311-01 | Ukonč.vrstva z cihel líc.pln.mrazuvzdorných š.240, v.115, na ležato, zdění včetně úpravy spáry | m2 | 81.6 |  | 0 |  | Vlastní |  |  |  | 21
|  | (35,5+28,5+4)*1,2 |  | 81.6
5 | 311-02 | Sanace trhlin zdí hl.spárováním š.5 cm, hl.15 cm, aktivovaná malta s rozptýlenou výztuží | m2 | 25 |  | 0 |  | Vlastní |  |  |  | 21
|  | rezerva pro hluboké trhliny starých statických poruch : 25 |  | 25
6 | 411249262 | Oprava klenby dveřního otvoru tl 140 mm z cihel dl 290 mm pevnosti P 15 rozpětí přes 2 m | m2 | 2.7 |  | 0 |  | Vlastní |  |  |  | 21
Díl: | 62 | Úpravy povrchů vnější |  |  | 0
| 612 42-5 Omítka vápenná vnitřního ostění | [7 empty] | 1
okenního nebo dveřního, z pomocného pracovního lešení o výšce podlahy do 1900 mm a pro zatížení do 1,5 kPa,
7 | 612425931R00 | ...omítkou štukovou | m2 | 5.8 |  | 0 | 801-4 | RTS |  |  |  | 21
|  | nový vstupní otvor : 0,8*(3*2+1,25) |  | 5.8
| 622 41-1 Barvení vnější omítky stěn | [7 empty] | 1
včetně podkladního pačokování do tří barev jakéhokoliv odstínu dvojnásobné
8 | 622411131R00 | ...do složitosti 3 | m2 | 474.1 |  | 0 | 801-1 | RTS |  |  |  | 21
|  | vnější zdivo : 66,5*3,9 |  | 259.35
|  | vnitřní zdivo : 27,5*3+4*4+35*3,5 |  | 221
|  | -2,5*1,25*2 |  | -6.25
| 622 42 Oprava vnějších omítek vápenných | [7 empty] | 1
a vápenocementových, bez otlučení vadných míst,
| 622 42-1 stupeň členitosti 1 a 2 | [7 empty] | 2
9 | 622422121R00 | ...v množství opravované plochy do 10 % , štukových | m2 | 474.1 |  | 0 | 801-4 | RTS |  |  |  | 21
oprava pozůstatků historických omítek :
|  | vnější zdivo : 66,5*3,9 |  | 259.35
|  | vnitřní zdivo : 27,5*3+4*4+35*3,5 |  | 221
|  | -2,5*1,25*2 |  | -6.25
| 622 42-11 Omítky vnější stěn vápenné nebo vápenocementové | [7 empty] | 1
10 | 622421143R00 | ...štukové, složitost 1÷ 2 | m2 | 474.1 |  | 0 | 801-1 | RTS |  |  |  | 21
Vápenná omítka z vyzrálého haš. vápna vnějších stěn nanášená ručně 95% plochy M6.OM/01 :
|  | vnější zdivo : 66,5*3,9 |  | 259.35
|  | vnitřní zdivo : 27,5*3+4*4+35*3,5 |  | 221
|  | -2,5*1,25*2 |  | -6.25
| 622 90 Očištění zdiva nebo betonu zdí a valů | [7 empty] | 1
před započetím oprav
11 | 622903111R00 | ...před započetím oprav ručně | m2 | 474.1 |  | 0 | 801-5 | RTS |  |  |  | 21
| 622 90-4 Očištění fasád | [7 empty] | 1
12 | 622904112R00 | ...tlakovou vodou, složitost fasády 1 - 2 | m2 | 474.1 |  | 0 | 801-1 | RTS |  |  |  | 21
| 627 45 Spárování starého zdiva | [7 empty] | 1
| Spárování starého zdiva jakoukoliv cementovou maltou se zatřením spár, s vypláchnutím spár vodou a očištěním povrchu zdiva po vyspárování, s odklizením zbylého materiálu do 20 m | [13 empty] | Spárování starého zdiva jakoukoliv cementovou maltou se zatřením spár, s vypláchnutím spár vodou a očištěním povrchu zdiva po vyspárování, s odklizením zbylého materiálu do 20 m
13 | 627455111R00 | Spárování starého zdiva z lom. kamene hl. do 8 cm | m2 | 237.05 |  | 0 | 821-1 | RTS |  |  |  | 21
|  | hlubší degradované spáry - odhad 50% : 474,1*0,5 |  | 237.05
14 | 612444991 | Odborná oprava kapličky dle popisu v tech. zprávě | m2 | 1.62 |  | 0 |  | Vlastní |  |  |  | 21
15 | 612444992 | Odborná oprava kapličky na altánu dle popisu v tech. zprávě | m2 | 3.6 |  | 0 |  | Vlastní |  |  |  | 21
16 | 621611135 | Zhotovení "čabraky" na fasádě | ks | 1 |  | 0 |  | Vlastní |  |  |  | 21
17 | 622-01 | Vytvoření negativní drážky š.do 10 cm v omítce tl.3-5 cm | m | 134 |  | 0 |  | Vlastní |  |  |  | 21
|  | 67*2 |  | 134
18 | 622-02 | Barvení vnější omítky stěn, 2 x, do složitosti 3, nátěr vápenným mlékem zpevňující opakovaný | m2 | 2370.5 |  | 0 |  | Vlastní |  |  |  | 21
|  | 5 cyklů po dvou nátěrech : 474,1*5 |  | 2370.5
19 | 622-03 | Hydrofobizační nátěr fasády dvojnásobný | m2 | 474.1 |  | 0 |  | Vlastní |  |  |  | 21
|  | vnější zdivo : 66,5*3,9 |  | 259.35
|  | vnitřní zdivo : 27,5*3+4*4+35*3,5 |  | 221
|  | -2,5*1,25*2 |  | -6.25
Díl: | 94 | Lešení a stavební výtahy |  |  | 0
| 941 94-1 Montáž lešení lehkého pracovního řadového s podlahami | [7 empty] | 1
20 | 941941031R00 | ...šířky od 0,80 do 1,00 m, výšky do 10 m | m2 | 480.35 |  | 0 | 800-3 | RTS |  |  |  | 21
|  | vnější zdivo : 66,5*3,9 |  | 259.35
|  | vnitřní zdivo : 27,5*3+4*4+35*3,5 |  | 221
| 941 94-19 příplatek k ceně za každý další i započatý měsíc použití lešení | [7 empty] | 2
21 | 941941191R00 | ...šířky šířky od 0,80 do 1,00 m a výšky do 10 m | m2 | 960.7 |  | 0 | 800-3 | RTS |  |  |  | 21
|  | odhad použítí - max. 2 měsíce : 480,35*2 |  | 960.7
| 941 94-18 Demontáž lešení lehkého řadového s podlahami | [7 empty] | 1
22 | 941941831R00 | ...šířky od 0,8 do 1 m, výšky do 10 m | m2 | 480.35 |  | 0 | 800-3 | RTS |  |  |  | 21
Díl: | 96 | Bourání konstrukcí |  |  | 0
| 962 02 Bourání zdiva nadzákladového kamenného | [7 empty] | 1
| nebo vybourání otvorů průřezové plochy přes 4 m2 ve zdivu nadzákladovém, včetně pomocného lešení o výšce podlahy do 1900 mm a pro zatížení do 1,5 kPa (150 kg/m2), | [13 empty] | nebo vybourání otvorů průřezové plochy přes 4 m2 ve zdivu nadzákladovém, včetně pomocného lešení o výšce podlahy do 1900 mm a pro zatížení do 1,5 kPa (150 kg/m2),
| 962 02-2 smíšeného | [7 empty] | 2
23 | 962023391R00 | ...na jakoukoliv maltu vápenou nebo vápenocementovou | m3 | 27.2 |  | 0 | 801-3 | RTS |  |  |  | 21
rozebrání degradované koruny zdi :
|  | (35,5+28,5+4)*0,8*0,5 |  | 27.2
| 968 06-1 Vyvěšení nebo zavěšení dřevěných křídel | [7 empty] | 1
oken, dveří a vrat, s uložením a opětovným zavěšením po provedení stavebních změn,
24 | 968061125R00 | ...dveří, plochy do 2 m2 | kus | 1 |  | 0 | 801-3 | RTS |  |  |  | 21
| 968 06-2 Vybourání dřevěných rámů | [7 empty] | 1
včetně pomocného lešení o výšce podlahy do 1900 mm a pro zatížení do 1,5 kPa (150 kg/m2),
25 | 968062456R00 | ...dveřních zárubní, plochy přes 2 m2 | m2 | 2.2 |  | 0 | 801-3 | RTS |  |  |  | 21
26 | 976081111 | Vyjmutí torza oplechování římsy | ks | 1.62 |  | 0 |  | Vlastní |  |  |  | 21
Díl: | 97 | Prorážení otvorů |  |  | 0
| 971 02 Vybourání otvorů ve zdivu kamenném a smíšeném | [7 empty] | 1
základovém nebo nadzákladovém, včetně pomocného lešení o výšce podlahy do 1900 mm a pro zatížení do 1,5 kPa (150 kg/m2),
| 971 02-1 ve zdivu kamenném | [7 empty] | 2
27 | 971024681R00 | ...na jakoukoliv maltu vápenou nebo vápenocementovou, plochy do 4 m2, tloušťky do 900 mm | m3 | 1.7 |  | 0 | 801-3 | RTS |  |  |  | 21
|  | rozšíření stávajícího otvoru pro nové dve 2kř : 1,7 |  | 1.7
| 975 04 Jednořadové podchycení stropů pro osazení nosníků | [7 empty] | 1
| 975 04-1 pro osazení nosníků do výšky podchycení 3,5 m | [7 empty] | 2
28 | 975043111R00 | ...při zatížení hmotnosti do 750 kg/m | m | 3 |  | 0 | 801-3 | RTS |  |  |  | 21
|  | podchycení klenby při bourání otvoru : 3 |  | 3
| 976 08 Vybourání madel, objímek, rámů, mříží apod. | [7 empty] | 1
| 976 08-2 objímek, držáků, věšáků, záclonových konzol, lustrových skob apod. | [7 empty] | 2
29 | 976082121R00 | ...ze zdiva kamenného | kus | 1 |  | 0 | 801-3 | RTS |  |  |  | 21
|  | konzola el. vedení : 1 |  | 1
| 978 01 Otlučení omítek vápenných nebo vápenocementových | [7 empty] | 1
| 978 01-2 vnějších s vyškrabáním spár, s očištěním zdiva | [7 empty] | 2
30 | 978015241R00 | ...1. až 4. stupni složitosti, v rozsahu do 30 % | m2 | 474.1 |  | 0 | 801-3 | RTS |  |  |  | 21
|  | odstranění nesoudržných části omítek : 474,1 |  | 474.1
| 978 02-3 Vysekání, vyškrábání a vyčištění spár zdiva | [7 empty] | 1
| 978 02-31 kamenného | [7 empty] | 2
31 | 978023251R00 | ...režného z lomového kamene | m2 | 450.395 |  | 0 | 801-3 | RTS |  |  |  | 21
|  | cca 95% z celkové plochy : 474,1*0,95 |  | 450.395
Díl: | 99 | Staveništní přesun hmot |  |  | 0
| 999 28 Přesun hmot pro opravy a údržbu objektů | [7 empty] | 1
oborů 801, 803, 811 a 812
| 999 28-1 pro opravy a údržbu dosavadních objektů včetně vnějších plášťů | [7 empty] | 2
32 | 999281105R00 | ...výšky do 6 m | t | 143.5764 |  | 0 | 801-4 | RTS |  |  |  | 21
Hmotnosti z položek s pořadovými čísly: :
1,2,3,4,5,7,8,9,10,12,13,17,18,19,20,21,23,25,27,28, :
|  | Součet: : 143.57642 |  | 143.5764
Díl: | 764 | Konstrukce klempířské |  |  | 0
33 | KV/01 | Oplechování Cu římsy kapličky rš 300 mm vč. kotvení dle popisu v tabulkách | m | 1.85 |  | 0 |  | Vlastní |  |  |  | 21
| 998 76-4 Přesun hmot pro konstrukce klempířské | [7 empty] | 1
50 m vodorovně
34 | 998764101R00 | ...v objektech výšky do 6 m | t | 0.0185 |  | 0 | 800-764 | RTS |  |  |  | 21
Hmotnosti z položek s pořadovými čísly: :
33, :
|  | Součet: : 0.01850 |  | 0.0185
Díl: | 766 | Konstrukce truhlářské |  |  | 0
35 | M6DV01 | Vrata masivní dřevěná konstrukce svlakovaná 2150/2630-2840 mm viz výkres A.M4-6.1.36, a tabulky prvků A-M3.1.55 | ks | 1 |  | 0 |  | Vlastní |  |  |  | 21
|  | kompletní dodávka a montáž vč. nátěru : 1 |  | 1
36 | M6T/01 | Dvířka jednoduchá rámová prosklená do stávajícího rámu dvířka s vloženým těsněním masivní rám dub, zasklení do lišt, sklo jednoduché čiré s bezpečnostní fólií kování: panty -spodní díl stávající, | ks | 1 |  | 0 |  | Vlastní |  |  |  | 21
| 998 76-6 Přesun hmot pro konstrukce truhlářské | [7 empty] | 1
50 m vodorovně
37 | 998766101R00 | ...v objektech výšky do 6 m | t | 0.105 |  | 0 | 800-766 | RTS |  |  |  | 21
Hmotnosti z položek s pořadovými čísly: :
35,36, :
|  | Součet: : 0.10500 |  | 0.105
Díl: | D96 | Přesuny suti a vybouraných hmot |  |  | 0
| 979 08-4 Poplatek za skládku | [7 empty] | 1
38 | 979990001R00 | ...stavební suti | t | 80.0345 |  | 0 | 801-3 | RTS |  |  |  | 21
Demontážní hmotnosti z položek s pořadovými čísly: :
23,25,27,29,30,31, :
|  | Součet: : 80.03453 |  | 80.0345
| 979 08-1 Odvoz suti a vybouraných hmot na skládku | [7 empty] | 1
39 | 979081111R00 | ...do 1 km | t | 80.0345 |  | 0 | 801-3 | RTS |  |  |  | 21
Demontážní hmotnosti z položek s pořadovými čísly: :
23,25,27,29,30,31, :
|  | Součet: : 80.03453 |  | 80.0345
40 | 979081121R00 | ...příplatek za každý další 1 km | t | 800.3453 |  | 0 | 801-3 | RTS |  |  |  | 21
Demontážní hmotnosti z položek s pořadovými čísly: :
23,25,27,29,30,31, :
|  | Součet: : 800.34530 |  | 800.3453
| 979 08-2 Vnitrostaveništní doprava suti a vybouraných hmot | [7 empty] | 1
41 | 979082111R00 | ...do 10 m | t | 80.0345 |  | 0 | 801-3 | RTS |  |  |  | 21
Demontážní hmotnosti z položek s pořadovými čísly: :
23,25,27,29,30,31, :
|  | Součet: : 80.03453 |  | 80.0345
42 | 979082121R00 | ...příplatek k ceně za každých dalších 5 m | t | 400.1726 |  | 0 | 801-3 | RTS |  |  |  | 21
Demontážní hmotnosti z položek s pořadovými čísly: :
23,25,27,29,30,31, :
|  | Součet: : 400.17265 |  | 400.1727
[10 empty] | 0 | 0 |  | 15 | 21
| Celkem za objekt |  |  |  |  | 0 | [6 empty] | 0 | 0

## Rekapitulace Objekt A.M6.2
Stavba : | IOP-M-2013 | Rekonstrukce areálu kláštera minoritů
Objekt : | A.M6.2 | Přední zahrada bývalého kláštera minoritů - veřejné WC |  | JKSO : | 815.99.8.1
Rekapitulace stavebního objektu
Zákl. údaje | A.M6.2
Přední zahrada bývalého kláštera minoritů - veřejné WC
Třídník stavebních objektů: | 815 | Objekty pozemní zvláštní
| 815.9 | Objekty pozemní různé
| 815.99 | objekty zvláštní pozemní ostatní
| 815.99.8 | svislá nosná konstrukce dřevěná a na bázi dřevní hmoty
| 815.99.8.1 | novostavba objektu
Rozsah: |  | m3
Rekapitulace soupisů náležejících k objektu
Soupis |  |  |  |  | Cena (Kč)
01 | Stavební část |  |  |  | 0 | 0 | 0
02 | Zdravotní instalace |  |  |  | 0 | 0 | 0
03 | Vzduchotechnika |  |  |  | 0 | 0 | 0
04 | Elektroinstalace |  |  |  | 0 | 0 | 0
| Celkem objekt |  | A.M6.2 |  | 0

## A.M6.2 01 Pol
Položkový soupis prací a dodávek
S: | IOP-M-2013 | Rekonstrukce areálu kláštera minoritů
O: | A.M6.2 | Přední zahrada bývalého kláštera minoritů - veřejné WC
R: | 01 | Stavební část
P.č. | Číslo položky | Název položky | MJ | množství | cena / MJ | celkem | Ceník | Cen. soustava
| Ceník, kapitola | Poznámka uchazeče
Díl: | 1 | Zemní práce |  |  | 0
| 121 10-11 Sejmutí ornice | [7 empty] | 1
| nebo lesní půdy, s naložením na dopravní prostředek a vodorovným přemístěním na hromady v místě upotřebení nebo na dočasné či trvalé skládky se složením, | [13 empty] | nebo lesní půdy, s naložením na dopravní prostředek a vodorovným přemístěním na hromady v místě upotřebení nebo na dočasné či trvalé skládky se složením,
1 | 121101101R00 | ...s přemístěním na vzdálenost do 50 m | m3 | 14.7 |  | 0 | 800-1 | RTS |  |  |  | 21
|  | v ploše objektu : 0,15*14*7 |  | 14.7
| 122 10 Odkopávky a prokopávky nezapažené | [7 empty] | 1
s přehozením výkopku na vzdálenost do 3 m nebo s naložením na dopravní prostředek,
| 122 10-3 v hornině 3 | [7 empty] | 2
2 | 122201101R00 | ...do 100 m3 | m3 | 39.3403 |  | 0 | 800-1 | RTS |  |  |  | 21
výkres Č.A.M4-6.1.21 - základy a řez :
|  | odkopání terénu na kótu -0,58 m : 0,5*12,42*5,99 |  | 37.1979
|  | svahování : 0,5*0,506*6,235/2+0,5*0,503*3,15/2 |  | 1.1848
|  | 0,5*0,236*4,854/2+0,65*0,2*2,732/2+0,65*0,344*0,6 |  | 0.5981
|  | 0,5*0,236*4,854/2 |  | 0.2864
|  | 0,5*0,506*0,5777/2 |  | 0.0731
| 122 10-31 příplatek k cenám | [7 empty] | 3
3 | 122201109R00 | ...za lepivost horniny | m3 | 39.3403 |  | 0 | 800-1 | RTS |  |  |  | 21
výkres Č.A.M4-6.1.21 - základy a řez :
|  | odkopání terénu na kótu -0,58 m : 0,5*12,42*5,99 |  | 37.1979
|  | svahování : 0,5*0,506*6,235/2+0,5*0,503*3,15/2 |  | 1.1848
|  | 0,5*0,236*4,854/2+0,65*0,2*2,732/2+0,65*0,344*0,6 |  | 0.5981
|  | 0,5*0,236*4,854/2 |  | 0.2864
|  | 0,5*0,506*0,5777/2 |  | 0.0731
| 131 10 Hloubení nezapažených jam a zářezů | [7 empty] | 1
| kromě zářezů se šikmými stěnami pro podzemní vedení, s urovnáním dna do předepsaného profilu a spádu, s případným nutným přemístěním ve výkopišti a dále buď s přemístěním výkopku na přilehlém terénu na vzdálenost do 3 m od okraje jámy nebo s naložením na dopravní prostředek, | [13 empty] | kromě zářezů se šikmými stěnami pro podzemní vedení, s urovnáním dna do předepsaného profilu a spádu, s případným nutným přemístěním ve výkopišti a dále buď s přemístěním výkopku na přilehlém terénu na vzdálenost do 3 m od okraje jámy nebo s naložením na dopravní prostředek,
4 | 131201109R00 | ...příplatek za lepivost, v hornině 3, | m3 | 15.9924 |  | 0 | 800-1 | RTS |  |  |  | 21
výkres č A.M4-6.1.21 - základy a řez :
|  | výkop pro základové patky : 0,9*0,9*1,2*8 |  | 7.776
|  | svahování stěn základových patek : (0,344*1,588*1,2+0,344*0,9*1,2)*8 |  | 8.2164
5 | 131201112R00 | ...do 1000 m3, v hornině 3, hloubení strojně | m3 | 15.9924 |  | 0 | 800-1 | RTS |  |  |  | 21
výkres č A.M4-6.1.21 - základy a řez :
|  | výkop pro základové patky : 0,9*0,9*1,2*8 |  | 7.776
|  | svahování stěn základových patek : (0,344*1,588*1,2+0,344*0,9*1,2)*8 |  | 8.2164
| 162 10 Vodorovné přemístění výkopku | [7 empty] | 1
po suchu, bez ohledu na druh dopravního prostředku, bez naložení výkopku, avšak se složením bez rozhrnutí,
6 | 162201101R00 | ...z horniny 1 až 4, na vzdálenost do 20 m | m3 | 16.3011 |  | 0 | 800-1 | RTS |  |  |  | 21
zemina pro zpětný zásyp :
zásyp základových patek :
|  | svahování stěn základových patek- zpětný zásyp zeminou ze svahování : (0,344*1,588*1,2+0,344*0,9*1,2)*8 |  | 8.22
|  | dosypání okolo základových patek zeminou z výkopku : 0,1*1*(0,9*2+0,8*2) |  | 0.34
|  | 0,5*0,8*1*8+0,5*0,3*1*8 |  | 4.4
|  | zásyp u základového prahu : 0,2*0,6*2/2+0,344*0,6*0,5 |  | 0.22
|  | dosvahování terénu po provedení základů : 0,5*0,4*11,471/2 |  | 1.15
|  | 0,5*0,45*(5,75+6,3+2,1+3,4)/2 |  | 1.97
7 | 162701101R00 | ...z horniny 1 až 4, na vzdálenost přes 5 000 do 6 000 m | m3 | 39.0316 |  | 0 | 800-1 | RTS |  |  |  | 21
|  | výkopek z odkopávek : 39,34033 |  | 39.3403
|  | výkopek z jam : 15,99237 |  | 15.9924
|  | odpočet zeminy pro zpětný zásyp : -16,30105 |  | -16.3011
| 167 10 Nakládání, skládání, překládání neulehlého výkopku | [7 empty] | 1
| 167 10-1 nakládání výkopku | [7 empty] | 2
8 | 167101101R00 | ...do 100 m3, z horniny 1 až 4 | m3 | 16.3011 |  | 0 | 800-1 | RTS |  |  |  | 21
zemina pro zpětný zásyp :
zásyp základových patek :
|  | svahování stěn základových patek- zpětný zásyp zeminou ze svahování : (0,344*1,588*1,2+0,344*0,9*1,2)*8 |  | 8.2164
|  | dosypání okolo základových patek zeminou z výkopku : 0,1*1*(0,9*2+0,8*2) |  | 0.34
|  | 0,5*0,8*1*8+0,5*0,3*1*8 |  | 4.4
|  | zásyp u základového prahu : 0,2*0,6*2/2+0,344*0,6*0,5 |  | 0.2232
|  | dosvahování terénu po provedení základů : 0,5*0,4*11,471/2 |  | 1.1471
|  | 0,5*0,45*(5,75+6,3+2,1+3,4)/2 |  | 1.9744
| 174 10-11 Zásyp sypaninou se zhutněním | [7 empty] | 1
z jakékoliv horniny s uložením výkopku po vrstvách,
9 | 174101101R00 | ...jam, šachet, rýh nebo kolem objektů v těchto vykopávkách | m3 | 16.3011 |  | 0 | 800-1 | RTS |  |  |  | 21
zásyp základových patek :
|  | svahování stěn základových patek- zpětný zásyp zeminou ze svahování : (0,344*1,588*1,2+0,344*0,9*1,2)*8 |  | 8.2164
|  | dosypání okolo základových patek zeminou z výkopku : 0,1*1*(0,9*2+0,8*2) |  | 0.34
|  | 0,5*0,8*1*8+0,5*0,3*1*8 |  | 4.4
|  | zásyp u základového prahu : 0,2*0,6*2/2+0,344*0,6*0,5 |  | 0.2232
|  | dosvahování terénu po provedení základů : 0,5*0.4*11,471/2 |  | 1.1471
|  | 0,5*0.45*(5,75+6,3+2,1 +3,4)/2 |  | 1.9744
| 182 20 Svahování násypů | [7 empty] | 1
trvalých svahů do projektovaných profilů s potřebným přemístěním výkopku při svahování v násypech,
10 | 182201101R00 | ...bez rozlišení horniny | m2 | 29.4 |  | 0 | 800-1 | RTS |  |  |  | 21
|  | úprava terénu okolo objektu - dosypání zeminy po provedení základů : 1*(13,4+5+5,5+2,1+3,4) |  | 29.4
| 199 Poplatky za skládku | [7 empty] | 1
11 | 199000005R00 | ...zeminy 1- 4 | t | 74.1601 |  | 0 | 800-1 | RTS |  |  |  | 21
|  | výkopek z odkopávek : 39,34033*1,9 |  | 74.75
|  | výkopek z jam : 15,99237*1,9 |  | 30.39
|  | odpočet zeminy pro zpětný zásyp : -16,30105*1,9 |  | -30.97
Díl: | 27 | Základy |  |  | 0
| 271 5 Polštáře zhutněné pod základy | [7 empty] | 1
12 | 271531111R00 | Polštář základu z kameniva hr. drceného 16-63 mm | m3 | 1.476 |  | 0 | 800-2 | RTS |  |  |  | 21
výkres Č.A.M4-6.1.21 - základy a řez :
|  | pod základovými patkami : 0,2*0,9*0,9*8 |  | 1.296
|  | pod základovým prahem : 0,2*0,45*2 |  | 0.18
| 273 12-112 Osazení prefabrikovaných základů | [7 empty] | 1
| Montáž základových prefabrikovaných desek (3), pásů (4) nebo patek (5) z betonu železového, včetně případné nutné spojovací vrstvy z jakékoliv cementové malty | [13 empty] | Montáž základových prefabrikovaných desek (3), pásů (4) nebo patek (5) z betonu železového, včetně případné nutné spojovací vrstvy z jakékoliv cementové malty
13 | 275121121R00 | Osazení základ.prefabrikovaných patek do 5 t | kus | 8 |  | 0 | 801-2 | RTS |  |  |  | 21
výkres Č.A.M4-6.1.21 - základy a řez :
|  | osazení základové patky P1 : 8 |  | 8
| 274 12-111 Osazení prefa základových pásů | [7 empty] | 1
Osazení základových prefabrikovaných pásů z betonu železového, včetně případné nutné spojovací vrstvy, z jakékoliv cementové malty
14 | 274121111R00 | Osazení prefab. pasů ze ŽB hmotnosti do 5 t | kus | 1 |  | 0 | 821-1 | RTS |  |  |  | 21
výkres Č.A.M4-6 1.21 - základy a řez :
|  | osazení základového prahu P2 : 1 |  | 1
15 | 59320002T | Prefabrikovaná ŽB základová patka | ks | 8 |  | 0 |  | Vlastní |  |  |  | 21
výkres Č.A.M4-6.1.21, základna 800/800/200 mm, střední část kónická :
|  | v.800 mm, horní část 300/300/300 mm : 8 |  | 8
16 | 59320003T | Prefabrikovaný ŽB základový práh | ks | 1 |  | 0 |  | Vlastní |  |  |  | 21
|  | výkres Č.A.M4-6.1.21, tvaru L 555/450/2000 mm : 1 |  | 1
Díl: | 3 | Svislé a kompletní konstrukce |  |  | 0
| 347 01 Předstěny opláštěné sádrokartonovými deskami | [7 empty] | 1
| 347 01-8 obklad stěn sádrokartonem na dřevěnou konstrukci | [7 empty] | 2
17 | 342266112RV3 | ...desky impregnované, tloušťky 12,5 mm, bez izolace | m2 | 146.9028 |  | 0 | 801-1 | RTS |  |  |  | 21
výkres Č.A.M4-6.1.21 a tabulky skladeb příloha Č.A.M4-6.1.54 :
skladba M6.S/02, M6.S/03 :
!!upozornění!! - tato skladba konstrukce uvedená v této položce obsahuje standardně i nosné dřevěné latě 60/40 mm, které jsou v tabulkách skladeb specifikovány samostatně :
obvodové stěny a vnitřní příčky objektu WC :
|  | místnost č.1.01 : 2,61*3,51+0,15*(2+2,4*2)-2*2,4 |  | 5.3811
|  | 2,91*3,51-0,9*2*2+2,91*0,3*2 |  | 8.3601
|  | 1,6*0,3+1,6*2,61 *2-(0,9*2+0,7*2) |  | 5.632
|  | Mezisoučet |  | 19.3732
|  | místnost č.1.02 : 2,61*3,52-1,2*0,6+0,15*(1,2*2+0,6*2) |  | 9.0072
|  | 3,35*3,52 |  | 11.792
|  | 2,61 *3,75*2+0,74*3,75+0,15*3,75-0,9*2 |  | 21.1125
|  | Mezisoučet |  | 41.9117
|  | místnost č.1.05 : 2,61*3,52-1,2*0,6+0,15*(1,2*2+0,6*2) |  | 9.0072
|  | 3,35*3,52 |  | 11.792
|  | 2,61*3,75*2+0,74*3,75+0,15*3,75-0,9*2 |  | 21.1125
|  | Mezisoučet |  | 41.9117
|  | místnost č.1.03 : 2,91*1,803+3,35*1,803+2,91*2,045*2+0,44*2,045-0,9*2 |  | 22.2885
|  | Mezisoučet |  | 22.2885
|  | místnost č.1.04 : 2,91*1,6+3,35*1,6+2,91*2,045*2+0,44*2,045-0,7*2 |  | 21.4177
|  | Mezisoučet |  | 21.4177
| 416 01 Podhledy na dřevěné konstrukci opláštěné deskami sádrokartonovými | [7 empty] | 1
| 416 01-1 opláštění stropu, jednoduchá dřevěná podkonstrukce (přímo montované) | [7 empty] | 2
18 | 342264011RT3 | ...1x deska, tloušťky 12,5 mm, impregnovaná | m2 | 41.5561 |  | 0 | 801-1 | RTS |  |  |  | 21
výkres Č.A.M4-6.1.21 - střecha a skladby konstrukcí č. přílohy A.M4-6.1.54, tabulka prvků č. přílohy A.M4-6.1.55 :
skladba ozn. M6.S/05 - stropní podhled - střecha objektu WC :
!!upozornění!! - tato skladba konstrukce uvedená v této položce obsahuje standardně i nosné dřevěné latě 60/40 mm :
které jsou v tabulkách skladeb specifikovány samostatně :
|  | místnost č.1.01 : 3,51*1,65+0,585*0,3 |  | 5.967
|  | místnost č.1.02 : 3,85*3,52 |  | 13.552
|  | místnost č.1.03 : 1,803*2,545 |  | 4.5886
|  | místnost č.1.04 : 1,6*2,545-0,585*0,3 |  | 3.8965
|  | místnost č.1.05 : 3,85*3,52 |  | 13.552
Díl: | 61 | Upravy povrchů vnitřní |  |  | 0
| 612 44-5 Omítky a stěrky sádrové ze suchých směsí | [7 empty] | 1
s penetrací podkladu
19 | 612445202R00 | ...stěrka sádrová, tloušťky 2 mm | m2 | 60.9293 |  | 0 | 801-1 | RTS |  |  |  | 21
výkres Č.A.M4-6.1.21 - střecha a skladby konstrukcí 6. přílohy A.M4-6.1.54, tabulka prvků č. přílohy A.M4-6.1.55 :
skladba ozn. M6.S/05 - stropní podhled - střecha objektu WC :
|  | místnost č.1.01 : 3,51*1,65+0,585*0,3 |  | 5.967
|  | místnost č.1.02 : 3,85*3,52 |  | 13.552
|  | místnost č.1.03 : 1,803*2,545 |  | 4.5886
|  | místnost č.1.04 : 1,6*2,545-0,585*0,3 |  | 3.8965
|  | místnost č.1.05 : 3,85*3,52 |  | 13.552
|  | Mezisoučet |  | 41.5561
výkres Č.A.M4-6.1.21 a tabulky skladeb příloha Č.A.M4-6.1.54 :
skladba M6.S/02, M6.S/03 :
|  | místnost č.1.01 : 2,61*3,51+0,15*(2+2,4*2)-2*2,4 |  | 5.3811
|  | 2,91*3,51-0,9*2*2+2,91*0,3*2 |  | 8.3601
|  | 1,6*0,3+1,6*2,61 *2-(0,9*2+0,7*2) |  | 5.632
|  | Mezisoučet |  | 19.3732
Díl: | 64 | Výplně otvorů |  |  | 0
| 642 94-2 Osazení zárubní dveřních ocelových | [7 empty] | 1
| 642 94-22 do sádrokartonové příčky | [7 empty] | 2
| 642 94-223 tloušťky 100 mm | [7 empty] | 3
20 | 642942212R00 | ...šířky 700 mm, bez dodávky zárubně | kus | 4 |  | 0 | 801-1 | RTS |  |  |  | 21
výkres Č.A.M4-6.1.21 :
|  | místnost č.1.01 - 900/1970 mm, pravé : 1 |  | 1
|  | místnost č.1.02 - 900/1970 mm, pravé : 1 |  | 1
|  | místnost č.1.04 - 700/1970 mm, pravé : 1 |  | 1
|  | místnost č.1.05 - 900/1970 mm, levé : 1 |  | 1
21 | 553308111R | zárubeň kovová hranatá; pro sádrokarton; š profilu 100 mm; š průchodu 700 mm; h průchodu 1 970 mm; P; závěsy kapsové | kus | 1 |  | 0 | SPCM | RTS |  |  |  | 21
výkres Č.A.M4-6.1.21 :
|  | místnost č.1.04 - 700/1970 mm, pravé : 1 |  | 1
22 | 553308130R | zárubeň kovová hranatá; pro sádrokarton; š profilu 100 mm; š průchodu 900 mm; h průchodu 1 970 mm; L; závěsy kapsové | kus | 1 |  | 0 | SPCM | RTS |  |  |  | 21
výkres č A.M4-6.1.21 :
|  | místnost č.1.05 - 900/1970 mm,levé : 1 |  | 1
23 | 553308131R | zárubeň kovová hranatá; pro sádrokarton; š profilu 100 mm; š průchodu 900 mm; h průchodu 1 970 mm; P; závěsy kapsové | kus | 2 |  | 0 | SPCM | RTS |  |  |  | 21
výkres č.A M4-6.1.21 :
|  | místnost č.1.01 - 900/1970 mm, pravé : 1 |  | 1
|  | místnost č.1.02 - 900/1970 mm, pravé : 1 |  | 1
Díl: | 94 | Lešení a stavební výtahy |  |  | 0
| 941 94-1 Montáž lešení lehkého pracovního řadového s podlahami | [7 empty] | 1
24 | 941941041R00 | ...šířky od 1,00 do 1,20 m, výšky do 10 m | m2 | 87.1191 |  | 0 | 800-3 | RTS |  |  |  | 21
výkres č A.M4-6.1 22 pohledy :
|  | pohled čelní : 3,4*11,5+3,4*1*2 |  | 45.9
|  | pohled boční - z čelního pohledu levá strana : 3,9*5,503 |  | 21.4617
|  | pohled boční - z čelního pohledu pravá strana : 3,9*5,066 |  | 19.7574
| 941 94-19 příplatek k ceně za každý další i započatý měsíc použití lešení | [7 empty] | 2
25 | 941941291R00 | ...šířky od 1,00 do 1,20 m a výšky do 10 m | m2 | 87.1191 |  | 0 | 800-3 | RTS |  |  |  | 21
| 941 94-18 Demontáž lešení lehkého řadového s podlahami | [7 empty] | 1
26 | 941941841R00 | ...šířky přes 1 do 1,2 m, výšky do 10 m | m2 | 87.1191 |  | 0 | 800-3 | RTS |  |  |  | 21
| 941 95-5 Lešení lehké pracovní pomocné | [7 empty] | 1
27 | 941955001R00 | ...pomocné, o výšce lešeňové podlahy do 1,2 m | m2 | 39.57 |  | 0 | 800-3 | RTS |  |  |  | 21
pro podhledy :
výkres Č.A.M4-6.1.21 - tabulka místností :
|  | místnost č.1.01 : 6,25 |  | 6.25
|  | místnost č.1.02 : 13,2 |  | 13.2
|  | místnost č.1.03 : 3,66 |  | 3.66
|  | místnost č.1.04 : 3,26 |  | 3.26
|  | místnost č.1.05 : 13,2 |  | 13.2
Díl: | 95 | Dokončovací konstrukce na pozemních stavbách |  |  | 0
| 952 90 Vyčištění budov a ostatních objektů | [7 empty] | 1
| 952 90-11 budov bytové nebo občanské výstavby - zametení a umytí podlah, dlažeb, obkladů, schodů v místnostech, chodbách a schodištích, vyčištění a umytí oken, dveří s rámy, zárubněmi, umytí a vyčištění jiných zasklených a natíraných ploch a zařizovacích předmětů před předáním do užívání | [7 empty] | 2 | [5 empty] | 952 90-11 budov bytové nebo občanské výstavby - zametení a umytí podlah, dlažeb, obkladů, schodů v místnostech, chodbách a schodištích, vyčištění a umytí oken, dveří s rámy, zárubněmi, umytí a vyčištění jiných zasklených a natíraných ploch a zařizovacích předmětů před předáním do užívání
28 | 952901111R00 | ...světlá výška podlaží do 4 m | m2 | 39.57 |  | 0 | 801-1 | RTS |  |  |  | 21
výkres Č.A.M4-6.1.21 - tabulka místnosti :
|  | místnost č.1.01 : 6,25 |  | 6.25
|  | místnost č.1.02 : 13,2 |  | 13.2
|  | místnost č.1.03 : 3,66 |  | 3.66
|  | místnost č.1.04 : 3,26 |  | 3.26
|  | místnost č.1.05 : 13,2 |  | 13.2
| 953 98 Chemické kotvy do betonu, do cihelného zdiva | [7 empty] | 1
29 | 953981301R00 | ...do cihel plných, hloubky 80 mm, M 8, malta pro chemické kotvy dvousložková do dutých materiálů | kus | 62 |  | 0 | 801-4 | RTS |  |  |  | 21
ukotvení latí a hranolku do ohradní zdi pro montáž vytažení oplechování a přesahu bednění stěn objektu WC :
|  | vytažení oplechování : 2*24 |  | 48
|  | kotvení latí pro přesah obkladu : 7*2 |  | 14
Díl: | 99 | Staveništní přesun hmot |  |  | 0
| 998 01-103 Přesun hmot pro budovy s nosnou konstrukcí z bloků | [7 empty] | 1
| Přesun hmot pro budovy občanské výstavby (JKSO 801), budovy pro bydlení (JKSO 803) budovy pro výrobu a služby (JKSO 812), s nosnou svislou konstrukcí z bloků | [13 empty] | Přesun hmot pro budovy občanské výstavby (JKSO 801), budovy pro bydlení (JKSO 803) budovy pro výrobu a služby (JKSO 812), s nosnou svislou konstrukcí z bloků
30 | 998011031R00 | ...výšky do 6 m | t | 22.2371 |  | 0 | 801-1 | RTS |  |  |  | 21
Hmotnosti z položek s pořadovými čísly: :
12,13,14,15,16,17,18,19,20,21,22,23,24,25,27,28, :
|  | Součet: : 22.23710 |  | 22.2371
Díl: | 711 | Izolace proti vodě |  |  | 0
| 711 14 Izolace proti zemní vlhkosti pásy přitavením | [7 empty] | 1
31 | 711141559R00 | ...vodorovná, 1 vrstva, bez dodávky izolačních pásů, | m2 | 1.99 |  | 0 | 800-711 | RTS |  |  |  | 21
výkres č.A M4-6.1.21 - řez :
|  | izolace prefabrikátu základového pasu : 2*(0,13+0,165+0,32+0,38) |  | 1.99
| 711 21 Izolace proti vodě - nátěry, stěrky | [7 empty] | 1
| 711 21-1 nátěr podkladní | [7 empty] | 2
32 | 711212000RU1 | ...pod hydroizolační stěrky | m2 | 42.51 |  | 0 | 800-711 | RTS |  |  |  | 21
výkres č.A M4-6.1.21 a tabulky skladeb příloha Č.A.M4-6.1.54 :
skladba M6.S/01 :
|  | podlaha objektu : 3,9*10,9 |  | 42.51
| 711 21-3 stěrka hydroizolační | [7 empty] | 2
33 | 711212002RT3 | ...proti vlhkosti | m2 | 42.51 |  | 0 | 800-711 | RTS |  |  |  | 21
výkres Č.A.M4-6.1 21 a tabulky skladeb příloha Č.A.M4-6.1.54 :
skladba M6.S/01 :
|  | podlaha objektu : 3,9*10,9 |  | 42.51
34 | 62832138R | pás izolační z oxidovaného asfaltu barva šedá; nosná vložka skelná rohož; horní strana posyp - břidlice; spodní strana PE fólie; tl. 4,2 mm | m2 | 2.2885 |  | 0 | SPCM | RTS |  |  |  | 21
výkres č.A.M4-6.1.21 - řez :
ztrátné a přesahy 15% :
|  | izolace prefabrikátu základového pasu : 2*(0,13+0,165+0,32+0,38)*1,15 |  | 2.2885
| 998 71-1 Přesun hmot pro izolace proti vodě | [7 empty] | 1
50 m vodorovně měřeno od těžiště půdorysné plochy skládky do těžiště půdorysné plochy objektu
35 | 998711101R00 | ...svisle do 6 m | t | 0.16503 |  | 0 | 800-711 | RTS |  |  |  | 21
Hmotnosti z položek s pořadovými čísly: :
31,32,33,34, :
|  | Součet: : 0.16503 |  | 0.165
Díl: | 713 | Izolace tepelné |  |  | 0
| 713 11 Montáž tepelné izolace stropů | [7 empty] | 1
36 | 713111130RT1 | ...vložené mezi krokve, | m2 | 51.3 |  | 0 | 800-713 | RTS |  |  |  | 21
výkres č A.M4-6.1 21 - střecha a skladby konstrukcí č. přílohy A.M4-6.1.54, tabulka prvků č. přílohy A.M4-6.1.55 :
|  | skladba ozn M6 S/05 - střecha objektu WC : 4,5*11,4 |  | 51.3
minerální tepelná izolace vložená mezi krokve :
| 713 11-2 montáž parozábrany | [7 empty] | 2
37 | 713111221RK2 | ...zavěšených podhledů s přelepením spojů, včetně dodávky materiálu | m2 | 41.5561 |  | 0 | 800-713 | RTS |  |  |  | 21
výkres č.A.M4-6.1.21 - střecha a skladby konstrukcí č. přílohy A.M4-6.1.54, tabulka prvků č. přílohy A.M4-6.1.55 :
skladba ozn M6.S/05 - stropní podhled - střecha objektu WC :
|  | místnost č.1.01 : 3,51*1,65+0,585*0,3 |  | 5.967
|  | místnost č.1.02 : 3,85*3,52 |  | 13.552
|  | místnost č.1.03 : 1,803*2,545 |  | 4.5886
|  | místnost č.1.04 : 1,6*2,545-0,585*0,3 |  | 3.8965
|  | místnost č.1.05 : 3,85*3,52 |  | 13.552
38 | 713134211RK2 | ...na stěny s přelepením spojů, včetně dodávky materiálu | m2 | 83.689 |  | 0 | 800-713 | RTS |  |  |  | 21
výkres Č.A.M4-6.1.21 a tabulky skladeb příloha Č.A.M4-6.1.54 :
skladba M6.S/03 - z vnější strany - dřevovláknitá tepelně izolační deska tl. 40 mm :
vnější plášť objektu - čelní stěna a boční stěny :
|  | čelní stěna : 10,9*2,6-(1,2*0,6*2+2*2,4) |  | 22.1
|  | boční stěny : 2*(2,6*4,2)+0,77*4,2 |  | 25.074
|  | Mezisoučet |  | 47.174
skladba M6.S/04 :
|  | zadní stěna : 3,35*10,9 |  | 36.515
|  | Mezisoučet |  | 36.515
| 713 12 Montáž tepelné izolace podlah | [7 empty] | 1
39 | 713121111RT1 | ...jednovrstvá, bez dodávky materiálu | m2 | 42.12 |  | 0 | 800-713 | RTS |  |  |  | 21
výkres Č.A.M4-6.1.21 a tabulky skladeb příloha Č.A.M4-6.1.54 :
skladba M6.S/01 :
|  | podlaha objektu - izolace minerální tl. 150 mm : 3,9*10,8 |  | 42.12
| 713 13 Montáž tepelné izolace stěn | [7 empty] | 1
40 | 713131121R00 | ...přichycením úchytnými dráty a závlačkami | m2 | 121.1769 |  | 0 | 800-713 | RTS |  |  |  | 21
výkres Č.A.M4-6.1.21 a tabulky skladeb příloha Č.A.M4-6.1.54 :
skladba M6.S/02 :
vnitřní příčky objektu WC - minerální zvuková izolace tl.80 mm vložená mezi hranoly :
|  | místnost č.1.02 : 2,61*3,75+0,74*3,75-0,9*2 |  | 10.7625
|  | příčka mezi místnostmi č.1.01 a 1.03, 1.04 : 2,91*3,51-0,9*2-0,7*2+0,3*2,91 |  | 7.8871
|  | místnost č.1.03, 1.04 : 2,91*2,045+0,44*2,045 |  | 6.8508
|  | místnost č.1.05 : 2,61*3,75+0,74*3,75-0,9*2 |  | 10.7625
|  | Mezisoučet |  | 36.2629
skladba M6.S/03 :
vnější plášť objektu - čelní stěna a boční stěny - minerální tepelná izolace tl. 120 mm, vložená mezi hranoly :
|  | čelní stěna : 11,2*2,6-(1,2*0,6*2+2*2,4) |  | 22.88
|  | boční stěny : 2*(2,6*4,2)+0,77*4,2 |  | 25.074
|  | Mezisoučet |  | 47.954
skladba M6.S/04 :
|  | zadní stěna - minerální tepelná izolace tl. 120 mm, vložená mezi hranoly : 3,3*11,2 |  | 36.96
|  | Mezisoučet |  | 36.96
41 | 631-01 | deska izolační minerální vlákno; rovná hrana; tl. 80,0 mm; R = 2,550 m2K/W; obj. hmotnost 45,00 kg/m | m2 | 38.076 |  | 0 |  | Vlastní |  |  |  | 21
výkres č.A M4-6.1.21 a tabulky skladeb příloha Č.A.M4-6.1.54 :
skladba M6.S/02, M6.S/03 :
vnitřní příčky objektu WC - minerální zvuková izolace tl.80 mm, vložená mezi hranoly :
ztrátné 5% :
|  | místnost č.1.02 : (2,61*3,75+0,74*3,75-0,9*2)*1,05 |  | 11.3006
|  | příčka mezi místnostmi č.1.01 a 1.03, 1.04 : (2,91*3,51-0,9*2-0,7*2+0,3*2,91 )*1,05 |  | 8.2815
|  | místnost č.1.03, 1.04 : (2,91*2,045+0,44*2,045)*1,05 |  | 7.1933
|  | místnost č.1.05 : (2,61*3,75+0,74*3,75-0,9*2)*1,05 |  | 11.3006
42 | 63150847R | deska izolační minerální vlákno; tl. 160,0 mm; R = 4,100 m2K/W; obj. hmotnost 30,00 kg/m3; hydrofobizováno; š = 625,0 mm; l = 1 000 mm | m2 | 44.226 |  | 0 | SPCM | RTS |  |  |  | 21
výkres Č.A.M4-6.1.21 a tabulky skladeb příloha Č.A.M4-6.1.54 :
skladba M6.S/01 :
ztrátné 5% :
|  | podlaha objektu - izolace minerální tl. 160 mm : 3,9*10,8*1,05 |  | 44.226
43 | 63151378.AR | deska izolační minerální vlákno; tl. 180,0 mm; R = 4,700 m2K/W; obj. hmotnost 30,00 kg/m3; hydrofobizováno; š = 600,0 mm; l = 1 200 mm | m2 | 51.3 |  | 0 | SPCM | RTS |  |  |  | 21
výkres č.A,M4-6.1.21 - střecha a skladby konstrukcí č. přílohy A.M4-6.1.54, tabulka prvků č. přílohy A.M4-6.1.55 :
ztrátné 5% :
|  | skladba ozn. M6.S/05 - střecha objektu WC : 4,5*11,4 |  | 51.3
minerální tepelná izolace vložená mezi krokve :
44 | 63151408R | deska izolační minerální vlákno; tl. 120,0 mm; R = 3,350 m2K/W; obj. hmotnost 40,00 kg/m3; hydrofobizováno; š = 600,0 mm; l = 1 200 mm | m2 | 89.1597 |  | 0 | SPCM | RTS |  |  |  | 21
ztrátné 5% :
výkres Č.A.M4-6.1.21 a tabulky skladeb příloha Č.A.M4-6.1.54 :
skladba M6.S/02, skladba M6.S/03 :
vnější plášť objektu - čelní stěna a boční stěny - minerální tepelná izolace tl. 120 mm, vložená mezi hranoly :
|  | čelní stěna : (11,2*2,6-(1,2*0,6*2+2*2,4))*1,05 |  | 24.024
|  | boční stěny : (2*(2,6*4,2)+0,77*4,2)*1,05 |  | 26.3277
|  | Mezisoučet |  | 50.3517
skladba M6.S/04 :
|  | zadní stěna - minerální tepelná izolace tl. 120 mm, vložená mezi hranoly : 3,3*11,2*1,05 |  | 38.808
|  | Mezisoučet |  | 38.808
| 998 71-3 Přesun hmot pro izolace tepelné | [7 empty] | 1
50 m vodorovně
45 | 998713101R00 | ...v objektech výšky do 6 m | t | 1.1727 |  | 0 | 800-713 | RTS |  |  |  | 21
Hmotnosti z položek s pořadovými čísly: :
36,37,38,40,41,42,43,44, :
|  | Součet: : 1.17273 |  | 1.1727
Díl: | 762 | Konstrukce tesařské |  |  | 0
| 762 12 Konstrukce dřevěných stěn a příček vázaných | [7 empty] | 1
| 762 12-1 montáž | [7 empty] | 2
46 | 762124110R00 | ...z fošen, hranolů a hranolků spojovaných ocelovými spojkami, průřezové plochy do 100 cm2 | m | 452.255 |  | 0 | 800-762 | RTS |  |  |  | 21
výkres Č.A.M4-6.1.25 :
konstrukce čelní stěny z KVH hranolů 60/120 mm :
|  | sloupky : 2,5*31 |  | 77.5
|  | sloupky : 1,721*2*2+0,646*3*2 |  | 10.76
|  | překlady : 1,325*2 |  | 2.65
|  | horní ztužující práh : 11,2 |  | 11.2
|  | spodní ztužující práh : 11,2 |  | 11.2
|  | Mezisoučet |  | 113.31
konstrukce bočních stěn z KV hranolů 60/120 mm :
|  | sloupky : 2*(2,6+2,7+2,8+2,9+3+3,15+3,25+3,3) |  | 47.4
|  | horní ztužující práh : 2*4 |  | 8
|  | spodní ztužující práh : 2*3,9 |  | 7.8
|  | Mezisoučet |  | 63.2
konstrukce zadní stěny z KV hranolů 60/120 mm :
|  | sloupky : 3,3*26 |  | 85.8
|  | horní ztužující práh : 11,2 |  | 11.2
|  | spodní ztužující práh : 11,2 |  | 11.2
vnitřní kce příček 60/80 mm :
|  | sloupky : 2,9*16+2,6*3*2+2,8*2+2,95*7+3*3+3,15*3+3,25*3*3 |  | 135.95
|  | překlady : 1*4 |  | 4
|  | spodní rám : 4*2+3,5+2,045 |  | 13.545
|  | horní rám : 4,2*2+3,5+2,15 |  | 14.05
47 | 762124120R00 | ...z fošen, hranolů a hranolků spojovaných ocelovými spojkami, průřezové plochy přes 100 do 144 cm2 | m | 30.2 |  | 0 | 800-762 | RTS |  |  |  | 21
výkres Č.A.M4-6.1.25 :
|  | obvodové prahy uložené na patkách KVH hranoly 200/60 mm : 11,2*2+3,9*2 |  | 30.2
| 762 13 Bednění stěn | [7 empty] | 1
| 762 13-1 montáž | [7 empty] | 2
48 | 762131177R00 | ...z prken hrubých do 32 mm, na osnovu 250 mm | m2 | 122.7998 |  | 0 | 800-762 | RTS |  |  |  | 21
výkres Č.A.M4-6.1.22 a výkres Č.A.M4-6.1.23 - pohledy :
výkres Č.A.M4-6.1.26 -detaily :
skladba M6.S/03, skladba M6.S/04 - stěny objektu :
tato úprava počítána 2x - 1x spodní prkna na rošt, 1x vrchní překládaná prkna :
vrchní překládaná prkna :
|  | čelní stěna : (11,41*3-(1,2*0,6*2+2*2,4))*2 |  | 55.98
|  | boční stěna při pohledu na čelní stěnu na levé straně : (3*5,503+0,77*5,503/2-0,66*1,92)*2 |  | 34.7209
|  | boční stěna při pohledu na čelní stěnu na pravé straně : (3*5,066+0,77*5,503/2-0,66*1,92)*2 |  | 32.0989
| 762 19 Spojovací a ochranné prostředky | [7 empty] | 1
49 | 762195000R00 | ...hřebíky, svory, fiksační prkna, impregnace | m3 | 7.1922 |  | 0 | 800-762 | RTS |  |  |  | 21
|  | hranoly 600/120 mm : 2,2549 |  | 2.2549
|  | hranoly 60/80 mm : 0,88464 |  | 0.8846
|  | hranoly 60/200 mm : 0,39864 |  | 0.3986
|  | obklad ze sibiřského modřínu : 121,80149*0,03 |  | 3.654
| 762 33 Vázané konstrukce krovů | [7 empty] | 1
| 762 33-1 montáž | [7 empty] | 2
50 | 762334110R00 | ...střech pultových, sedlových, valbových, stanových čtvercového nebo obdélníkového půdorysu z řeziva spojovaného ocelovými spojkami, průřezové plochy do 120 cm2 | m | 141.72 |  | 0 | 800-762 | RTS |  |  |  | 21
výkres Č.A.M4-6.1.25 :
|  | krokve z KVH hranolů 180/60 mm : 5,9*3+5,8*4+5,5*12 |  | 106.9
|  | Mezisoučet |  | 106.9
analogicky i montáž prkna, na které je u zdi vytažená plechová krytina :
prkno 20/140 mm :
|  | viz výkres Č.A.M4-6.1-26 - detail B - větrání mezery za stavbou : 12 |  | 12
|  | Mezisoučet |  | 12
analogicky i prkno, které slouží v kci střechy jako zarážka tepelné izolace :
viz výkres ČAM4-6.1-26 - detail C - čelní stěna :
|  | čelní : 11,41 |  | 11.41
|  | zadní : 11,41 |  | 11.41
|  | Mezisoučet |  | 22.82
51 | 762334120R00 | ...střech pultových, sedlových, valbových, stanových čtvercového nebo obdélníkového půdorysu z řeziva spojovaného ocelovými spojkami, průřezové plochy přes 120 do 224 cm2 | m | 22.4 |  | 0 | 800-762 | RTS |  |  |  | 21
výkres Č.A.M4-6 1.21 :
|  | pozednice z KVH hranolů 180/100 mm : 11,2*2 |  | 22.4
| 762 34 Bednění a laťování | [7 empty] | 1
| 762 34-1 montáž | [7 empty] | 2
| 762 34-11 bednění | [7 empty] | 3
52 | 762341210R00 | ...střech rovných o sklonu do 60° s vyřezáním otvorů z prken hrubých na sraz tloušťky do 32 mm | m2 | 66.1165 |  | 0 | 800-762 | RTS |  |  |  | 21
výkres Č.A.M4-6.1.21 - střecha a skladby konstrukcí č. přílohy A.M4-6.1.54 :
|  | skladba ozn. M6.S/05 - střecha objektu WC - prkna tl.20 mm : 4,13*5,4+3,611*5,5+4,13*5,8 |  | 66.1165
| 762 34-12 laťování střech o sklonu do 60° při vzdálenost latí | [7 empty] | 3
53 | 762342204R00 | ...1000 mm, svislé | m2 | 66.1165 |  | 0 | 800-762 | RTS |  |  |  | 21
výkres Č.A.M4-6.1.21 - střecha a skladby konstrukcí č. přílohy A.M4-6.1.54 :
|  | skladba ozn. M6.S/05 - střecha objektu WC -svislé latě 60/40 mm : 4,13*5,4+3,611*5,5+4,13*5,8 |  | 66.1165
latě osově po 625 mm viz krokve :
| 762 39 Spojovací a ochranné prostředky | [7 empty] | 1
54 | 762395000R00 | ...svory, prkna, hřebíky, pásová ocel, vruty, impregnace | m3 | 3.4988 |  | 0 | 800-762 | RTS |  |  |  | 21
krokve 80/160 mm :
pozednice 100/180 :
|  | prkno u vytažená střechy na ohradní zeď : 0,04066 |  | 0.0407
|  | prkno - zarážka tepelné izolace : 0,14459 |  | 0.1446
|  | bednění z prken : 1,60002 |  | 1.6
|  | hranoly 60/180 mm : 1,26997 |  | 1.27
|  | hranoly 100/180 mm : 0,44352 |  | 0.4435
| 762 42 Obložení stropů nebo střešních podhledů | [7 empty] | 1
| 762 42-1 montáž | [7 empty] | 2
55 | 762421110R00 | ...hobrou, tloušťky do 12 mm | m2 | 66.1165 |  | 0 | 800-762 | RTS |  |  |  | 21
výkres č.A.M4-6 1.21 - střecha a skladby konstrukcí č. přílohy A.M4-6.1.54, tabulka prvků č. přílohy A.M4-6.1.55 :
výkres Č.A.M4-6.1.26 -detaily :
dřevovláknitá izolační deska tl.40 mm :
|  | skladba ozn M6.S/05 - střecha objektu WC : 4,13*5,4+3,611*5,5+4,13*5,8 |  | 66.1165
56 | 762421220R00 | ...dřevotřískou , tloušťky do 21 mm | m2 | 51.3 |  | 0 | 800-762 | RTS |  |  |  | 21
výkres č.A.M4-6.1.21 - střecha a skladby konstrukcí č. přílohy A.M4-6.1.54, tabulka prvků č. přílohy A.M4-6.1.55 :
výkres č A.M4-6.1.26 -detaily :
|  | skladba ozn M6.S/05 - stropní podhled -střecha objektu WC : 4,5*11,4 |  | 51.3
dřevoštěpkové desky do vlhkého prostředí tl.18 mm :
| 762 43 Obložení stěn | [7 empty] | 1
| 762 43-1 montáž | [7 empty] | 2
57 | 762431110R00 | ...deskou dřevovláknitou nelisovanou, tloušťky do 12 mm | m2 | 100.5655 |  | 0 | 800-762 | RTS |  |  |  | 21
výkres Č.A.M4-6.1.21 a tabulky skladeb příloha Č.A.M4-6.1.54 :
výkres Č.A.M4-6.1.26 -detaily :
skladba M6.S/03 - z vnější strany - dřevovláknitá tepelně izolační deska tl. 40 mm :
vnější plášť objektu - čelní stěna a boční stěny :
|  | čelní stěna : 11,41 *3-(1,2*0,6*2+2*2,4) |  | 27.99
|  | boční stěny : 2*(3*4,4)+0,77*4,4 |  | 29.788
|  | Mezisoučet |  | 57.778
skladba M6.S/04 :
|  | zadní stěna : 3,75*11,41 |  | 42.7875
|  | Mezisoučet |  | 42.7875
58 | 762431130R00 | ...deskou izolační z dřevité vlny s cementovým pojivem, tloušťky do 50 mm | m2 | 6.435 |  | 0 | 800-762 | RTS |  |  |  | 21
výkres A.M4-6.1.21 - řez objektem :
|  | sokl objektu z desky cementotřískové fasádní s povrchovou úpravou : 0,3*11,15+0,3*5+0,3*5,3 |  | 6.435
59 | 762431220R00 | ...dřevotřískou, tloušťky do 8 mm | m2 | 98.512 |  | 0 | 800-762 | RTS |  |  |  | 21
výkres č A.M4-6.1.21 a tabulky skladeb příloha Č.A.M4-6.1.54 :
skladba M6.S/03 :
obvodové stěny :
|  | čelní stěna : 2,61*10,9-(0,6*1,2*2+2*2,4)+0,15*(1,6*2+0,6*2)*2+0,15*(2,4*2+2) |  | 24.549
|  | boční stěna : 3,35*3,52*2 |  | 23.584
|  | zadní stěna : 3,75*10,9 |  | 40.875
|  | Mezisoučet |  | 89.008
|  | záchodové předstěny v místnosti č. 1.02 a 1.05 : 2*0,15*3,52+2*1,2*3,52 |  | 9.504
|  | Mezisoučet |  | 9.504
| 762 49 Spojovací a ochranné prostředky | [7 empty] | 1
60 | 762495000R00 | ...hřebíky, vruty | m2 | 351.3023 |  | 0 | 800-762 | RTS |  |  |  | 21
|  | palubky - sibiřský modřín tl.19 mm : 10,03579 |  | 10.0358
|  | prkno - obklad podhledu - síbíř modřín tl.40 mm : 1,998 |  | 1.998
|  | Mezisoučet |  | 12.0338
strop a stěny :
|  | desky cementotřískové tl 20 mm : 6,9498 |  | 6.9498
|  | desky dřevovláknité tl 40 mm : 175,0161 |  | 175.0161
|  | desky dřevoštěpkové tl.18 mm : 157,3026 |  | 157.3026
|  | Mezisoučet |  | 339.2685
| 762 51 Položení podlah pod PVC | [7 empty] | 1
| 762 51-1 montáž | [7 empty] | 2
61 | 762512115R00 | ...desek cementotřískových na pero a drážku | m2 | 42.51 |  | 0 | 800-762 | RTS |  |  |  | 21
výkres Č.A.M4-6 1.21 a tabulky skladeb příloha Č.A.M4-6.1.54 :
skladba M6.S/01 :
|  | podlaha objektu : 3,9*10,9 |  | 42.51
62 | 762512245R00 | ...šroubováním | m2 | 85.02 |  | 0 | 800-762 | RTS |  |  |  | 21
analogicky - položení desek dřevoštěpkových ve skladbě polahy :
výkres Č.A.M4-6.1.21 a tabulky skladeb příloha Č.A.M4-6.1.54 :
skladba M6.S/01 :
|  | podlaha objektu - dvě vrstvy dřevoštěpkových desek tl.16 mm : 3,9*10,9*2 |  | 85.02
| 762 59-5 Spojovací a ochranné prostředky | [7 empty] | 1
63 | 762595000R00 | ...hřebíky, vruty, impregnace | m3 | 4.1517 |  | 0 | 800-762 | RTS |  |  |  | 21
|  | hranoly KVH 60/160 mm : 0,02323 |  | 0.02
|  | hranoly KVH 80/200 mm : 1,6493 |  | 1.65
|  | desky cementotřískové tl.22 mm : 1,01002 |  | 1.01
|  | desky dřevoštěpkové : 1,4691 |  | 1.47
| 762 71 Prostorové vázané konstrukce z řeziva | [7 empty] | 1
včetně vyvrtání děr, osazení svorníků a dotažení rektifikačních článků.
| 762 71-1 montáž | [7 empty] | 2
64 | 762714110R00 | ...hraněného spojovaného ocelovými spojkami, průřezové plochy do 120 cm2 | m | 2.2 |  | 0 | 800-762 | RTS |  |  |  | 21
výkres č.A.M4-6.1.21 :
|  | nosniky vstupního roštu z KVH hranolů 60/160 mm : 1,1*2 |  | 2.2
65 | 762714120R00 | ...hraněného spojovaného ocelovými spojkami, průřezové plochy přes 120 do 224 cm2 | m | 93.71 |  | 0 | 800-762 | RTS |  |  |  | 21
výkres Č.A.M4-6.1.25. 21 :
|  | nosniky podlahy z KVH hranolů 200/80 mm uložené osově po 625 mm, pod příčkami zdvojené : 4,1*22 |  | 90.2
|  | nosniky podlahy z KV hranolu 200/80 mm pod příčkou mezi místností č.1.01 a místností č. : 3,51 |  | 3.51
| 762 81 Záklop stropů | [7 empty] | 1
| 762 81-1 montáž | [7 empty] | 2
66 | 762811510R00 | ...z hrubých prken, zapuštěného na na sraz (mezi stropnice), spáry zakryty lepenkovými pásy nebo lištami | m2 | 42.51 |  | 0 | 800-762 | RTS |  |  |  | 21
výkres Č.A.M4-6.1.21 a tabulky skladeb příloha Č.A.M4-6.1.54 :
skladba M6.S/01 :
|  | podlaha objektu - prkenný záklop z prken 20/200 mm osově po 400 mm : 3,9*10,9 |  | 42.51
| 762 89 Spojovací a ochranné prostředky | [7 empty] | 1
67 | 762895000R00 | ...hřebíky, svory, impregnace | m3 | 0.51437 |  | 0 | 800-762 | RTS |  |  |  | 21
|  | záklop z prken 20/200 mm : 0,51437 |  | 0.5144
| 762 91 Impregnace řeziva | [7 empty] | 1
68 | 762911121R00 | ...tlakovakuová, ochrana proti dřevokazným houbám, plísním a dřevokaznému hmyzu | m3 | 11.4194 |  | 0 | 800-762 | RTS |  |  |  | 21
KVH hranoly :
|  | 60/120 mm : 2,2549 |  | 2.2549
|  | 60/80 mm : 0,88464 |  | 0.8846
|  | 60/200 mm : 0,39864 |  | 0.3986
|  | 60/180 mm : 1,26997 |  | 1.27
|  | 100/180 mm : 0,28591 |  | 0.2859
|  | 80/200 mm : 1,6493 |  | 1.6493
|  | 600/160 mm : 0,02323 |  | 0.0232
|  | bednění : 1,6002 |  | 1.6002
|  | prkna (izolace , ukončení střechy) : 0,04066+0,14459 |  | 0.1853
|  | latě střešní : 0,28591 |  | 0.2859
|  | rošty : 0,58142 |  | 0.5814
|  | rezerva - latě ve skladbě SDK stropů a stěn : 2 |  | 2
| 765 90-1 Fólie parotěsné a difúzní | [7 empty] | 1
| 765 90-12 Fólie podstřešní difuzní | [7 empty] | 2
69 | 765901122R00 | ...na krokve, | m2 | 143.0755 |  | 0 | 800-765 | RTS |  |  |  | 21
analogicky paropropustná fólie ve skladbě podlahy :
výkres č.A.M4-6.1.21 a tabulky skladeb příloha Č.A.M4-6.1.54 :
skladba M6 S/01 :
|  | podlaha objektu - paropropustná folie pod záklopem : 3,9*10,9 |  | 42.51
skladba M6.S/03, skladba M6.S/04 - stěny objektu :
výkres Č.A.M4-6.1.26 -detaily :
|  | čelní stěna : 11,41 *3-(1,2*0,6*2+2*2,4) |  | 27.99
|  | boční stěny : 2*(3*4,4)+0,77*4,4 |  | 29.788
|  | zadní stěna : 3,75*11,41 |  | 42.7875
| 766 41 Montáž obložení stěn, sloupů a pilířů | [7 empty] | 1
| 766 41-1 doplňkové konstrukce | [7 empty] | 2
70 | 766417111R00 | ...podkladový rošt pod obložení stěn | m | 395.574 |  | 0 | 800-766 | RTS |  |  |  | 21
výkres Č.A.M4-6.1.21 a tabulky skladeb příloha Č.A.M4-6.1.54 :
výkres Č.A.M4-6.1.26 -detaily :
skladba M6.S/03 :
z vnější strany latě 60/40 svisle :
vnější plášť objektu - čelní stěna a boční stěny :
|  | čelní stěna : 19*3 |  | 57
|  | boční stěny - u ohradní zdi je lať montovaná do zdiva - uchycovací prvky jsou oceněny samostatně v oddílu 95 : 3,35*10*2 |  | 67
|  | Mezisoučet |  | 124
skladba M6.S/03 :
z vnější strany prkno 30/180 mm pod překládaným obkladem vodorovně osově 500 mm :
|  | čelní stěna : 6*11,4+(1,2*2+1 *2)*2 |  | 77.2
|  | boční stěny : 6*5,503+5,7 |  | 38.718
|  | 6*5,066+5,3 |  | 35.696
|  | rezerva : 10 |  | 10
|  | Mezisoučet |  | 161.614
nosný rošt instalační předstény latě 40/40 mm :
|  | místnost č.1.02 : 8*(0,2+1,2*2) |  | 20.8
|  | místnost č.1.05 : 8*(0,2+1,2*2) |  | 20.8
|  | Mezisoučet |  | 41.6
podkladový rošt pod obklad soklu cementotřídkovými deskami :
|  | latě impregnované 60/40 mm : (11,1*2+5,3+5)*2 |  | 65
|  | Mezisoučet |  | 65
rošt pod vytažení oplechování střechy na ohradní stěnu :
výkres Č.A.M4-6.1.26 -detail B :
|  | hranoly 50/50 mm dl.140 mm : 0.14*24 |  | 3.36
|  | Mezisoučet |  | 3.36
| 766 42 Montáž obložení podhledů | [7 empty] | 1
71 | 766423123R00 | ...členitých, palubkami pro pero a drážku, modřínovými, šířky přes 80 do 100 mm | m2 | 11.1214 |  | 0 | 800-766 | RTS |  |  |  | 21
výkres Č.A.M4-6.1.26 -detaily :
|  | boční přesahy střechy prkno tl.40 mm a š 180 mm : (5,8+5.3)*0,18 |  | 1.998
|  | čelní přesah střechy - obklad z palubek tl. 1S mm : 0.25*11,414+0,35*11,414+0,25*0,35*2 |  | 7.0234
|  | ostění oken a vstupních dveří : 0,15*(1,2*2+0,6*2)*2+0.15*(2,4*2+2) |  | 2.1
| 775 54 Podlahy lamelové | [7 empty] | 1
| 775 54-3 doplňkové práce | [7 empty] | 2
72 | 775542021R00 | ...podložka pod lamelové podlahy - rohož, pas izolační parozábrana; pěnový polyetylén; tl. 2,0 mm | m2 | 42.51 |  | 0 | 800-775 | RTS |  |  |  | 21
analogicky ve skladbě podlahy pod cementové desky :
výkres č.A.M4-6.1.21 a tabulky skladeb příloha Č.A.M4-6.1.54 :
skladba M6.S/01 :
|  | podlaha objektu : 3,9*10,9 |  | 42.51
73 | 311755065R | prvek spojovací spojka konstrukční s otvory; tl.1,5mm, délka 105mm, šíře 60 mm; ocelový plech žárově pozinkovaný,jako spojovací materiál slouží kroužkové (konvexní) hřebíky pr.2,5mm | kus | 40 |  | 0 | SPCM | RTS |  |  |  | 21
|  | příčky : 10*2*2 |  | 40
74 | 311755071R | prvek spojovací spojka konstrukční s otvory; tl.1,5mm, délka 105mm, šíře 120 mm; ocelový plech žárově pozinkovaný,jako spojovací materiál slouží kroužkové (konvexní) hřebíky pr.2,5mm | kus | 80 |  | 0 | SPCM | RTS |  |  |  | 21
|  | sloupky : 20*2*2 |  | 80
75 | 311755090R | prvek spojovací spojka statická rohová s otvory; tl.2 mm, šířka 120 mm, délka 85mm; ocelový plech žárově pozinkovaný,jako spojovací materiál slouží kroužkové (konvexní) hřebíky pr.4mm nebo vruty, svorníky a matice pr.10mm | kus | 12 |  | 0 | SPCM | RTS |  |  |  | 21
|  | spodní a horní rohy kce : 4*2 |  | 8
|  | rezerva : 4 |  | 4
76 | 311755106R | prvek spojovací úhelník statický s otvory; tl.2 mm, šířka 60 mm, délka 80+ 80mm; ocelový plech žárově pozinkovaný,jako spojovací materiál slouží kroužkové (konvexní) hřebíky pr.4mm | kus | 90 |  | 0 | SPCM | RTS |  |  |  | 21
|  | příčky : 40*2 |  | 80
|  | rezerva : 10 |  | 10
77 | 311755115R | prvek spojovací úhelník statický s otvory; tl.2 mm, šířka 100 mm, délka 100+ 100mm; ocelový plech žárově pozinkovaný,jako spojovací materiál slouží kroužkové (konvexní) hřebíky pr.4mm | kus | 57 |  | 0 | SPCM | RTS |  |  |  | 21
analogicky i montáž prkna na které je u zdi vytažená plechová krytina :
|  | viz výkres Č.A.M4-6.1-26 - detail B - větrání mezery za stavbou : 19 |  | 19
|  | Mezisoučet |  | 19
analogicky i prkno, které slouží v kci střechy jako zarážka tepelné izolace :
|  | čelní strana - viz výkres č.A.M4-6 1-26 - detail C - styk stěny a střechy na okapní hraně : 19 |  | 19
|  | zadní strana : 19 |  | 19
|  | Mezisoučet |  | 38
78 | 311755119R | prvek spojovací úhelník statický s otvory; tl.2 mm, šířka 120 mm, délka 100+ 100mm; ocelový plech žárově pozinkovaný,jako spojovací materiál slouží kroužkové (konvexní) hřebíky pr.4mm | kus | 149 |  | 0 | SPCM | RTS |  |  |  | 21
|  | sloupky stěn : 67*2 |  | 134
|  | rezerva : 15 |  | 15
79 | 311755122R | prvek spojovací úhelník statický s otvory; tl.2 mm, šířka 200 mm, délka 100+ 100mm; ocelový plech žárově pozinkovaný,jako spojovací materiál slouží kroužkové (konvexní) hřebíky pr.4mm | kus | 114 |  | 0 | SPCM | RTS |  |  |  | 21
|  | podlaha : 4+4*21+4*4 |  | 104
|  | rezerva : 10 |  | 10
80 | 59590606R | deska cementotřísková l = 3 350 mm; š = 1 250 mm; tl. 20,0 mm; povrch hladký; povrch. úprava základní nátěr, finální barva | m2 | 6.9498 |  | 0 | SPCM | RTS |  |  |  | 21
výkres A.M4-6.1.21 - řez objektem :
prořez 8 % :
|  | sokl objektu z desky cementotřískové fasádní s povrchovou úpravou : (0,3*11,15+0,3*5+0,3*5,3)*1,08 |  | 6.9498
81 | 59590742.AR | deska cementotřísková l = 3 350 mm; š = 1 250 mm; tl. 22,0 mm; povrch hladký; pero-drážka | m2 | 45.9108 |  | 0 | SPCM | RTS |  |  |  | 21
výkres č.A.M4-6.1.21 a tabulky skladeb příloha Č.A.M4-6.1.54 :
skladba M6.S/01 :
ztrátné 8% :
|  | podlaha objektu : 3,9*10,9*1,08 |  | 45.9108
82 | 60512562R | prkno SM/JD; tl = 32,0 mm; l = 2 000 až 3 900 mm; jakost II; omítané | m3 | 0.14459 |  | 0 | SPCM | RTS |  |  |  | 21
analogicky i montáž prkna, na které je u zdi vytažená plechová krytina :
analogicky i prkno, které slouží v kci střechy jako zarážka tepelné izolace :
viz výkres Č.A.M4-6 1-26 - detail C - čelní stěna :
|  | čelní : 11,41*0,032*0,18*1,1 |  | 0.0723
|  | zadní : 11,41*0,032*0,18*1,1 |  | 0.0723
83 | 605125900R | prkno SM/JD; tl = 22 až 25 mm; l = do 4 000 mm; jakost I | m3 | 2.1551 |  | 0 | SPCM | RTS |  |  |  | 21
prořez 10% :
výkres Č.A.M4-6.1.21 - střecha a skladby konstrukcí č. přílohy A.M4-6.1.54 :
|  | skladba ozn. M6 S/05 - střecha objektu WC - prkna tl.20 mm : (4,13*5,4+3,611 *5,5+4,13*5,8)*0,022*1,1 |  | 1.6
|  | Mezisoučet |  | 1.6
analogicky i montáž prkna na které je u zdí vytažená plechová krytina :
prkno 20/140 mm :
|  | viz výkres Č.A.M4-6.1-26 - detail B - větrání mezery za stavbou : 12*0,14*0,022*1,1 |  | 0.0407
|  | Mezisoučet |  | 0.0407
výkres Č.A.M4-6.1.21 a tabulky skladeb příloha Č.A.M4-6.1.54 :
skladba M6.S/01 :
|  | podlaha objektu - prkenný záklop z prken 20/200 mm osově po 400 mm : 3,9*10,9*0,022*1,1/2 |  | 0.5144
|  | Mezisoučet |  | 0.5144
84 | 60512596T | Prkno obkladové palubka sibiřský modřín kval. AB tl.19 mm | m2 | 10.0357 |  | 0 |  | Vlastní |  |  |  | 21
výkres č A.M4-6 1.26 -detaily :
prořez 10% :
|  | čelní přesah střechy - obklad z palubek tl.19 mm : (0,25*11,414+0,35*11,414+0,25*0,35*2)*1,1 |  | 7.7257
|  | ostěni oken a vstupních dveří : (0,15*(1,2*2+0,6*2)*2+0,15*(2,4*2+2))*1,1 |  | 2.31
85 | 60512597T | Prkno obkladové sibiřský modřín kval. AB 40/180 mm | m2 | 1.998 |  | 0 |  | Vlastní |  |  |  | 21
výkres Č.A.M4-6.1.26 -detaily :
prořez 10% :
|  | boční přesahy střechy prkno tl.40 mm a š.180 mm : (5,8+5.3)*0.18 |  | 1.998
86 | 60512598T | Prkno obkladové sibiřský modřín kval. AB 30/180 mm | m2 | 121.8015 |  | 0 |  | Vlastní |  |  |  | 21
výkres Č.A.M4-6.1.22 a výkres Č.A.M4-6.1.23 - pohledy :
výkres Č.A.M4-6.1.26 -detaily :
prořez 10% :
skladba M6.S/03, skladba M6.S/04 - stěny objektu :
tato úprava počítána 2x - 1x spodní prkna na rošt, 1x vrchní překládaná prkna :
prkna spodní š.180 mm mezera mezi prkny 150 mm dtto vrchní prkna :
|  | čelní stěna : (3*36*0,18-2,4*6*0,18)*2*1,1 |  | 37.0656
|  | boční stěna při pohledu na čelní stěnu na levé straně : (3,35*19*0,18-2*1,92*0,18)*2*1,1 |  | 23.6848
|  | boční stěna při pohledu na čelní stěnu na pravé straně : (3,35*17*0,18-2*1,92*0,18)*2*1,1 |  | 21.0316
|  | Mezisoučet |  | 81.7819
výkres Č.A.M4-6.1.22, 23 a tabulky skladeb příloha č A M4-6.1.54 :
prořez 10% :
skladba M6.S/03 :
z vnější strany prkno 30/180 mm pod překládaným obkladem vodorovně osově 500 mm :
|  | čelní stěna : (6*11,4+(1,2*2+1*2)*2)*0,18*1,1 |  | 15.2856
|  | boční stěny : (6*5,503+5,7)*0,18*1.1 |  | 7.6662
|  | (6*5,066+5,3)*0,18*1,1 |  | 7.0678
|  | Mezisoučet |  | 30.0196
|  | rezerva : 10 |  | 10
87 | 60515811R | hranol SM; konstrukční, masivní; tl = 60,0 mm; š = 80 mm; l = 5 000,0 mm; pro konstrukce nepohledové | m3 | 0.88464 |  | 0 | SPCM | RTS |  |  |  | 21
výkres Č.A.M4-6.1 25 :
prořez 10% :
vnitřní kce příček 60/80 mm :
|  | sloupky : (2,9*16+2,6*3*2+2,8*2+2,95*7+3*3+3,15*3+3,25*3*3)*0,08*0,06*1,1 |  | 0.7178
|  | překlady : 1*4*0,06*0,08*1,1 |  | 0.0211
|  | spodni rám : (4*2+3,5+2,045)*0,06*0,08*1.1 |  | 0.0715
|  | horní rám : (4,2*2+3,5+2,15)*0,06*0,08*1,1 |  | 0.0742
88 | 60515813R | hranol SM; konstrukční, masivní; tl = 60,0 mm; š = 120 mm; l = 5 000,0 mm; pro konstrukce nepohledové | m3 | 2.2549 |  | 0 | SPCM | RTS |  |  |  | 21
prořez 10% :
výkres Č.A.M4-6.1.25 :
konstrukce čelní stěny z KVH hranolů 60/120 mm :
|  | sloupky : 2,5*31*0,12*0,06*1,1 |  | 0.6138
|  | sloupky : (1,721*2*2+0,646*3*2)*0,12*0,06*1,1 |  | 0.0852
|  | překlady : 1,325*2*0,12*0,06*1,1 |  | 0.021
|  | horní ztužující práh : 11,2*0,12*0,06*1,1 |  | 0.0887
|  | spodní ztužující práh : 11,2*0,12*0,06*1,1 |  | 0.0887
|  | Mezisoučet |  | 0.8974
konstrukce bočních stěn z KV hranolů 60/120 mm :
|  | sloupky : 2*(2,6+2,7+2,8+2,9+3+3,15+3,25+3,3)*0,12*0,06*1,1 |  | 0.3754
|  | horní ztužující práh : 2*4*0,12*0,06*1,1 |  | 0.0634
|  | spodní ztužující práh : 2*3,9*0,12*0,06*1,1 |  | 0.0618
|  | Mezisoučet |  | 0.5005
konstrukce zadní stěny z KV hranolů 60/120 mm :
|  | sloupky : 3,3*26*0,12*0,06*1,1 |  | 0.6795
|  | honí ztužující práh : 11,2*0,12*0,06*1,1 |  | 0.0887
|  | spodní ztužující práh : 11,2*0,12*0,06*1,1 |  | 0.0887
|  | Mezisoučet |  | 0.8569
89 | 60515815R | hranol SM; konstrukční, masivní; tl = 60,0 mm; š = 160 mm; l = 5 000,0 mm; pro konstrukce nepohledové | m3 | 0.02323 |  | 0 | SPCM | RTS |  |  |  | 21
výkres č.A M4-6.1 21 :
prořez 10% :
|  | nosníky vstupního roštu z KVH hranolů 60/160 mm : 1,1*2*0,06*0,16*1,1 |  | 0.0232
90 | 60515816R | hranol SM; konstrukční, masivní; tl = 60,0 mm; š = 180 mm; l = 5 000,0 mm; pro konstrukce nepohledové | m3 | 1.27 |  | 0 | SPCM | RTS |  |  |  | 21
výkres č.A.M4-6.1.25 :
prořez 10% :
|  | krokve z KVH hranolů 180/60 mm : (5,9*3+5,8*4+5,5*12)*0,18*0,06*1,1 |  | 1.27
91 | 60515817R | hranol SM; konstrukční, masivní; tl = 60,0 mm; š = 200 mm; l = 5 000,0 mm; pro konstrukce nepohledové | m3 | 0.39864 |  | 0 | SPCM | RTS |  |  |  | 21
výkres Č.A.M4-6.1.25 :
prořez 10% :
|  | obvodové prahy uložené na patkách KVH hranoly 200/60 mm : (11,2*2+3,9*2)*0,2*0,06*1,1 |  | 0.3986
92 | 60515826T | Hranol konstrukční masivní KVH 80x200 mm l=5m smrk, Nsi - nepohledový, kvalita S10, vlhkost 15% | m3 | 1.6493 |  | 0 |  | Vlastní |  |  |  | 21
výkres Č.A.M4-6.1.25, 21 :
prořez 10% :
|  | nosníky podlahy z KVH hranolů 200/80 mm uložené osově po 625 mm, pod příčkami zdvojené : 4,1*22*0,2*0,08*1,1 |  | 1.5875
|  | nosníky podlahy z KV hranolů 200/80 mm pod příčkou mezi místností č.1.01 a místnostmi č.1.03 a 1.04 : 3,51*0,2*0,08*1,1 |  | 0.0618
93 | 60515834T | Hranol konstrukční masivní KVH 100x180mm l=5m smrk, Nsi - nepohledový, kvalita S10, vlhkost 15% | m3 | 0.44352 |  | 0 |  | Vlastní |  |  |  | 21
výkres Č.A.M4-6.1.21 :
prořez 10% :
|  | pozednice z KVH hranolů 180/100 mm : 11,2*2*0,18*0,1*1,1 |  | 0.4435
94 | 60517101R | lať jehličnaté(SM/JD); průřez do 25 cm2; jakost I; l = 1 000 až 1 750 mm | m3 | 0.58142 |  | 0 | SPCM | RTS |  |  |  | 21
výkres Č.A.M4-6.1.21 - půdorys a řez :
nosný rošt instalační předstěny latě 40/40 mm :
prořez 10% :
|  | místnost č.1.02 : 8*(0,2+1,2*2)*0,04*0,04*1,1 |  | 0.0366
|  | místnost č.1.05 : 8*(0,2+1,2*2)*0,04*0,04*1,1 |  | 0.0366
|  | Mezisoučet |  | 0.0732
prořez 10% :
podkladový rošt pod obklad soklu cementotřídkovými deskami :
|  | latě impregnované 60/40 mm : (11,1 *2+5,3+5)*2*0,04*0,06*1,1 |  | 0.1716
skladba M6.S/03 :
|  | Mezisoučet |  | 0.1716
z vnější strany latě 60/40 svisle :
prořez 10% :
vnější plášť objektu - čelní stěna a boční stěny :
|  | čelní stěna : 19*3*0,04*0,06*1,1 |  | 0.1505
|  | boční stěny - u ohradní zdi je lať montovaná do zdiva - uchycovací prvky jsou oceněny samostatně v oddílu 95 : 3,35*10*2*0,04*0,06*1,1 |  | 0.1769
|  | Mezisoučet |  | 0.3274
rošt pod vytažení oplechování střechy na ohradní stěnu :
prořez 10% :
výkres Č.A.M4-6.1.26 -detail B :
|  | hranoly 50/50 mm dl.140 mm : 0,14*24*0,05*0,05*1,1 |  | 0.0092
95 | 60517111R | lať průřez 24 cm2 | m3 | 0.28591 |  | 0 | SPCM | RTS |  |  |  | 21
výkres č.A.M4-6.1.21 - střecha a skladby konstrukcí č. přílohy A.M4-6.1.54 :
prořez 10% :
skladba ozn. M6.S/05 - střecha objektu WC -svislé latě 60/40 mm :
|  | latě osově po 625 mm viz krokve : 5,7*19*0,04*0,06*1,1 |  | 0.2859
96 | 60715481R | deska dřevovláknitá izolační; pro podlahy; tl = 40,0 mm; š = 1 000 mm; l = 1 200 mm; součinitel tepelné vodivosti 0,048 W/mK; R = 0,83 m2K/W | m2 | 175.0161 |  | 0 | SPCM | RTS |  |  |  | 21
výkres č.A.M4-6.1.21 - střecha a skladby konstrukcí č. přílohy A.M4-6.1.54, tabulka prvků č. přílohy A.M4-6.1.55 :
ztrátné 5% :
|  | skladba ozn. M6.S/05 - střecha objektu WC : (4,13*5,4+3,611*5,5+4,13*5,8)*1,05 |  | 69.4223
|  | Mezisoučet |  | 69.4223
výkres č.A.M4-6.1.21 a tabulky skladeb příloha Č.A.M4-6.1.54 :
ztrátné 5% :
skladba M6.S/03 - z vnější strany - dřevovláknitá tepelně izolační deska tl. 40 mm :
vnější plášť objektu - čelní stěna a boční stěny :
|  | čelní stěna : (11,41*3-(1,2*0,6*2+2*2,4))*1,05 |  | 29.3895
|  | boční stěny : (2*(3*4,4)+0,77*4,4)*1,05 |  | 31.2774
|  | Mezisoučet |  | 60.6669
skladba M6.S/04 :
|  | zadní stěna : 3,75*11,41*1,05 |  | 44.9269
|  | Mezisoučet |  | 44.9269
97 | 60726012.AR | deska dřevoštěpková třívrstvá pro prostředí vlhké; strana nebroušená; hrana pero/drážka; tl = 15,0 mm | m2 | 91.8216 |  | 0 | SPCM | RTS |  |  |  | 21
výkres Č.A.M4-6.1.21 a tabulky skladeb příloha Č.A.M4-6.1.54 :
ztrátné 8% :
skladba M6.S/01 :
|  | podlaha objektu - dvě vrstvy dřevoštěpkových desek tl.16 mm : 3,9*10,9*2*1,08 |  | 91.8216
98 | 60726014.AR | deska dřevoštěpková třívrstvá pro prostředí vlhké; strana nebroušená; hrana pero/drážka; tl = 18,0 mm | m2 | 157.3026 |  | 0 | SPCM | RTS |  |  |  | 21
výkres Č.A.M4-6.1.21 - střecha a skladby konstrukcí č přílohy A.M4-6.1.54, tabulka prvků č. přílohy A.M4-6.1.55 :
ztrátné 5% :
|  | skladba ozn. M6.S/05 - střecha objektu WC - stropní podhled : 4,5*11,4*1,05 |  | 53.865
|  | Mezisoučet |  | 53.865
výkres Č.A.M4-6.1.21 a tabulky skladeb příloha Č.A.M4- 6.1.54 :
ztrátné 5% :
skladba M6.S/03 :
obvodové stěny :
|  | čelní stěna : (2,61*10,9- (0,6*1,2*2+2*2,4)+0,15*(1,6*2+0,6*2)*2+0,15*(2,4*2+2))*1,05 |  | 25.7765
|  | boční stěna : 3,35*3,52*2*1,05 |  | 24.7632
|  | zadní stěna : 3,75*10,9*1,05 |  | 42.9188
|  | Mezisoučet |  | 93.4584
|  | záchodové předstěny v místnosti č. 1.02 a 1.05 : (2*0,15*3,52+2*1,2*3,52)*1,05 |  | 9.9792
|  | Mezisoučet |  | 9.9792
| 998 76 Přesun hmot pro konstrukce tesařské | [7 empty] | 1
50 m vodorovně
99 | 998762102R00 | ...v objektech výšky do 12 m | t | 18.5632 |  | 0 | 800-762 | RTS |  |  |  | 21
Hmotnosti z položek s pořadovými čísly: :
46,47,48,49,50,51,54,55,56,57,58,59,60,61,63,64,65,67,68,69,70,71,72,73,74,75,76,77,78,79,80,81,82, :
83,84,85,86,87,88,89,90,91,92,93,94,95,96,97,98, :
|  | Součet: : 18.56319 |  | 18.5632
Díl: | 764 | Konstrukce klempířské |  |  | 0
| 764 04-11 Krytiny z titanzinkového plechu | [7 empty] | 1
včetně dodávky svitkového plechu a spojovacích prostředků.
100 | 764218111R00 | ...strukturní dělicí vrstva, , , , | m | 67.7965 |  | 0 | 800-764 | RTS |  |  |  | 21
výkres Č.A.M4-6.1.21 - střecha a skladby konstrukcí č. přílohy A.M4-6.1.54, tabulka prvků č. přílohy A.M4-6.1.55 :
|  | skladba ozn. M6.S/05 - střecha objektu WC : 4.13*5,4+3,611 *5,5+4,13*5,8 |  | 66.1165
|  | vytažení krytiny vč. separační vrstvy na kci u ohradní zdi : 0,14*12 |  | 1.68
| 764 05-11 Krytiny z titanzinkového plechu | [7 empty] | 1
| 764 05-111 výroba a montáž hladké střešní krytiny s úpravou krytiny u okapů, prostupů a výčnělků | [7 empty] | 2
101 | 764211441R00 | ...ze svitků rš. 670 mm, tl. 0,7 mm, sklon do 30° | m2 | 67.7965 |  | 0 | 800-764 | RTS |  |  |  | 21
výkres č A.M4-6.1.21 - střecha a skladby konstrukcí č. přílohy A.M4-6.1.54, tabulka prvků č. přílohy A.M4-6.1.55 :
|  | skladba ozn. M6.S/05 a prvky klempířské M6.KV/07 -střecha objektu WC : 4,13*5,4+3,611*5,5+4,13*5,8 |  | 66.1165
|  | vytažení krytiny vč. separační vrstvy na kci u ohradní zdi : 0,14*12 |  | 1.68
patinovaný plech :
| 764 05-14 Ostatní kusové prvky z titanzinkového plechu | [7 empty] | 1
včetně spojovacích prostředků.
| 764 05-143 výroba a montáž ventilačních nástavců výšky 500 až 1 000 mm se stříškou a lemováním | [7 empty] | 2
102 | 764246430R00 | ...na hladké a drážkové krytině, průměru 150 mm | kus | 1 |  | 0 | 800-764 | RTS |  |  |  | 21
tabulky výrobků příloha č.A.M3.1.55 :
výrobky klempířské :
|  | prvek ozn.M6.KV/09 : 1 |  | 1
patinovaný plech :
| 764 25 Žlaby z titanozinkového plechu | [7 empty] | 1
včetně háků, čel, rohů, rovných hrdel bez dilatace
103 | 764252401R00 | Žlaby Ti Zn plech, podokapní půlkruhové, rš 250 mm | m | 11.87 |  | 0 | 800-764 | RTS |  |  |  | 21
tabulky výrobků příloha č.A.M3.1.55 :
výrobky klempířské :
|  | prvek ozn.M6.KV/02 : 11,87 |  | 11.87
104 | 764259411R00 | Kotlík kónický z pl.Ti-Zn pro trouby, D do 150 mm | kus | 1 |  | 0 | 800-764 | RTS |  |  |  | 21
tabulky výrobků příloha Č.A.M3 1 55 :
výrobky klempířské :
|  | prvek ozn.M6.KV/02 - kotlík k žlabu : 1 |  | 1
patinovaný plech :
| 764 51 Oplechování parapetů z titanozinkového plechu | [7 empty] | 1
včetně rohů
105 | 764510450R00 | Oplechování parapetů včetně rohů Ti Zn, rš 330 mm | m | 2.41 |  | 0 | 800-764 | RTS |  |  |  | 21
tabulky výrobků příloha č.A M3.1.55 :
výrobky klempířské :
|  | prvek ozn.M6.KV/06 : 1,205*2 |  | 2.41
patinovaný plech :
| 764 55 Odpadní trouby z titanozinkového plechu | [7 empty] | 1
včetně zděří, manžet, odboček, kolen, výpustí vody, přechodových kusů a odskoků
106 | 764554402R00 | Odpadní trouby z Ti Zn plechu, kruhové, D 100 mm | m | 3.1 |  | 0 | 800-764 | RTS |  |  |  | 21
tabulky výrobků příloha Č.A.M3.1.55 :
výrobky klempířské :
|  | prvek ozn.M6 KV/03 : 3,1 |  | 3.1
patinovaný plech :
| 765 90-1 Fólie parotěsné a difúzní | [7 empty] | 1
| 765 90-12 Fólie podstřešní difuzní | [7 empty] | 2
107 | 765799313RK2 | ...na bednění, s přelepením spojů | m2 | 69.1165 |  | 0 | 800-765 | RTS |  |  |  | 21
výkres Č.A.M4-6.1.21 - střecha a skladby konstrukcí č. přílohy A.M4-6.1.54, tabulka prvků č. přílohy A.M4-6.1.55 :
|  | skladba ozn. M6.S/05 - střecha objektu WC : 4,13*5,4+3,611*5,5+4,13*5,8 |  | 66.1165
|  | vytaženi folie na ohradní zeď : 12*0,25 |  | 3
108 | 76429 - 01 | Oplechování okapní hrany z TiZn - systém dvojité drážky | m | 10.93 |  | 0 |  | Vlastní |  |  |  | 21
tabulky výrobků příloha Č.A.M3.1.55 :
výrobky klempířské :
|  | prvek ozn.M6.KV/08 : 5,24+5,69 |  | 10.93
patinovaný plech :
109 | 764292661TT4 | Oplechování okapní hrany TiZn systém dvojité drážky, plech předzvětralý modrošedý rš.295 mm | m2 | 23.72 |  | 0 |  | Vlastní |  |  |  | 21
tabulky výrobků příloha Č.A.M3 1 55 :
výrobky klempířské :
|  | prvek ozn M6.KV/04 : 11,87 |  | 11.87
|  | prvek ozn.M6.KV/05 : 11,85 |  | 11.85
| 998 76-4 Přesun hmot pro konstrukce klempířské | [7 empty] | 1
50 m vodorovně
110 | 998764101R00 | ...v objektech výšky do 6 m | t | 1.6561 |  | 0 | 800-764 | RTS |  |  |  | 21
Hmotnosti z položek s pořadovými čísly: :
100,101,102,103,104,105,106,107,108,109, :
|  | Součet: : 1.65609 |  | 1.6561
Díl: | 766 | Konstrukce truhlářské |  |  | 0
| 766 44 Montáž dřevěných podlah teras | [7 empty] | 1
| položení podkladního roštu do štěrkového lože, nebo na rovný pevný povrch, položení palubek a upevnění nerezovými šrouby skrytým spojem. Bez povrchové úpravy nátěrem. | [13 empty] | položení podkladního roštu do štěrkového lože, nebo na rovný pevný povrch, položení palubek a upevnění nerezovými šrouby skrytým spojem. Bez povrchové úpravy nátěrem.
111 | 766441111R00 | ...včetně podkladního roštu | m2 | 1.8 |  | 0 | 800-766 | RTS |  |  |  | 21
výkres Č.A.M4-6.1.21 - řez objektem :
|  | rampa vstupu do objektu : 0,9*2 |  | 1.8
| 766 62-1 Montáž oken kompletizovaných | [7 empty] | 1
112 | 766621262R00 | ...jednoduchých do zazděných okenních rámů, pevných, , o ploše do 0,81 m2 | kus | 2 |  | 0 | 800-766 | RTS |  |  |  | 21
tabulky výrobků příloha Č.A.M3.1.55 :
|  | okno dřevěné ozn.M6.OK-01, 02 : 1+1 |  | 2
| 766 66 Montáž dveřních křídel kompletizovaných | [7 empty] | 1
113 | 766661112R00 | ...otevíravých , , do ocelové nebo fošnové zárubně, jednokřídlových, šířky do 800 mm | kus | 1 |  | 0 | 800-766 | RTS |  |  |  | 21
výkres Č.A.M4-6.1.21, tabulka výrobků A-M3.1.55 :
|  | místnost č.1.04 - 700/1970 mm, pravé, prvek ozn. M6.DV - 05/P : 1 |  | 1
114 | 766661122R00 | ...otevíravých , , do ocelové nebo fošnové zárubně, jednokřídlových, šířky přes 800 mm | kus | 3 |  | 0 | 800-766 | RTS |  |  |  | 21
výkres Č.A.M4-6.1.21, tabulka výrobků A-M3.1.55 :
|  | místnost č. 1.01 - 900/1970 mm, pravé, prvek ozn. M6.DV - 04/P : 1 |  | 1
|  | místnost č.1.02 - 900/1970 mm, pravé, prvek ozn. M6.DV - 06/P : 1 |  | 1
|  | místnost č.1.05 - 900/1970 mm, levé, prvek ozn. M6.DV - 04/P : 1 |  | 1
115 | 766-01 | Montáž a dodávka zárubně a dřevěného křídla dveří 660/1920 mm | ks | 2 |  | 0 |  | Vlastní |  |  |  | 21
výkres Č.A.M4-6.1.21 - dveře do větrací mezery mezi objektem WC a ohradní zdí :
dveře vyrobené z překládaných prken ze sibiřského modřínu :
|  | včetně rámu a kování : 2 |  | 2
116 | 766-02 | Montáž a dodávka zárubně a dveří 2kř. 1920/2400 mm | ks | 1 |  | 0 |  | Vlastní |  |  |  | 21
výkres Č.A.M4-6.1.21 - dveře do větrací mezery mezi objektem WC a ohradní zdí :
dveře vyrobené z překládaných prken ze sibiřského modřínu :
|  | včetně rámu a kování : 1 |  | 1
tabulka výroblků příloha Č.A-M3.1.55 - prvek ozn.M6.DV/03 :
117 | 55440006R | madlo pro koupelny; rovné; kov; l = 800,0 mm; bílý | kus | 1 |  | 0 | SPCM | RTS |  |  |  | 21
výkres č.A.M4-6 1.21, tabulka výrobků příloha č.A-M3.1.55 :
|  | místnost č.1.02 - 900/1970 mm, pravé ozn.M6.DV-06/P : 1 |  | 1
madlo ke dveřím - WC invalida :
118 | 611-01 | Dveře vnitřní laminované plné 1kř. 70, 90x200 cm, povrch z vysokoltakého laminátu HPL, včetně kování | ks | 4 |  | 0 |  | Vlastní |  |  |  | 21
povrch z vysokoltakého laminátu HPL, včetně kování, zarážky, dózického zámku a piktogramů :
výkres Č.A.M4-6.1.21, tabulka výrobků A-M3.1.55 :
|  | místnost č.1 01 - 900/1970 mm, pravé, prvek ozn. M6.DV - 04/P : 1 |  | 1
|  | místnost č.1.02 - 900/1970 mm, pravé, prvek ozn. M6.DV - 06/P : 1 |  | 1
|  | místnost č.1.04 - 700/1970 mm, pravé, prvek ozn. M6.DV - 05/P : 1 |  | 1
|  | místnost č.1.05 - 900/1970 mm, levé, prvek ozn. M6.DV - 04/P : 1 |  | 1
119 | 611-02 | Prkno terasové modřín sibiř. 32x100 mm bez impreg., oboustranně jemně drážkované | ks | 1.98 |  | 0 |  | Vlastní |  |  |  | 21
výkres Č.A.M4-6.1.21 - řez objektem :
prořez 10% :
|  | rampa vstupu do objektu : 0,9*2*1,1 |  | 1.98
120 | 61110126R | okno dřevěné eurohranol napojovaný; jednoduché; OS1; š = 900 mm; h = 1 200,0 mm; Uokna 1,10 W/m2K; povrch. úprava krycí nátěr | kus | 2 |  | 0 | SPCM | RTS |  |  |  | 21
tabulky výrobků příloha Č.A.M3.1.55 :
|  | okno dřevěné ozn.M6.OK-01, 02 : 1+1 |  | 2
| 998 76-6 Přesun hmot pro konstrukce truhlářské | [7 empty] | 1
50 m vodorovně
121 | 998766101R00 | ...v objektech výšky do 6 m | t | 1.0961 |  | 0 | 800-766 | RTS |  |  |  | 21
Hmotnosti z položek s pořadovými čísly: :
111,112,115,116,117,118,119,120, :
|  | Součet: : 1.09615 |  | 1.0962
Díl: | 767 | Konstrukce zámečnické |  |  | 0
122 | 767-01 | Montáž a dodávka větrací mřížky z titanzinkového plechu 170/1610 mm | ks | 2 |  | 0 |  | Vlastní |  |  |  | 21
výkres Č.A.M4-6.1.21 - řez, tabulka prvků příloha č.A-M3.1.55 :
|  | prvek ozn.M6.ZV/08 : 2 |  | 2
123 | 767-02 | Montáž a dodávka dělící stěny z desek z vysokotlakého laminátu HPL | m2 | 20.2 |  | 0 |  | Vlastní |  |  |  | 21
povrch z vysokoltakého laminátu HPL, varianta do prostředí se zvýšenou vlhkostí :
výkres Č.A.M4-6.1.21, tabulk prků - příloha Č.A-M3.1.55 :
|  | místnost č.1.02 - prvek ozn.M6.VEM-01 : 2*(1,5*2+3,75)-0.7*2*3 |  | 9.3
|  | místnost č.1.05 - prvek ozn.M6 VEM-02 : 2*(1,5*3+3,75)-0,7*2*4 |  | 10.9
124 | 767141951T00 | Montáž a dodávka dveří do stěn z desek z vysokotlakého laminátu HPL | ks | 7 |  | 0 |  | Vlastní |  |  |  | 21
povrch z vysokoltakého laminátu HPL, varianta do prostředí se zvýšenou vlhkostí :
kování z Al je součástí výrobku :
výkres Č.A.M4-6.1.21, tabulk prků - příloha Č.A-M3.1.55 :
|  | místnost č.1 02 - prvek ozn.M6.VEM-01 : 3 |  | 3
|  | místnost č.1.05 - prvek ozn.M6.VEM-02 : 4 |  | 4
| 998 76-7 Přesun hmot pro kovové stavební doplňk. konstrukce | [7 empty] | 1
50 m vodorovně
125 | 998767101R00 | ...v objektech výšky do 6 m | t | 0.352 |  | 0 | 800-767 | RTS |  |  |  | 21
Hmotnosti z položek s pořadovými čísly: :
122,123,124, :
|  | Součet: : 0.35200 |  | 0.352
Díl: | 771 | Podlahy z dlaždic a obklady |  |  | 0
| 771 57 Montáž podlah z dlaždic keramických | [7 empty] | 1
126 | 771575107RT2 | ...200 x 200 mm, režných nebo glazovaných, hladkých, kladených do flexibilního tmele | m2 | 39.57 |  | 0 | 800-771 | RTS |  |  |  | 21
výkres Č.A.M4-6.1.21 a tabulky skladeb příloha Č.A.M4-6.1.54 :
skladba M6.S/01 - dlažba cihelná 250/250/22 mm typ coto s upraveným povrchem :
|  | místnost č.1.01 : 6,25 |  | 6.25
|  | místnost č.1.02 : 13,2 |  | 13.2
|  | místnost č.1.03 : 3,66 |  | 3.66
|  | místnost č.1.04 : 3,26 |  | 3.26
|  | místnost č.1.05 : 13,2 |  | 13.2
| 771 57-8 Zvláštní úpravy spár | [7 empty] | 2
127 | 771578011R00 | ...spára podlaha-stěna silikonem | m | 36.472 |  | 0 | 800-771 | RTS |  |  |  | 21
výkres Č.A.M4-6.1.21 a tabulky skladeb příloha Č.A.M4-6.1.54 :
skladba M6.S/01 - dlažba cihelná 250/250/22 mm typ coto s upraveným povrchem :
|  | místnost č.1.01 : 3,51*2+1,6*2-(0,9*4+2) |  | 4.62
|  | místnost č.1.02 : 3,75*2+3,52*2-0,9 |  | 13.64
|  | místnost č.1.03 : 1,803*2+2,045*2-0,9 |  | 6.796
|  | místnost č.1.04 : 1,803*2+2,045*2-0,9 |  | 6.796
|  | místnost č.1.05 : 3,51*2+1,6*2-(0,9*4+2) |  | 4.62
| 771 57-9 Příplatky k položkám montáže podlah keramických | [7 empty] | 2
128 | 771579791R00 | ...příplatek za plochu podlah keramických do 5 m2 jednotlivě | m2 | 6.92 |  | 0 | 800-771 | RTS |  |  |  | 21
výkres č A.M4-6.1.21 a tabulky skladeb příloha Č.A.M4-6.1.54 :
skladba M6.S/01 - dlažba cihelná 250/250/22 mm typ coto s upraveným povrchem :
|  | místnost č.1.03 : 3,66 |  | 3.66
|  | místnost č.1.04 : 3,26 |  | 3.26
129 | 771579795R00 | ...příplatek za spárování vodotěsnou hmotou - plošně | m2 | 39.57 |  | 0 | 800-771 | RTS |  |  |  | 21
výkres Č.A.M4-6.1.21 a tabulky skladeb příloha Č.A.M4-6.1.54 :
skladba M6.S/01 - dlažba cihelná 250/250/22 mm typ coto s upraveným povrchem :
|  | místnost č.1.01 : 6,25 |  | 6.25
|  | místnost č.1.02 : 13,2 |  | 13.2
|  | místnost č.1.03 : 3,66 |  | 3.66
|  | místnost č.1.04 : 3,26 |  | 3.26
|  | místnost č.1.05 : 13,2 |  | 13.2
130 | 596-01 | Dlažba cihelná typu coto 250/250/22 mm s upraveným povrchem | m2 | 41.5485 |  | 0 |  | Vlastní |  |  |  | 21
výkres Č.A.M4-6.1.21 a tabulky skladeb příloha Č.A.M4-6.1.54 :
prořez 5% :
skladba M6.S/01 - dlažba cihelná 250/250/22 mm typ coto s upraveným povrchem :
|  | místnost č.1.01 : 6,25*1,05 |  | 6.5625
|  | místnost č.1.02 : 13,2*1,05 |  | 13.86
|  | místnost č.1.03 : 3,66*1,05 |  | 3.843
|  | místnost č.1.04 : 3,26*1,05 |  | 3.423
|  | místnost č.1.05 : 13,2*1,05 |  | 13.86
| 998 77-1 Přesun hmot pro podlahy z dlaždic | [7 empty] | 1
50 m vodorovně
131 | 998771101R00 | ...v objektech výšky do 6 m | t | 1.3678 |  | 0 | 800-771 | RTS |  |  |  | 21
Hmotnosti z položek s pořadovými čísly: :
126,127,129,130, :
|  | Součet: : 1.36781 |  | 1.3678
Díl: | 781 | Obklady keramické |  |  | 0
| 781 10 Příprava podkladu pod obklady | [7 empty] | 1
132 | 781101210RT2 | ...penetrace podkladu pod obklady | m2 | 127.1296 |  | 0 | 800-771 | RTS |  |  |  | 21
výkres Č.A.M4-6.1.21 a tabulky skladeb příloha Č.A.M4-6.1.54 :
skladba M6.S/02, M6.S/03 :
obvodové stěny a vnitřní příčky objektu WC :
|  | místnost č.1.02 : 2,61*3,52-1,2*0,6+0,15*(1,2*2+0,6*2) |  | 9.0072
|  | 3,35*3,52 |  | 11.792
|  | 2,61 *3,75*2+0,74*3,75+0,15*3,75-0,9*2 |  | 21.1125
|  | místnost č.1.03 : 2,91*1,803+3,35*1,803+2,91*2,045*2+0,44*2,045-0,9*2 |  | 22.2885
|  | místnost č.1.04 : 2,91*1,6+3,35*1,6+2,91*2,045*2+0,44*2,045-0,9*2 |  | 21.0177
|  | místnost 5.1.05 : 2,61*3,52-1,2*0,6+0,15*(1,2*2+0,6*2) |  | 9.0072
|  | 3,35*3,52 |  | 11.792
|  | 2.61 *3,75*2+0,74*3,75+0,15*3,75-0,9*2 |  | 21.1125
| 781 11 Doplňkové práce při provádění obkladů | [7 empty] | 1
133 | 781111151R00 | ...příplatek za sestavení dekoru (listela) | m | 29.08 |  | 0 | 800-771 | RTS |  |  |  | 21
|  | odhad : 3,75*2*2+3,52*2*2 |  | 29.08
| 781 41 Montáž obkladů vnitřních z obkládaček pórovinových | [7 empty] | 1
| 781 41-5 montáž obkladů vnitřních z obkladaček pórovinových do tmele | [7 empty] | 2
134 | 781415015RT2 | ... , 200 x 200, nebo 300 x 150 mm, lepených do flexibilního tmele | m2 | 127.1296 |  | 0 | 800-771 | RTS |  |  |  | 21
výkres Č.A.M4-6.1.21 a tabulky skladeb příloha 6.A.M4-6.1.54 :
skladba M6.S/02, M6.S/03 :
obvodové stěny a vnitřní příčky objektu WC :
|  | místnost č. 1.02 : 2,61*3,52-1,2*0,6+0,15*(1,2*2+0,6*2) |  | 9.0072
|  | 3,35*3,52 |  | 11.792
|  | 2,61 *3,75*2+0,74*3,75+0,15*3,75-0,9*2 |  | 21.1125
|  | místnost č.1.03 : 2,91*1,803+3,35*1,803+2,91*2,045*2+0,44*2,045-0,9*2 |  | 22.2885
|  | místnost č.1.04 : 2,91*1,6+3,35*1,6+2,91*2,045*2+0,44*2,045-0,9*2 |  | 21.0177
|  | místnost č.1.05 : 2,61*3,52-1,2*0,6+0,15*(1,2*2+0,6*2) |  | 9.0072
|  | 3,35*3,52 |  | 11.792
|  | 2,61*3,75*2+0,74*3,75+0,15*3,75-0,9*2 |  | 21.1125
| 781 41-9 příplatky k položkám montáže obkladů vnitřních z obkladaček pórovinových | [7 empty] | 2
135 | 781419706R00 | ...příplatek za spárovací vodotěsnou hmotu - plošně | m2 | 127.1296 |  | 0 | 800-771 | RTS |  |  |  | 21
výkres 6.A.M4-6.1.21 a tabulky skladeb příloha 6.A.M4-6.1.54 :
skladba M6.S/02, M6 S/03 :
obvodové stěny a vnitřní příčky objektu WC :
|  | místnost č.1.02 : 2,61*3,52-1,2*0,6+0,15*(1,2*2+0,6*2) |  | 9.0072
|  | 3,35*3,52 |  | 11.792
|  | 2,61*3,75*2+0,74*3,75+0,15*3,75-0,9*2 |  | 21.1125
|  | místnost č.1.03 : 2,91*1,803+3,35*1,803+2,91*2,045*2+0,44*2,045-0,9*2 |  | 22.2885
|  | místnost č.1.04 : 2,91*1,6+3,35*1,6+2,91*2,045*2+0,44*2,045-0,9*2 |  | 21.0177
|  | místnost č.1.05 : 2,61*3,52-1,2*0,6+0,15*(1,2*2+0,6*2) |  | 9.0072
|  | 3,35*3,52 |  | 11.792
|  | 2,61*3,75*2+0,74*3,75+0,15*3,75-0,9*2 |  | 21.1125
| 781 49 Lišty k obkladům | [7 empty] | 1
| 781 49-2 profil ukončovací | [7 empty] | 2
136 | 781497111R00 | ...leštěný hliník, uložení do tmele, výška profilu 6 mm, | m | 71.486 |  | 0 | 800-771 | RTS |  |  |  | 21
výkres Č.A.M4-6.1.21 a tabulky skladeb příloha Č.A.M4-6.1.54 :
skladba M6.S/02, M6.S/03 :
obvodové stěny a vnitřní příčky objektu WC :
|  | místnost č.1.02 : 3,52*2+3,85*2+0,9+2*2+0,6*2+1,2*2 |  | 23.24
|  | místnost č.1.03 : 1,803*2+2,1*2+0,9+2*2 |  | 12.706
|  | místnost č.1.04 : 1,6*2+2,1*2+0,9+2*2 |  | 12.3
|  | místnost č.1.05 : 3,52*2+3,85*2+0,9+2*2+0,6*2+1,2*2 |  | 23.24
| 781 49-3 profil rohový | [7 empty] | 2
137 | 781497121R00 | ...eloxovaný hliník, uložení do tmele, , výška profilu 6 mm, | m | 17.61 |  | 0 | 800-771 | RTS |  |  |  | 21
výkres Č.A.M4-6.1.21 a tabulky skladeb příloha Č.A.M4-6.1.54 :
skladba M6.S/02, M6.S/03 :
obvodové stěny a vnitřní příčky objektu WC :
|  | místnost č.1.02 : 3,75+1,2*2+0,6*2 |  | 7.35
|  | místnost č.1.04 : 2,91 |  | 2.91
|  | místnost č.1.05 : 3,75+1,2*2+0,6*2 |  | 7.35
138 | 781497911R00 | ...profil z plastické hmoty s dutým položlábkem pro vnitřní kouty, stak podlah/stěna, výška pro podlahu 7 mm, výška pro stěnu 7 mm, šířka profilu R = 18 mm | m | 49.48 |  | 0 | 800-771 | RTS |  |  |  | 21
výkres Č.A.M4-6.1.21 a tabulky skladeb příloha Č.A.M4-6.1.54 :
skladba M6.S/02, M6.S/03 :
obvodové stěny a vnitřní příčky objektu WC :
|  | místnost č.1.02 : 2,61*2+3,35*2+0,15*2 |  | 12.22
|  | místnost č.1.03 : 2,91*2+3,35*2 |  | 12.52
|  | místnost č.1.04 : 2,91*2+3,35*2 |  | 12.52
|  | místnost č.1.05 : 2,61*2+3,35*2+0,15*2 |  | 12.22
139 | 597813622R | obklad keramický š = 198 mm; l = 198 mm; h = 6,5 mm; pro interiér; barva béžová; mat | m2 | 133.4861 |  | 0 | SPCM | RTS |  |  |  | 21
výkres Č.A.M4-6.1.21 a tabulky skladeb příloha Č.A.M4-6.1.54 :
skladba M6.S/02, M6.S/03 :
prořez 5% :
obvodové stěny a vnitřní příčky objektu WC :
|  | místnost č.1.02 : (2,61*3,52-1,2*0,6+0,15*(1,2*2+0,6*2))*1,05 |  | 9.4576
|  | 3,35*3,52*1,05 |  | 12.3816
|  | (2,61*3,75*2+0,74*3,75+0,15*3,75-0,9*2)*1,05 |  | 22.1681
|  | místnost č.1.03 : (2,91*1,803+3,35*1,803+2,91*2,045*2+0,44*2,045- 0,9*2)*1,05 |  | 23.4029
|  | místnost č.1.04 : (2,91*1,6+3,35*1,6+2,91 *2,045*2+0,44*2,045-0,9*2)*1,05 |  | 22.0686
|  | místnost č.1.05 : (2,61*3,52-1,2*0,6+0,15*(1,2*2+0,6*2))*1,05 |  | 9.4576
|  | 3,35*3,52*1,05 |  | 12.3816
|  | (2,61*3,75*2+0,74*3,75+0,15*3,75-0,9*2)*1,05 |  | 22.1681
| 998 78 Přesun hmot pro obklady keramické | [7 empty] | 1
140 | 998781101R00 | ...v objektech výšky do 6 m | t | 1.9755 |  | 0 | 800-771 | RTS |  |  |  | 21
Hmotnosti z položek s pořadovými čísly: :
132,134,135,136,137,138,139, :
|  | Součet: : 1.97554 |  | 1.9755
Díl: | 783 | Nátěry |  |  | 0
| 783 22 Nátěry kov.stavebních doplňk.konstrukcí syntetické | [7 empty] | 1
141 | 783225600R00 | ...2x email | m2 | 6.6 |  | 0 | 800-783 | RTS |  |  |  | 21
|  | nátěr zárubní : 0,22*(0,9+2,1*2)*3 |  | 3.366
|  | 0,22*(0,7+2,1*2)*3 |  | 3.234
142 | 783226100R00 | ...základní | m2 | 6.6 |  | 0 | 800-783 | RTS |  |  |  | 21
|  | nátěr zárubní : 0,22*(0,9+2,1*2)*3 |  | 3.366
|  | 0,22*(0,7+2,1*2)*3 |  | 3.234
| 783 62 Nátěry truhlářských výrobků syntetické | [7 empty] | 1
143 | 783626300R00 | ...lazurovací, 3x lakování | m2 | 122.7998 |  | 0 | 800-783 | RTS |  |  |  | 21
výkres Č.A.M4-6.1.22 a výkres Č.A.M4-6.1.23 - pohledy :
výkres Č.A.M4-6.1.26 -detaily :
skladba M6.S/03, skladba M6.S/04 - stěny objektu :
tato úprava počítána 2x - 1x spodní prkna na rošt, 1x vrchní překládaná prkna :
vrchní překládaná prkna :
|  | čelní stěna : (11,41*3-(1,2*0,6*2+2*2,4))*2 |  | 55.98
|  | boční stěna při pohledu na čelní stěnu na levé straně : (3*5,503+0,77*5,503/2-0,66*1,92)*2 |  | 34.7209
|  | boční stěna při pohledu na čelní stěnu na pravé straně : (3*5,066+0,77*5,503/2-0,66*1,92)*2 |  | 32.0989
Díl: | 784 | Malby |  |  | 0
| 784 45 Malby z malířských směsí se začištěním | [7 empty] | 1
144 | 784125212R00 | ...otěruvzdorné, , bílé, dvojnásobné | m2 | 60.9293 |  | 0 | 800-784 | RTS |  |  |  | 21
výkres Č.A.M4-6.1.21 - střecha a skladby konstrukcí č. přílohy A.M4-6.1.54, tabulka prvků č. přílohy A.M4-6.1.55 :
skladba ozn. M6.S/05 - stropní podhled - střecha objektu WC :
|  | místnost č.1.01 : 3,51*1,65+0,585*0,3 |  | 5.967
|  | místnost č.1.02 : 3,85*3,52 |  | 13.552
|  | místnost č.1.03 : 1,803*2,545 |  | 4.5886
|  | místnost č.1.04 : 1,6*2,545-0,585*0,3 |  | 3.8965
|  | místnost č.1.05 : 3,85*3,52 |  | 13.552
výkres Č.A.M4-6.1.21 a tabulky skladeb příloha Č.A.M4-6.1.54 :
skladba M6.S/02, M6.S/03 :
|  | místnost č 1.01 : 2,61*3,51+0,15*(2+2,4*2)-2*2,4 |  | 5.3811
|  | 2,91*3,51-0,9*2*2+2,91*0,3*2 |  | 8.3601
|  | 1,6*0,3+1,6*2,61 *2-(0,9*2+0,7*2) |  | 5.632
[10 empty] | 0 | 0 |  | 15 | 21
| Celkem za objekt |  |  |  |  | 0 | [6 empty] | 0 | 0

## A.M6.2 02 Pol
Položkový soupis prací a dodávek
S: | IOP-M-2013 | Rekonstrukce areálu kláštera minoritů
O: | A.M6.2 | Přední zahrada bývalého kláštera minoritů - veřejné WC
R: | 02 | Zdravotní instalace
P.č. | Číslo položky | Název položky | MJ | množství | cena / MJ | celkem | Ceník | Cen. soustava
| Ceník, kapitola | Poznámka uchazeče
Díl: | 721 | Vnitřní kanalizace |  |  | 0
| 721 17 Potrubí z plastových trub | [7 empty] | 1
1 | 721176103R00 | ...připojovací, d 50 mm | m | 5.175 |  | 0 | 800-721 | RTS |  |  |  | 21
|  | výkres č.A.M4-6.3.5.11 vnitřní kanalizace-podélné profily : 4,5 |  | 4.5
|  | ztrátné 15% : 4,5*0,15 |  | 0.675
2 | 721176105R00 | ...připojovací, d 110 mm | m | 6.325 |  | 0 | 800-721 | RTS |  |  |  | 21
|  | výkres č.A.M4-6.3.5.11 vnitřní kanalizace-podélné profily : 5,5 |  | 5.5
|  | ztrátné 15% : 5,5*0,15 |  | 0.825
3 | 721176115R00 | ...odpadní svislé, d 110 mm | m | 13.8 |  | 0 | 800-721 | RTS |  |  |  | 21
|  | výkres č.A.M4-6.3.5.11 vnitřní kanalizace-podélné profily : 12 |  | 12
|  | ztrátné 15% : 12*0,15 |  | 1.8
4 | 721176222R00 | ...svodné (ležaté) v zemi, d 110 mm | m | 8.28 |  | 0 | 800-721 | RTS |  |  |  | 21
|  | výkres č.A.M4-6.3.5.11 vnitřní kanalizace-podélné profily : 7,2 |  | 7.2
|  | ztrátné 15% : 7,2*0,15 |  | 1.08
5 | 721176224R00 | ...svodné (ležaté) v zemi, d 160 mm | m | 14.375 |  | 0 | 800-721 | RTS |  |  |  | 21
|  | výkres č.A.M4-6.3.5.11 vnitřní kanalizace-podélné profily : 12,5 |  | 12.5
|  | ztrátné 15% : 12,5*0,15 |  | 1.875
| 721 19 Zřízení přípojek na potrubí | [7 empty] | 1
vyvedení a upevnění odpadních výpustek,
6 | 721194105R00 | ...D 50, materiál ve specifikaci | kus | 8 |  | 0 | 800-721 | RTS |  |  |  | 21
|  | výkres č.A.M4-6.3.5.11 vnitřní kanalizace-podélné profily : 8 |  | 8
7 | 721194109R00 | ...D 110 , materiál ve specifikaci | kus | 7 |  | 0 | 800-721 | RTS |  |  |  | 21
|  | výkres č.A.M4-6.3.5.11 vnitřní kanalizace-podélné profily : 7 |  | 7
| 721 27 Ventilační hlavice | [7 empty] | 1
8 | 721273145R00 | ...DN 100, z PVC, s posuvným mezikružím, povrch stabilizován proti UV záření | kus | 1 |  | 0 | 800-721 | RTS |  |  |  | 21
|  | 1výkres č.A.M4-6.3.5.11 vnitřní kanalizace-podélné profily : 1 |  | 1
| 721 29 Zkouška těsnosti kanalizace v objektech | [7 empty] | 1
9 | 721290111R00 | ...vodou, DN 125 | m | 39.48 |  | 0 | 800-721 | RTS |  |  |  | 21
|  | výkres č.A.M4-6.3.5.11 vnitřní kanalizace-podélné profily : 39,48 |  | 39.48
| 998 72-1 Přesun hmot pro vnitřní kanalizaci | [7 empty] | 1
50 m vodorovně, měřeno od těžiště půdorysné plochy skládky do těžiště půdorysné plochy objektu
10 | 998721101R00 | ...v objektech výšky do 6 m | t | 0.10226 |  | 0 | 800-721 | RTS |  |  |  | 21
Hmotnosti z položek s pořadovými čísly: :
1,2,3,4,5,8, :
|  | Součet: : 0.10226 |  | 0.1023
Díl: | 722 | Vnitřní vodovod |  |  | 0
| 722 18-1 Izolace vodovodního potrubí | [7 empty] | 1
| 722 18-12 návleková | [7 empty] | 2
11 | 722181211RT7 | ...trubice z pěnového polyetylenu, tloušťka stěny 6 mm, d 22 mm | m | 31.7285 |  | 0 | 800-721 | RTS |  |  |  | 21
|  | výkres č.A.M4-6.3.5.13 : 27,59 |  | 27.59
|  | ztrátné 15% : 27,59*0,15 |  | 4.1385
12 | 722181212RT9 | ...trubice z pěnového polyetylenu, tloušťka stěny 9 mm, d 28 mm | m | 14.8005 |  | 0 | 800-721 | RTS |  |  |  | 21
|  | výkres č.A.M4-6.3.5.13 : 12,87 |  | 12.87
|  | ztrátné 15% : 12,87*0,15 |  | 1.9305
| 722 19 Přípojky ke strojům a zařízením | [7 empty] | 1
13 | 722190401R00 | ...vyvedení a připojení výpustek, DN 15 | kus | 27 |  | 0 | 800-721 | RTS |  |  |  | 21
|  | výkres č.A.M4-6.3.5.13 : 27 |  | 27
| 722 23-1 Armatury závitové se dvěma závity včetně dodávky materiálu | [7 empty] | 1
14 | 722237123R00 | ...kulový kohout, vnitřní-vnitřní závit, DN 25, PN 35, mosaz | kus | 1 |  | 0 | 800-721 | RTS |  |  |  | 21
|  | výkres č.A.M4-6.3.5.13 : 1 |  | 1
| 722 29-021 Dílčí tlakové zkoušky vodovodního potrubí | [7 empty] | 1
15 | 722290226R00 | ...závitového, do DN 50 | m | 40.46 |  | 0 | 800-721 | RTS |  |  |  | 21
|  | výkres č.A.M4-6.3.5.13 : 27,59 |  | 27.59
|  | výkres č.A.M4-6.3.5.13 : 12,87 |  | 12.87
| 722 29-023 Proplach a dezinfekce vodovodního potrubí | [7 empty] | 1
16 | 722290234R00 | ...do DN 80 | m | 40.46 |  | 0 | 800-721 | RTS |  |  |  | 21
|  | výkres č.A.M4-6.3.5.13 : 27,59 |  | 27.59
|  | výkres č.A.M4-6.3.5.13 : 12,87 |  | 12.87
| 733 17-2 Potrubí z polypropylénu | [7 empty] | 1
17 | 733172001R00 | Potrubí z PP-R 80 PN 20, DN 16 | m | 31.7285 |  | 0 | 800-731 | RTS |  |  |  | 21
|  | výkres č.A.M4-6.3.5.13 : 27,59 |  | 27.59
|  | ztrátné 15% : 27,59*0,15 |  | 4.1385
18 | 733172002R00 | Potrubí z PP-R 80 PN 20, DN 20 | m | 14.8005 |  | 0 | 800-731 | RTS |  |  |  | 21
|  | výkres č.A.M4-6.3.5.13 : 12,87 |  | 12.87
|  | ztrátné 15% : 12,87*0,15 |  | 1.9305
19 | 55102000R | armatura vtoková pro přívod vody do pisoáru; těsnění | kus | 3 |  | 0 | SPCM | RTS |  |  |  | 21
|  | výkres č.A.M4-6.3.5.13 : 3 |  | 3
| 998 72-2 Přesun hmot pro vnitřní vodovod | [7 empty] | 1
vodorovně do 50 m
20 | 998722101R00 | ...v objektech výšky do 6 m | t | 0.19496 |  | 0 | 800-721 | RTS |  |  |  | 21
Hmotnosti z položek s pořadovými čísly: :
11,12,14,15,16,17,18,19, :
|  | Součet: : 0.19496 |  | 0.195
Díl: | 725 | Zařizovací předměty |  |  | 0
| 725 11-2 Klozetové mísy | [7 empty] | 1
21 | 725014131RT1 | ...závěsné, bílé, včetně sedátka | soubor | 6 |  | 0 | 800-721 | RTS |  |  |  | 21
|  | výkres č.A.M4-6.3.5.11 vnitřní kanalizace-podélné profily : 6 |  | 6
22 | 725014141R00 | ...závěsné pro ZTP, bílé, včetně sedátka | soubor | 1 |  | 0 | 800-721 | RTS |  |  |  | 21
|  | výkres č.A.M4-6.3.5.11 vnitřní kanalizace-podélné profily : 1 |  | 1
| 725 12 Pisoárové záchodky | [7 empty] | 1
| 725 12-1 Pisoáry (urinály) | [7 empty] | 2
23 | 725122112R00 | ...diturvit, bílý, bez otvoru pro ventil | soubor | 3 |  | 0 | 800-721 | RTS |  |  |  | 21
|  | výkres č.A.M4-6.3.5.11 vnitřní kanalizace-podélné profily : 3 |  | 3
| 725 21-1 Umyvadlo | [7 empty] | 1
24 | 725017132R00 | ...na šrouby, bílé, šířky 55 cm | soubor | 4 |  | 0 | 800-721 | RTS |  |  |  | 21
|  | výkres č.A.M4-6.3.5.11 vnitřní kanalizace-podélné profily : 4 |  | 4
25 | 725017151R00 | ...invalidní, bílé, 64 cm | soubor | 1 |  | 0 | 800-721 | RTS |  |  |  | 21
|  | výkres č.A.M4-6.3.5.11 vnitřní kanalizace-podélné profily : 1 |  | 1
| 725 29-1 Invalidní program | [7 empty] | 1
26 | 725291117R00 | ...madlo jednoduché pevné, rozměr 800 mm, bílé | soubor | 1 |  | 0 | 800-721 | RTS |  |  |  | 21
|  | výkres č.A.M4-6.3.5.11 vnitřní kanalizace-podélné profily : 1 |  | 1
27 | 725291136R00 | ...madlo dvojité sklopné, rozměr 830 mm, bílé | soubor | 1 |  | 0 | 800-721 | RTS |  |  |  | 21
|  | výkres č.A.M4-6.3.5.11 vnitřní kanalizace-podélné profily : 1 |  | 1
| 725 33 Výlevky diturvitové | [7 empty] | 1
28 | 725019101R00 | ...výlevka s plastovou mřížkou, stojící | soubor | 1 |  | 0 | 800-721 | RTS |  |  |  | 21
|  | výkres č.A.M4-6.3.5.11 vnitřní kanalizace-podélné profily : 1 |  | 1
| 725 53 Elektrické ohřívače | [7 empty] | 1
| 725 53-91 montáž elektrických ohřívačů | [7 empty] | 2
29 | 725539102R00 | ...80 l | soubor | 2 |  | 0 | 800-721 | RTS |  |  |  | 21
|  | výkres č.A.M4-6.3.5.13 : 2 |  | 2
| 725 81 Ventily | [7 empty] | 1
30 | 725810402R00 | ...ventil uzavírací pro do rozvodu vytápění a sanity; kulový, těleso mosaz.rohový, bez připojovací trubičky, DN 10 mm | soubor | 11 |  | 0 | 800-721 | RTS |  |  |  | 21
|  | výkres č.A.M4-6.3.5.13 : 11 |  | 11
| 725 82 Baterie umyvadlové a dřezové | [7 empty] | 1
31 | 725823121R00 | ...baterie umyvadlová, stojánková, ruční ovládání s otvíráním odpadu, standardní | kus | 5 |  | 0 | 800-721 | RTS |  |  |  | 21
|  | výkres č.A.M4-6.3.5.13 : 5 |  | 5
| 725 82-02 Baterie umyvadlové a dřezové | [7 empty] | 2
32 | 725829201RT1 | ...dřezová nástěnná; výtok spodní; rozteč 80 až 120 mm; ovládání pákové; povrch chrom; ramínko kulaté ústí, otočné; 200 mm; kartuše s regulací teploty | kus | 1 |  | 0 | 800-721 | RTS |  |  |  | 21
pro výlevku :
|  | výkres č.A.M4-6.3.5.13 : 1 |  | 1
33 | 54132292R | ohřívač vody elektrický ohřev zásobníkový; tlakový; provedení závěsné; umístění pod umyvadlo; objem 10 l; v = 500 mm; š = 350 mm; hl = 265 mm; napětí 230 V; příkon 2 000 W | kus | 1 |  | 0 | SPCM | RTS |  |  |  | 21
|  | výkres č.A.M4-6.3.5.13 : 1 |  | 1
34 | 54132294R | ohřívač vody elektrický ohřev zásobníkový; tlakový; provedení závěsné; umístění pod umyvadlo; objem 15 l; v = 500 mm; š = 350 mm; hl = 310 mm; napětí 230 V; příkon 2 000 W | kus | 1 |  | 0 | SPCM | RTS |  |  |  | 21
|  | výkres č.A.M4-6.3.5.13 : 1 |  | 1
35 | M6.OS/02 | D+M Zrcadla do umýváren 400/500 mm, chromnikl.ocel s vysokým leskem vč.speciál. šroubů pro kotvení, tabulky prvků A-M3.1.55 | kus | 5 |  | 0 |  | Vlastní |  |  |  | 21
|  | WC muži : 2 |  | 2
|  | WC ženy : 2 |  | 2
|  | WC vozíčkáři : 1 |  | 1
36 | M6.OS/03 | D+M Držáky na toaletní papír z nereznoucí oceli v provedení antivandal, tabulky prvků A-M3.1.55 | kus | 7 |  | 0 |  | Vlastní |  |  |  | 21
|  | každá kabina : 7 |  | 7
37 | M6.OS/04 | D+M Držáky na toaletní štětku z nereznoucí oceli - provedení antivandal, tabulky prvků A-M3.1.55 | kus | 7 |  | 0 |  | Vlastní |  |  |  | 21
|  | každá kabina : 7 |  | 7
38 | M6.OS/05 | D+M Odpadkové koše z nereznoucí oceli - provedení antivandal, tabulky prvků A-M3.1.55 | kus | 3 |  | 0 |  | Vlastní |  |  |  | 21
|  | WC muži : 1 |  | 1
|  | WC ženy : 1 |  | 1
|  | WC vozíčkáři : 1 |  | 1
39 | M6.OS/06 | D+M Zásobníky na mýdlo z nereznoucí oceli . provedení antivandal, tabulky prvků A-M3.1.55 | kus | 3 |  | 0 |  | Vlastní |  |  |  | 21
|  | WC muži : 1 |  | 1
|  | WC ženy : 1 |  | 1
|  | WC vozíčkáři : 1 |  | 1
40 | M6.OS/07 | D+M Zásobníky na papírové ručníky z nereznoucí oceli - provedení anti vandal, tabulky prvků A-M3.1.55 | ks | 3 |  | 0 |  | Vlastní |  |  |  | 21
|  | WC muži : 1 |  | 1
|  | WC ženy : 1 |  | 1
|  | WC vozíčkáři : 1 |  | 1
| 998 72-5 Přesun hmot pro zařizovací předměty | [7 empty] | 1
vodorovně do 50 m
41 | 998725101R00 | ...v objektech výšky do 6 m | t | 0.51566 |  | 0 | 800-721 | RTS |  |  |  | 21
Hmotnosti z položek s pořadovými čísly: :
21,22,23,24,25,26,27,28,29,30,31,32,33,34,35,36,37,38,39,40, :
|  | Součet: : 0.51566 |  | 0.5157
Díl: | 726 | Instalační prefabrikáty |  |  | 0
| 726 21-1 Umyvadla | [7 empty] | 1
42 | 726211111R00 | ...montážní prvek pro umyvadlo, pro instalaci s mokrými procesy do masivních zděných konstrukcí nebo pro předstěnovou instalaci s předezděním, včetně 2 nástěnek DN 15, stavební výška 33,5 cm | soubor | 5 |  | 0 | 800-721 | RTS |  |  |  | 21
|  | výkres č.A.M4-6.3.5.11 vnitřní kanalizace-podélné profily : 5 |  | 5
| 726 21-2 Klozety | [7 empty] | 1
43 | 726211121R00 | ...montážní prvek pro zavěšené WC s nádržkou, pro instalaci s mokrými procesy do masivních zděných konstrukcí nebo pro předstěnovou instalaci s předezděním, včetně soupravy na tlumení hluku, bez ovládacího tlačitka, ovládání zepředu, stavební výška 108 cm | soubor | 7 |  | 0 | 800-721 | RTS |  |  |  | 21
|  | výkres č.A.M4-6.3.5.11 vnitřní kanalizace-podélné profily : 7 |  | 7
| 726 21-4 Pisoáry | [7 empty] | 1
44 | 726211141R00 | ...montážní prvek pro pisoár univerzální, pro instalaci s mokrými procesy do masivních zděných konstrukcí nebo pro předstěnovou instalaci s předezděním, pro bezdotykové ovládání, stavební výška 109 - 127 cm | soubor | 3 |  | 0 | 800-721 | RTS |  |  |  | 21
|  | výkres č.A.M4-6.3.5.11 vnitřní kanalizace-podélné profily : 3 |  | 3
| 998 72-6 Přesun hmot pro předstěnové systémy | [7 empty] | 1
vodorovně do 50 m
45 | 998726121R00 | ...v objektech výšky do 6 m | t | 0.09025 |  | 0 | 800-721 | RTS |  |  |  | 21
Hmotnosti z položek s pořadovými čísly: :
42,43,44, :
|  | Součet: : 0.09025 |  | 0.0903
[10 empty] | 0 | 0 |  | 15 | 21
| Celkem za objekt |  |  |  |  | 0 | [6 empty] | 0 | 0

## A.M6.2 03 Pol
Položkový soupis prací a dodávek
S: | IOP-M-2013 | Rekonstrukce areálu kláštera minoritů
O: | A.M6.2 | Přední zahrada bývalého kláštera minoritů - veřejné WC
R: | 03 | Vzduchotechnika
P.č. | Číslo položky | Název položky | MJ | množství | cena / MJ | celkem | Ceník | Cen. soustava
| Ceník, kapitola | Poznámka uchazeče
Díl: | 724 | Strojní vybavení |  |  | 0
| 728 12 Kruhové plechové potrubí | [7 empty] | 1
1 | 728112112R00 | ...montáž kruhového plechového potrubí, do průměru d 200 mm | m | 20.7 |  | 0 | 800-721 | RTS |  |  |  | 21
|  | výkres č.VZT/2 veřejné WC : 18 |  | 18
|  | ztrátné 15% : 18*0,15 |  | 2.7
| 728 22 Tvarovky pro kruhové plechové potrubí | [7 empty] | 1
2 | 728212412R00 | ...montáž škrticí nebo zpětné klapky do kruhového plechového potrubí, do průměru d 200 mm | kus | 1 |  | 0 | 800-721 | RTS |  |  |  | 21
|  | výkres č.VZT/2 veřejné WC : 1 |  | 1
| 728 32 Tlumiče | [7 empty] | 1
3 | 728312122R00 | ...montáž tlumiče hluku do kruhového potrubí, , do průměru d 200 mm | kus | 2 |  | 0 | 800-721 | RTS |  |  |  | 21
|  | výkres č.VZT/2 veřejné WC : 2 |  | 2
| 728 41 Vyústě | [7 empty] | 1
4 | 728411311R00 | ...montáž čtyřhranné vyústě, do průřezu 0,040 m2, | kus | 1 |  | 0 | 800-721 | RTS |  |  |  | 21
|  | výkres č.VZT/2 veřejné WC : 1 |  | 1
| 728 45 Mřížky, regulátory | [7 empty] | 1
5 | 728415111R00 | ...montáž čtyřhranné větrací nebo ventilační mřížky, do průřezu 0,04 m2, | kus | 4 |  | 0 | 800-721 | RTS |  |  |  | 21
mřížka stěnová :
|  | výkres č.VZT/2 veřejné WC : 4 |  | 4
6 | 728415122R00 | ...montáž kruhové větrací nebo ventilační mřížky, , do průměru d 200 mm | kus | 1 |  | 0 | 800-721 | RTS |  |  |  | 21
|  | výkres č.VZT/2 veřejné WC : 1 |  | 1
| 728 62 Ventilátory radiální středotlaké | [7 empty] | 1
7 | 728612114R00 | ...montáž radiálního středotlakého potrubního ventilátoru do čtyřhranného potrubí , do průřezu 0,13 m2, | kus | 1 |  | 0 | 800-721 | RTS |  |  |  | 21
|  | výkres č.VZT/2 veřejné WC : 1 |  | 1
8 | 72882-01 | nosné a pomocné konstrukce | kpl | 1 |  | 0 |  | Vlastní |  |  |  | 21
9 | 72882-03 | materiál spojovací a těsnící | kpl | 1 |  | 0 |  | Vlastní |  |  |  | 21
10 | 429-01 | Radiální ventilátor do kruhového potrubí prům.200 mm, V=605 m3/h | kus | 1 |  | 0 |  | Vlastní |  |  |  | 21
|  | výkres č.VZT/2 veřejné WC : 1 |  | 1
11 | 429-02 | Klapka zpětná motýlková prům 200 mm | kus | 1 |  | 0 |  | Vlastní |  |  |  | 21
|  | výkres č.VZT/2 veřejné WC : 1 |  | 1
12 | 429-03 | Vyústka na kruhové potrubí 325x85 VP-1.0-R1,nerez | kus | 1 |  | 0 |  | Vlastní |  |  |  | 21
|  | výkres č.VZT/2 veřejné WC : 1 |  | 1
13 | 429-04 | Tlumič hluku do kruhového potrubí prům. 200 mm, délka 600 mm | kus | 2 |  | 0 |  | Vlastní |  |  |  | 21
|  | výkres č.VZT/2 veřejné WC : 2 |  | 2
14 | 42972742R | mřížka krycí; kruhová; rozměr pr. 200 mm; mater. výplň tahokov; barva základní nátěr; provedení s přírubou na volné konce potrubí | kus | 1 |  | 0 | SPCM | RTS |  |  |  | 21
|  | výkres č.VZT/2 veřejné WC : 1 |  | 1
15 | 42973073R | mřížka stěnová uzavřená; čtyřhranná; rozměr 300 x 100 mm; mater. hliníkový profil; typ listů přímé, rozteč 20mm; barva povrch.úprava elox přírodní | kus | 4 |  | 0 | SPCM | RTS |  |  |  | 21
mřížka stěnová :
|  | výkres č.VZT/2 veřejné WC : 4 |  | 4
16 | 42981184R | potrubí hladká roura; pozinkovaný plech; pr. 160,0 mm; l = 1 000 mm; použití pro rozvody vzduchu | m | 20.7 |  | 0 | SPCM | RTS |  |  |  | 21
|  | výkres č.VZT/2 veřejné WC : 18 |  | 18
|  | ztrátné 15% : 18*0,15 |  | 2.7
| 998 72-4 Přesun hmot pro strojní vybavení | [7 empty] | 1
vodorovně do 50 m
17 | 998724101R00 | ...v objektech výšky do 6 m | t | 0.29781 |  | 0 | 800-721 | RTS |  |  |  | 21
Hmotnosti z položek s pořadovými čísly: :
10,11,12,13,14,15,16, :
|  | Součet: : 0.29781 |  | 0.2978
Díl: | 799 | Ostatní |  |  | 0
| 9 Hodinové zúčtovací sazby | [7 empty] | 1
18 | 909 R00 | Hzs-nezmeritelne stavebni prace | h | 20 |  | 0 | Prav.M | RTS |  |  |  | 21
[10 empty] | 0 | 0 |  | 15 | 21
| Celkem za objekt |  |  |  |  | 0 | [6 empty] | 0 | 0

## A.M6.2 04 Pol
Položkový soupis prací a dodávek
S: | IOP-M-2013 | Rekonstrukce areálu kláštera minoritů
O: | A.M6.2 | Přední zahrada bývalého kláštera minoritů - veřejné WC
R: | 04 | Elektroinstalace
P.č. | Číslo položky | Název položky | MJ | množství | cena / MJ | celkem | Ceník | Cen. soustava
| Ceník, kapitola | Poznámka uchazeče
Díl: | 740.02 | Kabely |  |  | 0
| 210 81 Kabely silové | [7 empty] | 1
1 | 210810045RT2 | Kabel CYKY-m 750 V 3 x 1,5 mm2 pevně uložený | m | 165 |  | 0 | M21 | RTS |  |  |  | 21
výkres č.A.M4-6.3.7.2 a kabelový seznam :
|  | pro osvětlení místnosti č.1.01 - 1.05 : 30+5+5+10+10+10+10+30+5+10+5+5+5+5 |  | 145
|  | vývody pro pisoáry místnost č.1.02 : 20 |  | 20
2 | 210810046RT3 | Kabel CYKY-m 750 V 3 x 2,5 mm2 pevně uložený | m | 85 |  | 0 | M21 | RTS |  |  |  | 21
výkres č.A.M4-6.3.7.2 a kabelový seznam :
zásuvkové okruhy :
|  | místnost č.1.02 a 1.03 : 20 |  | 20
|  | místnost č.1.04 a 1.05 : 20 |  | 20
|  | Mezisoučet |  | 40
vývody pro infra panely :
|  | místnost č.1.01 : 5 |  | 5
|  | místnost č.1.02 : 20 |  | 20
|  | místnost č.1.03 : 10 |  | 10
|  | místnost č.1.04 : 5 |  | 5
|  | místnost č.1.05 : 5 |  | 5
|  | Mezisoučet |  | 45
Díl: | 740.01 | Rozvaděč RZ |  |  | 0
3 | 740011001 | Zapuštěný rozváděč, š.590mm x v.640mm x hl.160mm | ks | 1 |  | 0 |  | Vlastní |  |  |  | 21
rozváděč je umístěný v nice mezi místnostmi č.1.01 a 1.04 :
rozvaděč RZ - dle projektu EI objektů M4-M6 - část PD ozn. A.M4-6.3.7 - Blokové schéma RZ :
|  | kompletní dodávka a montáž rozváděče včetně programování a výchozí revize : 1 |  | 1
Díl: | 740.03 | Ovladače, zásuvky, ostatní |  |  | 0
| 210 01 Trubková vedení, krabice, svorkovnice | [7 empty] | 1
4 | 210010301RT1 | Krabice přístrojová KP 68, KZ 3, bez zapojení | kus | 14 |  | 0 | M21 | RTS |  |  |  | 21
vč.dodávky KP 68/2, KU 1901+2xšroub :
|  | spínače : 8 |  | 8
|  | zásuvky : 6 |  | 6
5 | 210010311RT1 | Krabice odbočná KO 68, bez zapojení-kruhová | kus | 25 |  | 0 | M21 | RTS |  |  |  | 21
včetně dodávky 1902+víčko :
|  | dle výkazu v PD : 15 |  | 15
|  | rezerva : 10 |  | 10
| 210 11 Spínací, spouštěcí a regulační ústrojí | [7 empty] | 1
| Vyznačení upevňovacích bodů, připevnění na nosnou konstrukci pomocí upevňovacích šroubů a vyvážení přístroje, případná demontáž a opětná montáž krytu, s montáží upevňovací konstrukce (včetně jejího sestavení nebo vyrobení na montáži). Včetně zapojení přístrojů a jejich vyzkoušení. | [13 empty] | Vyznačení upevňovacích bodů, připevnění na nosnou konstrukci pomocí upevňovacích šroubů a vyvážení přístroje, případná demontáž a opětná montáž krytu, s montáží upevňovací konstrukce (včetně jejího sestavení nebo vyrobení na montáži). Včetně zapojení přístrojů a jejich vyzkoušení.
6 | 210110041RT2 | Spínač zapuštěný jednopólový | kus | 8 |  | 0 | M21 | RTS |  |  |  | 21
včetně dodávky spínače 3553-01289 :
kompletní dodávka a montáž :
výkres č.A.M4-6.3.7.2 :
|  | místnost č.1.02 : 2 |  | 2
|  | místnost č.1.03 : 1 |  | 1
|  | místnost č.1.04 : 1 |  | 1
|  | místnost č.1.05 : 4 |  | 4
7 | 210111001R00 | Zásuvka domovní vestavná - provedení 2P | kus | 6 |  | 0 | M21 | RTS |  |  |  | 21
výkres č.A.M4-6.3.7.2 :
|  | místnost č.1.02 : 2 |  | 2
|  | místnost č.1.03 : 1 |  | 1
|  | místnost č.1.04 : 1 |  | 1
|  | místnost č.1.05 : 2 |  | 2
8 | 740301003 | Pohybové čidlo PIR, dodávka a montáž | ks | 4 |  | 0 |  | Vlastní |  |  |  | 21
výkres č.A.M4-6.3.7.2 :
kompletní dodávka a montáž :
|  | místnost č.1.01 : 1 |  | 1
|  | místnost č.1.02 : 2 |  | 2
|  | místnost č.1.05 : 1 |  | 1
9 | 740301004 | Přímotopný infra panel 900W | ks | 3 |  | 0 |  | Vlastní |  |  |  | 21
výkres č.A.M4-6.3.7.2 :
kompletní dodávka a montáž :
|  | místnost č.1.01 : 1 |  | 1
|  | místnost č.1.02 : 1 |  | 1
|  | místnost č.1.05 : 1 |  | 1
10 | 740301005 | Přímotopný infra panel 200W | ks | 2 |  | 0 |  | Vlastní |  |  |  | 21
výkres č.A.M4-6.3.7.2 :
kompletní dodávka a montáž :
|  | místnost č.1.03 : 1 |  | 1
|  | místnost č.1.04 : 1 |  | 1
11 | 34536490R | kryt spínače; jednoduchý; pro pro spínače řazení 1,6,7,1/0 | kus | 8 |  | 0 | SPCM | RTS |  |  |  | 21
kompletní dodávka a montáž :
výkres č.A.M4-6.3.7.2 :
|  | místnost č.1.02 : 2 |  | 2
|  | místnost č.1.03 : 1 |  | 1
|  | místnost č.1.04 : 1 |  | 1
|  | místnost č.1.05 : 4 |  | 4
12 | 34536700R | rámeček pro elektroinst.přístroje(zásuvky a spínače); jednonásobný | kus | 14 |  | 0 | SPCM | RTS |  |  |  | 21
|  | 8+6 |  | 14
13 | 34551610R | zásuvka jednonásobná s ochr.kolíkem; řazení 2P+PE; 16 A, 250 V AC | kus | 6 |  | 0 | SPCM | RTS |  |  |  | 21
výkres č.A.M4-6.3.7.2 :
|  | místnost č.1.02 : 2 |  | 2
|  | místnost č.1.03 : 1 |  | 1
|  | místnost č.1.04 : 1 |  | 1
|  | místnost č.1.05 : 2 |  | 2
Díl: | 740.04 | Svítidla |  |  | 0
14 | 740401003 | S4 přisazené elipsovité svítidlo s opálovým sklem 1x26W, IP54, tř.II, IK08, dodávka a montáž | ks | 7 |  | 0 |  | Vlastní |  |  |  | 21
Zadavatel upozorňuje, že materiálové a estetické provedení musí odpovídat vysokému standardu památkově chráněného objektu. :
Zhotovitel není oprávněn dodávku každé příslušné položky uskutečnit dříve, než bude zadavatelem odsouhlasen vzorek. :
Samotná dodávka pak musí odpovídat odsouhlasenému vzorku. :
výkres č.A.M4-6.3.7.2, vzhled svítidel viz obr. v technické zprávě :
kompletní dodávka a montáž :
|  | místnost č.1.02 : 2 |  | 2
|  | místnost č.1.04 : 1 |  | 1
|  | místnost č.1.05 : 4 |  | 4
15 | 740401004 | S7 přisazené svítidlo s opálovou vanou 1x35W, dodávka a montáž | ks | 8 |  | 0 |  | Vlastní |  |  |  | 21
Zadavatel upozorňuje, že materiálové a estetické provedení musí odpovídat vysokému standardu památkově chráněného objektu. :
Zhotovitel není oprávněn dodávku každé příslušné položky uskutečnit dříve, než bude zadavatelem odsouhlasen vzorek. :
Samotná dodávka pak musí odpovídat odsouhlasenému vzorku. :
výkres č.A.M4-6.3.7.2, vzhled svítidel viz obr. v technické zprávě :
kompletní dodávka a montáž :
|  | místnost č.1.01 : 2 |  | 2
|  | místnost č.1.02 : 3 |  | 3
|  | místnost č.1.03 : 1 |  | 1
|  | místnost č.1.05 : 2 |  | 2
Díl: | 740.05 | Hromosvod, uzemnění |  |  | 0
| 210 01 Trubková vedení, krabice, svorkovnice | [7 empty] | 1
16 | 210010002RT1 | Trubka ohebná pod omítku, typ 23.. 16 mm | m | 20 |  | 0 | M21 | RTS |  |  |  | 21
včetně dodávky trubky PVC 2316 :
|  | výkres č.A.M4-6.3.7.3 : 20 |  | 20
| 210 22 Vedení uzemňovací | [7 empty] | 1
17 | 210220010R00 | Nátěr zemnícího pásku do 120 mm2 | m | 50 |  | 0 | M21 | RTS |  |  |  | 21
18 | 210220021RT1 | Vedení uzemňovací v zemi FeZn do 120 mm2 | m | 50 |  | 0 | M21 | RTS |  |  |  | 21
včetně pásku FeZn 30 x 4 mm :
|  | výkres č.A.M4-6.3.7.3 : 50 |  | 50
19 | 210220101RT3 | Vodiče svodové FeZn D do 10,Al 10,Cu 8 +podpěry | m | 50 |  | 0 | M21 | RTS |  |  |  | 21
včetně dodávky drátu FeZn 8 mm + PV01 :
|  | výkres č.A.M4-6.3.7.3 : 50 |  | 50
20 | 210220211RT1 | Tyč jímací s upev. na stř.hřeben do 2 m, do dřeva | kus | 2 |  | 0 | M21 | RTS |  |  |  | 21
včetně dodávky jímací tyče + 2 držáků :
|  | výkres č.A.M4-6.3.7.3 : 2 |  | 2
21 | 210220302RT3 | Svorka hromosvodová nad 2 šrouby /ST, SJ, SR, atd/ | kus | 5 |  | 0 | M21 | RTS |  |  |  | 21
včetně dodávky svorky SK pro vodič d 6-10 mm :
|  | výkres č.A.M4-6.3.7.3 : 5 |  | 5
22 | 210220302RT4 | Svorka hromosvodová nad 2 šrouby /ST, SJ, SR, atd/ | kus | 2 |  | 0 | M21 | RTS |  |  |  | 21
včetně dodávky svorky SJ 2 k zemnicí tyči :
|  | výkres č.A.M4-6.3.7.3 : 2 |  | 2
23 | 210220302RT5 | Svorka hromosvodová nad 2 šrouby /ST, SJ, SR, atd/ | kus | 2 |  | 0 | M21 | RTS |  |  |  | 21
včetně dodávky svorky SJ 1 k jímací tyči :
|  | výkres č.A.M4-6.3.7.3 : 2 |  | 2
24 | 210220361RT1 | Zemnič tyčový, zaražení a připojení, do 2 m | kus | 2 |  | 0 | M21 | RTS |  |  |  | 21
včetně dodávky tyče ZT 28/2000 :
|  | výkres č.A.M4-6.3.7.3 : 2 |  | 2
25 | 246101810000R | lak asfaltový elektroizolační | kg | 2 |  | 0 | SPCM | RTS |  |  |  | 21
Díl: | 740.09 | Montáže |  |  | 0
26 | 740-01 | Předání, zaškolení, apod. | hod | 5 |  | 0 |  | Vlastní |  |  |  | 21
27 | 740-02 | Ostatní instalační materiál | % | 3 |  | 0 |  | Vlastní |  |  |  | 21
|  | 3% z celkové ceny : 3 |  | 3
| 9 Hodinové zúčtovací sazby | [7 empty] | 1
28 | 905 R01 | Hzs-revize provoz.souboru a st.obj. | h | 15 |  | 0 | Prav.M | RTS |  |  |  | 21
Díl: | M21 | Elektromontáže |  |  | 0
| 1 Přirážky k montážním ceníkům | [7 empty] | 1
29 | 110 R00 | Mimostaveništní doprava individual. | % | 3.6 |  | 0 | Prav.M | RTS |  |  |  | 21
|  | procenty z ceny materiálu - 3,6% : 3,6 |  | 3.6
[10 empty] | 0 | 0 |  | 15 | 21
| Celkem za objekt |  |  |  |  | 0 | [6 empty] | 0 | 0

## Rekapitulace Objekt A.M6.3
Stavba : | IOP-M-2013 | Rekonstrukce areálu kláštera minoritů
Objekt : | A.M6.3 | Přední zahrada bývalého kláštera minoritů - sklad dřeva |  | JKSO : | 815.94.8.1
Rekapitulace stavebního objektu
Zákl. údaje | A.M6.3
Přední zahrada bývalého kláštera minoritů - sklad dřeva
Třídník stavebních objektů: | 815 | Objekty pozemní zvláštní
| 815.9 | Objekty pozemní různé
| 815.94 | přístřešky, kiosky apod. pro různé účely
| 815.94.8 | svislá nosná konstrukce dřevěná a na bázi dřevní hmoty
| 815.94.8.1 | novostavba objektu
Rozsah: |  | m3
Rekapitulace soupisů náležejících k objektu
Soupis |  |  |  |  | Cena (Kč)
01 | Stavební část |  |  |  | 0 | 0 | 0
02 | Elektroinstalace |  |  |  | 0 | 0 | 0
| Celkem objekt |  | A.M6.3 |  | 0

## A.M6.3 01 Pol
Položkový soupis prací a dodávek
S: | IOP-M-2013 | Rekonstrukce areálu kláštera minoritů
O: | A.M6.3 | Přední zahrada bývalého kláštera minoritů - sklad dřeva
R: | 01 | Stavební část
P.č. | Číslo položky | Název položky | MJ | množství | cena / MJ | celkem | Ceník | Cen. soustava
| Ceník, kapitola | Poznámka uchazeče
Díl: | 1 | Zemní práce |  |  | 0
| 121 10-11 Sejmutí ornice | [7 empty] | 1
| nebo lesní půdy, s naložením na dopravní prostředek a vodorovným přemístěním na hromady v místě upotřebení nebo na dočasné či trvalé skládky se složením, | [13 empty] | nebo lesní půdy, s naložením na dopravní prostředek a vodorovným přemístěním na hromady v místě upotřebení nebo na dočasné či trvalé skládky se složením,
1 | 121101101R00 | ...s přemístěním na vzdálenost do 50 m | m3 | 17.82 |  | 0 | 800-1 | RTS |  |  |  | 21
výkres Č.A.M4-6.1 43 :
půdorys základů :
|  | v ploše stavby ve vrstvě 15 cm - ornici uložit na pozemku pro další úpravy zahrad : 0,15*16,5*7,2 |  | 17.82
| 122 10 Odkopávky a prokopávky nezapažené | [7 empty] | 1
s přehozením výkopku na vzdálenost do 3 m nebo s naložením na dopravní prostředek,
| 122 10-3 v hornině 3 | [7 empty] | 2
2 | 122201101R00 | ...do 100 m3 | m3 | 11.88 |  | 0 | 800-1 | RTS |  |  |  | 21
|  | urovnání terénu pod skladbou podlahy do roviny : 0,1*16,5*7,2 |  | 11.88
| 122 10-31 příplatek k cenám | [7 empty] | 3
3 | 122201109R00 | ...za lepivost horniny | m3 | 11.88 |  | 0 | 800-1 | RTS |  |  |  | 21
|  | urovnání terénu pod skladbou podlahy do roviny : 0,1*16,5*7,2 |  | 11.88
| 131 10 Hloubení nezapažených jam a zářezů | [7 empty] | 1
| kromě zářezů se šikmými stěnami pro podzemní vedení, s urovnáním dna do předepsaného profilu a spádu, s případným nutným přemístěním ve výkopišti a dále buď s přemístěním výkopku na přilehlém terénu na vzdálenost do 3 m od okraje jámy nebo s naložením na dopravní prostředek, | [13 empty] | kromě zářezů se šikmými stěnami pro podzemní vedení, s urovnáním dna do předepsaného profilu a spádu, s případným nutným přemístěním ve výkopišti a dále buď s přemístěním výkopku na přilehlém terénu na vzdálenost do 3 m od okraje jámy nebo s naložením na dopravní prostředek,
4 | 131201109R00 | ...příplatek za lepivost, v hornině 3, | m3 | 20.448 |  | 0 | 800-1 | RTS |  |  |  | 21
|  | popis a výpočet - vi.z položka hloubení nezapažených jam : 20,448 |  | 20.448
5 | 131201112R00 | ...do 1000 m3, v hornině 3, hloubení strojně | m3 | 6.218 |  | 0 | 800-1 | RTS |  |  |  | 21
výkres Č.A.M4-6.1.43 :
půdorys základů :
|  | jámy pro základové patky 500/800/1000 mm : 0,5*0,8*1,2*6 |  | 2.88
|  | svahování jámy : 0,35-1,5*1,2*6+0,35*0,5*1,2*6 |  | -9.19
|  | jámy pro základové patky 300/800/1000 mm : 0,3*0,8*1,2*12 |  | 3.456
|  | svahování jámy : 0,35*1,5*1,2*12+0,35*0,3*1,2*12 |  | 9.072
| 162 10 Vodorovné přemístění výkopku | [7 empty] | 1
po suchu, bez ohledu na druh dopravního prostředku, bez naložení výkopku, avšak se složením bez rozhrnutí,
6 | 162201101R00 | ...z horniny 1 až 4, na vzdálenost do 20 m | m3 | 14.112 |  | 0 | 800-1 | RTS |  |  |  | 21
výkres Č.A.M4-61.43 :
půdorys základů :
zemina pro zpětný zásyp uložena na deponií v zahradě :
|  | zemina ze svahování jámy patky 500/800/1000 mm : 0,35*1,5*1,2*6+0,35*0,5*1,2*6 |  | 5.04
|  | zemina ze svahování jámy patky 300/800/1000 mm : 0,35*1,5*1,2*12+0,35*0,3*1,2*12 |  | 9.072
7 | 162701101R00 | ...z horniny 1 až 4, na vzdálenost přes 5 000 do 6 000 m | m3 | 18.216 |  | 0 | 800-1 | RTS |  |  |  | 21
výkres Č.A.M4-6.1.43 :
půdorys základů :
zemina k odvozu na skládku mimo areál :
|  | jámy pro základové patky 500/800/1000 mm : 0,5*0,8*1,2*6 |  | 2.88
|  | jámy pro základové patky 300/800/1000 mm : 0,3*0,8*1,2*12 |  | 3.456
|  | urovnání terénu pod skladbou podlahy do roviny : 0,1*16,5*7,2 |  | 11.88
| 167 10 Nakládání, skládání, překládání neulehlého výkopku | [7 empty] | 1
| 167 10-1 nakládání výkopku | [7 empty] | 2
8 | 167101101R00 | ...do 100 m3, z horniny 1 až 4 | m3 | 14.112 |  | 0 | 800-1 | RTS |  |  |  | 21
výkres Č.A.M4-61.43 :
půdorys základů :
zemina pro zpětný zásyp uložena na deponií v zahradě :
|  | zemina ze svahování jámy patky 500/800/1000 mm : 0,35*1,5*1,2*6+0,35*0,5*1,2*6 |  | 5.04
|  | zemina ze svahování jámy patky 300/800/1000 mm : 0,35*1,5*1,2*12+0,35*0,3*1,2*12 |  | 9.072
| 174 10-11 Zásyp sypaninou se zhutněním | [7 empty] | 1
z jakékoliv horniny s uložením výkopku po vrstvách,
9 | 174101101R00 | ...jam, šachet, rýh nebo kolem objektů v těchto vykopávkách | m3 | 14.112 |  | 0 | 800-1 | RTS |  |  |  | 21
výkres Č.A.M4-6.1.43 :
půdorys základů :
|  | zásyp svahování jámy patky 500/800/1000 mm : 0,35*1,5*1,2*6+0,35*0,5*1,2*6 |  | 5.04
|  | zásyp svahování jámy patky 300/800/1000 mm : 0,35*1,5*1,2*12+0,35*0,3*1,2*12 |  | 9.072
| 199 Poplatky za skládku | [7 empty] | 1
10 | 199000005R00 | ...zeminy 1- 4 | t | 34.6104 |  | 0 | 800-1 | RTS |  |  |  | 21
výkres Č.A.M4-6.1.43 :
půdorys základů :
zemina k odvozu na skládku mimo areál :
|  | jámy pro základové patky 500/800/1000 mm : 0,5*0,8*1,2*6*1,9 |  | 5.472
|  | jámy pro základové patky 300/800/1000 mm : 0,3*0.8*1,2*12*1,9 |  | 6.5664
|  | urovnání terénu pod skladbou podlahy do roviny : 0,1*16,5*7,2*1,9 |  | 22.572
Díl: | 27 | Základy |  |  | 0
| 275 12-111 Osazení prefa základových patek | [7 empty] | 1
Osazení základových prefabrikovaných patek z betonu železového, včetně případné nutné spojovací vrstvy, z jakékoliv cementové malty
11 | 275121111R00 | Osazení prefab. patek ze ŽB hmotnosti do 5 t | kus | 18 |  | 0 | 821-1 | RTS |  |  |  | 21
tabulka výrobků A-M3.1.55 :
stavební dilce :
|  | prvek ozn. M6.SD/01 : 12 |  | 12
|  | prvek ozn. M6.SD/02 : 6 |  | 6
| 631 31 Mazanina z betonu prostého | [7 empty] | 1
(z kameniva) hlazená dřevěným hladítkem
| 631 31-5 tl. přes 120 do 240 mm | [7 empty] | 2
12 | 631315411R00 | ...z betonu C 8/10 | m3 | 1.056 |  | 0 | 801-1 | RTS |  |  |  | 21
výkres Č.A.M4-6.1.43 :
půdorys základů :
|  | v tl. 200 mm pod základovou patkou 500/800/1000 mm : 0,2*0,5*0,8*6 |  | 0.48
|  | v tl. 200 mm pod základovou patkou 300/800/1000 mm : 0,2*0,3*0,8*12 |  | 0.576
13 | M6.SD/01 | Prefabrikovaná ŽB základová patka 300/800/1000 mm, tabulka výrobků ozn.A-M3.1.55, patka M6.SD/01 | ks | 12 |  | 0 |  | Vlastní |  |  |  | 21
14 | M6.SD/02 | Prefabrikovaná ŽB základová patka 500/800/1000 mm, tabulka výrobků ozn.A-M3.155, patka M6.SD/02 | ks | 6 |  | 0 |  | Vlastní |  |  |  | 21
Díl: | 5 | Komunikace |  |  | 0
| 564 2.-11 Podklad nebo podsyp ze štěrkopísku | [7 empty] | 1
s rozprostřením, vlhčením a zhutněním
15 | 564231111R00 | ...tloušťka po zhutnění 100 mm | m2 | 95.5584 |  | 0 | 822-1 | RTS |  |  |  | 21
výkres Č.A.M4-6.1.43 :
|  | štěrkový podsyp pod podlahou skladu dřeva : 15,120*6,32 |  | 95.5584
| 596 8 Kladení dlažby z betonových nebo kameninových dlaždic | [7 empty] | 1
| komunikací pro pěší do velikosti dlaždic 0,25 m2 s provedením lože do tl. 30 mm, s vyplněním spár a se smetením přebytečného materiálu na vzdálenost do 3 m | [13 empty] | komunikací pro pěší do velikosti dlaždic 0,25 m2 s provedením lože do tl. 30 mm, s vyplněním spár a se smetením přebytečného materiálu na vzdálenost do 3 m
16 | 596811111R00 | ...do lože z kameniva těženého tloušťky do 30 mm | m2 | 95.5584 |  | 0 | 822-1 | RTS |  |  |  | 21
výkres Č.A.M4-6.1.43 :
|  | podlaha skladu dřeva : 15,120*6,32 |  | 95.5584
17 | 59245601R | dlažba betonová jednovrstvá; čtverec; l = 500 mm; š = 500 mm; tl. 50,0 mm; šedá | m2 | 100.3363 |  | 0 | SPCM | RTS |  |  |  | 21
výkres Č.A.M4-6.1.43 :
prořez 5% :
|  | podlaha skladu dřeva : 15,120*6,32*1,05 |  | 100.3363
Díl: | 95 | Dokončovací konstrukce na pozemních stavbách |  |  | 0
| 952 90 Vyčištění budov a ostatních objektů | [7 empty] | 1
| 952 90-11 budov bytové nebo občanské výstavby - zametení a umytí podlah, dlažeb, obkladů, schodů v místnostech, chodbách a schodištích, vyčištění a umytí oken, dveří s rámy, zárubněmi, umytí a vyčištění jiných zasklených a natíraných ploch a zařizovacích předmětů před předáním do užívání | [7 empty] | 2 | [5 empty] | 952 90-11 budov bytové nebo občanské výstavby - zametení a umytí podlah, dlažeb, obkladů, schodů v místnostech, chodbách a schodištích, vyčištění a umytí oken, dveří s rámy, zárubněmi, umytí a vyčištění jiných zasklených a natíraných ploch a zařizovacích předmětů před předáním do užívání
18 | 952901111R00 | ...světlá výška podlaží do 4 m | m2 | 95.5584 |  | 0 | 801-1 | RTS |  |  |  | 21
|  | sklad dřeva : 15,12*6,32 |  | 95.5584
| 953 98 Chemické kotvy do betonu, do cihelného zdiva | [7 empty] | 1
19 | 953981106R00 | ...do betonu, hloubky 210 mm, M 24, ampule pro chemickou kotvu | kus | 18 |  | 0 | 801-4 | RTS |  |  |  | 21
analogicky chemická kotva sloupku :
tabulka výrobků ozn.A-M3.1.55 :
zámečnické prvky :
|  | ocelová patka sloupku - prvek ozn. M6 ZV/16 - osazení do chemické kotvy : 18 |  | 18
Díl: | 99 | Staveništní přesun hmot |  |  | 0
| 998 01-103 Přesun hmot pro budovy s nosnou konstrukcí z bloků | [7 empty] | 1
| Přesun hmot pro budovy občanské výstavby (JKSO 801), budovy pro bydlení (JKSO 803) budovy pro výrobu a služby (JKSO 812), s nosnou svislou konstrukcí z bloků | [13 empty] | Přesun hmot pro budovy občanské výstavby (JKSO 801), budovy pro bydlení (JKSO 803) budovy pro výrobu a služby (JKSO 812), s nosnou svislou konstrukcí z bloků
20 | 998011031R00 | ...výšky do 6 m | t | 51.9565 |  | 0 | 801-1 | RTS |  |  |  | 21
Hmotnosti z položek s pořadovými čísly: :
11,12,13,14,15,16,17,18, :
|  | Součet: : 51.95649 |  | 51.9565
Díl: | 762 | Konstrukce tesařské |  |  | 0
| 762 12 Konstrukce dřevěných stěn a příček vázaných | [7 empty] | 1
| 762 12-1 montáž | [7 empty] | 2
21 | 762123110R00 | ...z fošen, hranolů a hranolků , průřezové plochy do 100 cm2 | m | 144.952 |  | 0 | 800-762 | RTS |  |  |  | 21
výkres Č.A.M4-6.1.43 :
půdorys přízemí a řezy :
|  | ztužidlo - kříž z prken v bočních stěnách : 3,8*2+4*2 |  | 15.6
|  | ztužidlo - kříž z prken v čelní stěně : 3,7*2 |  | 7.4
|  | ztužídlo - kříž z prken v zadní stěně : 4*2 |  | 8
|  | Mezisoučet |  | 31
výkres č.A.M4-6 1.43 - půdorys přízemí, řez :
výkres č.A.M4-6.1.4 - pohledy :
podélná nosná kce opláštění z prken 22/200 mm :
|  | pohled jihovýchodní : 3*15,296 |  | 45.888
|  | pohled severozápadní : 3*15,296-3*2,8 |  | 37.488
|  | pohled jihozápadní : 3*6,496 |  | 19.488
|  | pohled severovýchodní : 3*6,496-3*2,8 |  | 11.088
|  | Mezisoučet |  | 113.952
| 762 13 Bednění stěn | [7 empty] | 1
| 762 13-1 montáž | [7 empty] | 2
22 | 762131177R00 | ...z prken hrubých do 32 mm, na osnovu 250 mm | m2 | 204.5632 |  | 0 | 800-762 | RTS |  |  |  | 21
výkres Č.A.M4-6.1.43 - půdorys přízemí, řez :
výkres č.A M4-6.1.4 - pohledy :
prkna jsou montována z obou stran nosné kce - osová vzdálenost prken je 270 mm :
|  | pohled jihovýchodní : 15,296*2,8*2 |  | 85.6576
|  | pohled severozápadní : (15,296*2,5-2,8*2,36)*2 |  | 63.264
|  | pohled jihozápadní : (6,496*2,65-2,8*2,36)*2 |  | 21.2128
|  | pohled severovýchodní : 6,496*2,65*2 |  | 34.4288
| 762 19 Spojovací a ochranné prostředky | [7 empty] | 1
23 | 762195000R00 | ...hřebíky, svory, fiksační prkna, impregnace | m3 | 3.5614 |  | 0 | 800-762 | RTS |  |  |  | 21
výkres Č.A.M4-6.1.43 :
půdorys přízemí a řezy :
prořez 10% :
|  | ztužídlo - kříž z prken v bočních stěnách : (3,8*2+4*2)*0,028*0,15*1,1 |  | 0.0721
|  | ztužidlo - kříž z prken v čelní stěně : 3,7*2*0,028*0,15*1,1 |  | 0.0342
|  | ztužidlo - kříž z prken v zadní stěně : 4*2*0,028*0,15*1,1 |  | 0.037
výkres Č.A.M4-6 1 43 - půdorys přízemí, řez :
výkres Č.A.M4-6.1.4 - pohledy :
|  | Mezisoučet |  | 0.1432
prořez 10% :
|  | pohled jihovýchodní : 44*0,2*2,8*2*0,022*1,1 |  | 1.1926
|  | pohled severozápadní : (44*0,2*2,5-8*0,2*2,36)*2*0,022*1,1 |  | 0.882
|  | pohled jihozápadní : (19*0,2*2,65-8*0,2*2,36)*2*0,022*1,1 |  | 0.3046
|  | pohled severovýchodní : 19*0,2*2,65*2*0,022*1,1 |  | 0.4874
|  | Mezisoučet |  | 2.8666
výkres č.A.M4-6.1.43 - půdorys přízemí, řez :
výkres Č.A.M4-6.1.4 - pohledy :
podélná nosná kce opláštění z prken 22/200 mm :
|  | pohled jihovýchodní : 3*15,296*0,2*0,022*1,1 |  | 0.2221
|  | pohled severozápadní : (3*15,296-3*2,8)*0,2*0,022*1,1 |  | 0.1814
|  | pohled jihozápadní : 3*6,496*0,2*0,022*1,1 |  | 0.0943
|  | pohled severovýchodní : (3*6,496-3*2,8)*0,2*0,022*1,1 |  | 0.0537
|  | Mezisoučet |  | 0.5515
| 762 31 Montáž ocelových spojovacích prostředků | [7 empty] | 1
| 762 31-2 kotevních želez | [7 empty] | 2
24 | 762311103R00 | ...příložek, patek, táhel, s připojením k dřevěné konstrukci | kus | 18 |  | 0 | 800-762 | RTS |  |  |  | 21
tabulka výrobků ozn.A-M3.1.55 :
zámečnické prvky :
|  | prvek ozn. M6.ZV/16 : 18 |  | 18
| 762 33 Vázané konstrukce krovů | [7 empty] | 1
| 762 33-1 montáž | [7 empty] | 2
25 | 762332110R00 | ...střech pultových, sedlových, valbových, stanových čtvercového nebo obdélníkového půdorysu z řeziva, průřezové plochy do 120 cm2 | m | 126 |  | 0 | 800-762 | RTS |  |  |  | 21
výkres Č.A.M4-6.1.43 :
půdorys přízemí a řezy :
|  | krokev 80/120 mm dl 7000 mm : 18*7 |  | 126
26 | 762332120R00 | ...střech pultových, sedlových, valbových, stanových čtvercového nebo obdélníkového půdorysu z řeziva, průřezové plochy přes 120 do 224 cm2 | m | 90.528 |  | 0 | 800-762 | RTS |  |  |  | 21
výkres Č.A.M4-6.1.43 :
půdorys přízemí a řezy :
|  | sloupek 120/120 mm dl.2522 mm : 6*2,522 |  | 15.132
|  | sloupek 120/120 mm dl.2381 mm : 6*2,381 |  | 14.286
|  | sloupek 120/120 mm dl.2310 mm : 6*2,31 |  | 13.86
|  | vazný trám 120/180 mm dl 15750 mm : 3*15,750 |  | 47.25
| 762 34 Bednění a laťování | [7 empty] | 1
| 762 34-1 montáž | [7 empty] | 2
| 762 34-11 bednění | [7 empty] | 3
27 | 762341210R00 | ...střech rovných o sklonu do 60° s vyřezáním otvorů z prken hrubých na sraz tloušťky do 32 mm | m2 | 110.25 |  | 0 | 800-762 | RTS |  |  |  | 21
výkres Č.A.M4-6.1 43 :
půdorys přízemí a řezy :
|  | bednění střechy z prken tl.24 mm : 7*15,75 |  | 110.25
| 762 39 Spojovací a ochranné prostředky | [7 empty] | 1
28 | 762395000R00 | ...svory, prkna, hřebíky, pásová ocel, vruty, impregnace | m3 | 5.9292 |  | 0 | 800-762 | RTS |  |  |  | 21
|  | výměra viz položka tlakovakuová impregnace řeziva : 5,92922 |  | 5.9292
| 762 91 Impregnace řeziva | [7 empty] | 1
29 | 762911121R00 | ...tlakovakuová, ochrana proti dřevokazným houbám, plísním a dřevokaznému hmyzu | m3 | 5.9292 |  | 0 | 800-762 | RTS |  |  |  | 21
výkres č.A.M4-6.1.43 :
půdorys přizemí a řezy :
prořez 10% :
prkna hoblovaná :
|  | ztužidlo - kříž z prken v bočních stěnách : (3,8*2+4*2)*0,028*0,15*1,1 |  | 0.0721
|  | ztužidlo - kříž z prken v čelní stěně : 3.7*2*0,028*0,15*1,1 |  | 0.0342
|  | ztužidlo - kříž z prken v zadní sténé : 4*2*0,028*0,15*1,1 |  | 0.037
prkna na bednění :
|  | Mezisoučet |  | 0.1432
prořez 10% :
|  | bednění střechy z prken tl.20 mm : 7*15,75*0,02*1,1 |  | 2.4255
řezivo nosné kce - konstrukční hranoly :
|  | Mezisoučet |  | 2.4255
prořez 10% :
|  | krokev 80/140 mm dl.7000 mm : 18*7*0,08*0,14*1,1 |  | 1.5523
|  | sloupek 120/120 mm dl.2522 mm : 6*2,522*0,12*0,12*1,1 |  | 0.2397
|  | sloupek 120/120 mm dl.2381 mm : 6*2,381*0,12*0,12*1,1 |  | 0.2263
|  | sloupek 120/120 mm dl.2310 mm : 6*2,31*0,12*0,12*1,1 |  | 0.2195
|  | vazný trám 120/180 mm dl.15750 mm : 3*15,750*0,12*0,18*1.1 |  | 1.1227
|  | Mezisoučet |  | 3.3605
30 | 762-01 | Montáž a dodávka vrat 2kř.2800/2360 mm z prken 22/200 mm | ks | 2 |  | 0 |  | Vlastní |  |  |  | 21
výkres ozn. A.M4-6.1.44 :
|  | vrata se zárubní, kováním včetně ošetření dřeva a finální povrchové úpravy : 2 |  | 2
materiál výrobku použit stejný jako obložení objektu - sibiřský modřín - prkna 22/200 mm :
se stejným způsobem montáže :
počet kusů a velikost vrat dle výkresu ozn. A.M4-6.1.44 - 2800/2360 mm :
31 | 311-01 | Patka sloupku typu U 126 x 120 x 90 mm kus | ks | 18 |  | 0 |  | Vlastní |  |  |  | 21
tabulka výrobků ozn A-M3 1.55 :
zámečnické prvky :
|  | prvek ozn M6 ZV/16 - osazení do chemické kotvy : 18 |  | 18
32 | 605-01 | Prkno obkladové sibiřský modřín kval, AB 22/200 mm prkna | m2 | 155.371 |  | 0 |  | Vlastní |  |  |  | 21
výkres Č.A.M4-6.1.43 - půdorys přízemí, řez :
výkres Č.A.M4-6.1.44 - pohledy :
výkres Č.A.M4-6.1.45 - barevné řešení :
prořez 10% :
prkna obkladu 22/200 mm - upravená protažením hoblovkou :
bez chemické úpravy, lazurní nátěr samostatně v oddílu 783 :
prkna jsou montována z obou stran nosné kce - osová vzdálenost prken je 270 mm :
|  | pohled jihovýchodní : 44*0,2*2,8*2*1,1 |  | 54.208
|  | pohled severozápadní : (44*0,2*2,5-8*0,2*2,36)*2*1,1 |  | 40.0928
|  | pohled jihozápadní : (19*0,2*2,65-8*0,2*2,36)*2*1,1 |  | 13.8468
|  | pohled severovýchodní : 19*0,2*2,65*2*1,1 |  | 22.154
|  | Mezisoučet |  | 130.3016
podélná nosná kce opláštění z prken 22/200 mm :
|  | pohled jihovýchodní : 3*15,296*0,2*1,1 |  | 10.0954
|  | pohled severozápadní : (3*15,296-3*2,8)*0,2*1,1 |  | 8.2474
|  | pohled jihozápadní : 3*6,496*0,2*1,1 |  | 4.2874
|  | pohled severovýchodní : (3*6,496-3*2,8)*0,2*1,1 |  | 2.4394
|  | Mezisoučet |  | 25.0694
33 | 60512542.AR | prkno SM/JD; tl = 24,0 mm; l = 2 000 až 3 900 mm; jakost II; hoblované | m3 | 0.14322 |  | 0 | SPCM | RTS |  |  |  | 21
výkres Č.A.M4-6.1.43 :
půdorys přízemí a řezy :
prořez 10% :
|  | ztužidlo - kříž z prken v bočních stěnách : (3,8*2+4*2)*0,028*0,15*1,1 |  | 0.0721
|  | ztužídlo - kříž z prken v čelní stěně : 3,7*2*0,028*0,15*1,1 |  | 0.0342
|  | ztužidlo - kříž z prken v zadní stěně : 4*2*0,028*0,15*1,1 |  | 0.037
34 | 605125900R | prkno SM/JD; tl = 22 až 25 mm; l = do 4 000 mm; jakost I | m3 | 2.4255 |  | 0 | SPCM | RTS |  |  |  | 21
výkres Č.A.M4-6.1.43 :
půdorys přízemí a řezy :
prořez 10% :
|  | bednění střechy z prken tl.20 mm : 7*15,75*0,02*1,1 |  | 2.4255
35 | 60515823R | hranol SM; konstrukční, masivní; tl = 80,0 mm; š = 140 mm; l = 5 000,0 mm; pro konstrukce nepohledové | m3 | 1.5523 |  | 0 | SPCM | RTS |  |  |  | 21
výkres č.A.M4-6.1.43 :
půdorys přízemí a řezy :
prořez 10% :
|  | krokev 80/140 mm dl.7000 mm : 18*7*0,08*0,14*1,1 |  | 1.5523
36 | 60515840R | hranol SM; konstrukční, masivní; tl = 120,0 mm; š = 120 mm; l = 5 000,0 mm; pro konstrukce nepohledové | m3 | 1.8082 |  | 0 | SPCM | RTS |  |  |  | 21
výkres Č.A.M4-6.1.43 :
půdorys přízemí a řezy :
prořez 10% :
|  | sloupek 120/120 mm dl.2522 mm : 6*2,522*0,12*0,12*1,1 |  | 0.2397
|  | sloupek 120/120 mm dl.2381 mm : 6*2,381*0,12*0,12*1,1 |  | 0.2263
|  | sloupek 120/120 mm dl.2310 mm : 6*2,31*0,12*0,12*1,1 |  | 0.2195
|  | vazný trám 120/180 mm dl.15750 mm : 3*15,750*0,12*0,18*1,1 |  | 1.1227
| 998 76 Přesun hmot pro konstrukce tesařské | [7 empty] | 1
50 m vodorovně
37 | 998762102R00 | ...v objektech výšky do 12 m | t | 9.0788 |  | 0 | 800-762 | RTS |  |  |  | 21
Hmotnosti z položek s pořadovými čísly: :
21,22,23,24,25,26,28,29,30,31,32,33,34,35,36, :
|  | Součet: : 9.07877 |  | 9.0788
Díl: | 764 | Konstrukce klempířské |  |  | 0
| 764 04-11 Krytiny z titanzinkového plechu | [7 empty] | 1
včetně dodávky svitkového plechu a spojovacích prostředků.
38 | 764218111R00 | ...strukturní dělicí vrstva, , , , | m | 110.5 |  | 0 | 800-764 | RTS |  |  |  | 21
tabulky výrobků A-M3.1.55 :
klempířské výrobky :
|  | vrstva pod prvek ozn. M6.KV/11 - výměra uvedená z tabulky výrobků : 110,5 |  | 110.5
| 764 05-11 Krytiny z titanzinkového plechu | [7 empty] | 1
| 764 05-111 výroba a montáž hladké střešní krytiny s úpravou krytiny u okapů, prostupů a výčnělků | [7 empty] | 2
39 | 764211441R00 | ...ze svitků rš. 670 mm, tl. 0,7 mm, sklon do 30° | m2 | 110.5 |  | 0 | 800-764 | RTS |  |  |  | 21
tabulky výrobků A-M3.1.55 :
klempířské výrobky :
|  | prvek ozn. M6.KV/11 - výměra uvedená z tabulky výrobků : 110,5 |  | 110.5
| 764 05-19 Ostatní střešní prvky z titanzinkového plechu | [7 empty] | 1
| 764 05-191 výroba a montáž | [7 empty] | 2
40 | 764291410R00 | ...závětrné lišty, rš 250 mm | m | 15.75 |  | 0 | 800-764 | RTS |  |  |  | 21
tabulky výrobků A-M3.1.55 :
klempířské výrobky :
|  | prvek ozn. M6.KV/12 : 15,75 |  | 15.75
| 764 25 Žlaby z titanozinkového plechu | [7 empty] | 1
včetně háků, čel, rohů, rovných hrdel bez dilatace
41 | 764252401R00 | Žlaby Ti Zn plech, podokapní půlkruhové, rš 250 mm | m | 15.75 |  | 0 | 800-764 | RTS |  |  |  | 21
tabulky výrobků A-M3.1.55 :
klempířské výrobky :
|  | prvek ozn. M6.KV/14 - podokapní žlab pr.125 mm : 15,75 |  | 15.75
včetně žlabových čel :
42 | 764259411R00 | Kotlík kónický z pl.Ti-Zn pro trouby, D do 150 mm | kus | 2 |  | 0 | 800-764 | RTS |  |  |  | 21
tabulky výrobků A-M3.1.55 :
klempířské výrobky :
|  | prvek ozn. M6.KV/14 - k podokapnímu žlabu pr.125 mm : 2 |  | 2
| 764 55 Odpadní trouby z titanozinkového plechu | [7 empty] | 1
včetně zděří, manžet, odboček, kolen, výpustí vody, přechodových kusů a odskoků
43 | 764554402R00 | Odpadní trouby z Ti Zn plechu, kruhové, D 100 mm | m | 10.8 |  | 0 | 800-764 | RTS |  |  |  | 21
tabulky výrobků A-M3.1.55 :
klempířské výrobky :
|  | prvek ozn. M6.KV/14 - odtoková roura pr.87 mm : 2*5,4 |  | 10.8
včetně kolen - prvek ozn. M6.KV/14 - výtokové koleno k odtokové rouře pr.87 mm :
44 | 76429 - 01 | Oplechování okapní hrany z TiZn - systém dvojité drážky | m | 15.75 |  | 0 |  | Vlastní |  |  |  | 21
tabulky výrobků A-M3.1.55 :
klempířské výrobky :
|  | prvek ozn. M6.KV/13 : 15,75 |  | 15.75
| 998 76-4 Přesun hmot pro konstrukce klempířské | [7 empty] | 1
50 m vodorovně
45 | 998764101R00 | ...v objektech výšky do 6 m | t | 2.2975 |  | 0 | 800-764 | RTS |  |  |  | 21
Hmotnosti z položek s pořadovými čísly: :
38,39,40,41,42,43,44, :
|  | Součet: : 2.29746 |  | 2.2975
Díl: | 783 | Nátěry |  |  | 0
| 783 62 Nátěry truhlářských výrobků syntetické | [7 empty] | 1
46 | 783626300R00 | ...lazurovací, 3x lakování | m2 | 187.4049 |  | 0 | 800-783 | RTS |  |  |  | 21
výkres Č.A.M4-6.1.43 - půdorys přízemí, řez :
výkres Č.A.M4-6.1.4 - pohledy :
prkna jsou montována z obou stran nosné kce - osová vzdálenost prken je 270 mm :
|  | pohled jihovýchodní : 44*(0,2+0,022)*2,8*2+44*0,2*0,22*2 |  | 58.5728
|  | pohled severozápadní : (44*(0,2+0,022)*2,5-8*(0,2+0,022)*2,36)*2+36*0,2*0,022*2 |  | 40.7741
|  | pohled jihozápadní : (19*(0,2+0,022)*2,65-8*(0,2+0,022)*2,36)*2+11*0,2*0,22*2 |  | 14.9407
|  | pohled severovýchodní : 19*(0,2+0,022)*2,65*2+19*0,2*0,022*2 |  | 22.5226
|  | Mezisoučet |  | 136.8102
výkres č.A M4-6.1.43 - půdorys přízemí, řez :
výkres Č.A.M4-6.1.4 - pohledy :
podélná nosná kce opláštění z prken 22/200 mm :
|  | pohled jihovýchodní : 3*15,296*(0,2+0,022)*2 |  | 20.3743
|  | pohled severozápadní : (3*15,296-3*2,8)*(0,2+0,022)*2 |  | 16.6447
|  | pohled jihozápadní : 3*6,496*(0,2+0,022)*2 |  | 8.6527
|  | pohled severovýchodní : (3*6,496-3*2,8)*(0,2+0,022)*2 |  | 4.9231
|  | Mezisoučet |  | 50.5947
[10 empty] | 0 | 0 |  | 15 | 21
| Celkem za objekt |  |  |  |  | 0 | [6 empty] | 0 | 0

## A.M6.3 02 Pol
Položkový soupis prací a dodávek
S: | IOP-M-2013 | Rekonstrukce areálu kláštera minoritů
O: | A.M6.3 | Přední zahrada bývalého kláštera minoritů - sklad dřeva
R: | 02 | Elektroinstalace
P.č. | Číslo položky | Název položky | MJ | množství | cena / MJ | celkem | Ceník | Cen. soustava
| Ceník, kapitola | Poznámka uchazeče
Díl: | 740.02 | Kabely |  |  | 0
| 210 81 Kabely silové | [7 empty] | 1
1 | 210810045RT2 | Kabel CYKY-m 750 V 3 x 1,5 mm2 pevně uložený | m | 80 |  | 0 | M21 | RTS |  |  |  | 21
výkres č.A.M4-6.3.7.4 - sklad dřeva - elektroinstalace :
|  | viz kabelový seznam : 80 |  | 80
Díl: | 740.04 | Svítidla |  |  | 0
2 | 740- 01 | S18 - zářivkové svítidlo 2x36W do venkovního vlhkého prostředí | ks | 5 |  | 0 |  | Vlastní |  |  |  | 21
|  | výkres č.A.M4-6.3.7.4 - sklad dřeva - elektroinstalace : 5 |  | 5
vzhled svítidel viz obr. v technické zprávě :
dodávka a montáž :
Díl: | 740.09 | Montáže |  |  | 0
3 | 740-02 | Předání, zaškolení, apod. | hod | 2.5 |  | 0 |  | Vlastní |  |  |  | 21
4 | 740301008 | Ostatní instalační materiál | % | 3 |  | 0 |  | Vlastní |  |  |  | 21
|  | 3% procenta z celkové ceny : 3 |  | 3
| 9 Hodinové zúčtovací sazby | [7 empty] | 1
5 | 905 R01 | Hzs-revize provoz.souboru a st.obj. | h | 5 |  | 0 | Prav.M | RTS |  |  |  | 21
Díl: | 740.03 | Elektromontáže |  |  | 0
| 210 01 Trubková vedení, krabice, svorkovnice | [7 empty] | 1
6 | 210010301RT1 | Krabice přístrojová KP 68, KZ 3, bez zapojení | kus | 1 |  | 0 | M21 | RTS |  |  |  | 21
|  | ke spínači : 1 |  | 1
7 | 210010311RT1 | Krabice odbočná KO 68, bez zapojení-kruhová | kus | 8 |  | 0 | M21 | RTS |  |  |  | 21
|  | výkres č.A.M4-6.3.7.4 - sklad dřeva - elektroinstalace : 6 |  | 6
|  | rezerva : 2 |  | 2
| 210 11 Spínací, spouštěcí a regulační ústrojí | [7 empty] | 1
| Vyznačení upevňovacích bodů, připevnění na nosnou konstrukci pomocí upevňovacích šroubů a vyvážení přístroje, případná demontáž a opětná montáž krytu, s montáží upevňovací konstrukce (včetně jejího sestavení nebo vyrobení na montáži). Včetně zapojení přístrojů a jejich vyzkoušení. | [13 empty] | Vyznačení upevňovacích bodů, připevnění na nosnou konstrukci pomocí upevňovacích šroubů a vyvážení přístroje, případná demontáž a opětná montáž krytu, s montáží upevňovací konstrukce (včetně jejího sestavení nebo vyrobení na montáži). Včetně zapojení přístrojů a jejich vyzkoušení.
8 | 210110021RT1 | Spínač nástěnný jednopól.- řaz. 1, venkovní | kus | 1 |  | 0 | M21 | RTS |  |  |  | 21
|  | výkres č.A.M4-6.3.7.4 - sklad dřeva - elektroinstalace : 1 |  | 1
9 | 34536490R | kryt spínače; jednoduchý; pro pro spínače řazení 1,6,7,1/0 | kus | 1 |  | 0 | SPCM | RTS |  |  |  | 21
10 | 34536700R | rámeček pro elektroinst.přístroje(zásuvky a spínače); jednonásobný | kus | 1 |  | 0 | SPCM | RTS |  |  |  | 21
Díl: | M21 | Elektromontáže |  |  | 0
| 1 Přirážky k montážním ceníkům | [7 empty] | 1
11 | 110 R00 | Mimostaveništní doprava individual. | % | 3.6 |  | 0 | Prav.M | RTS |  |  |  | 21
|  | procenty z ceny materiálu : 3,6 |  | 3.6
[10 empty] | 0 | 0 |  | 15 | 21
| Celkem za objekt |  |  |  |  | 0 | [6 empty] | 0 | 0

## Rekapitulace Objekt A.M6.4
Stavba : | IOP-M-2013 | Rekonstrukce areálu kláštera minoritů
Objekt : | A.M6.4 | Zahrady bývalého kláštera minoritů - venkovní rozvody - vodovod, kanalizace |  | JKSO : | 827.1.1
Rekapitulace stavebního objektu
Zákl. údaje | A.M6.4
Zahrady bývalého kláštera minoritů - venkovní rozvody - vodovod, kanalizace
Třídník stavebních objektů: | 827 | Vedení trubní dálková přípojná
| 827.1 | potrubí z trub z plastických hmot a sklolaminátu
| 827.1.1 | novostavba objektu
Rozsah: |  | m
Rekapitulace soupisů náležejících k objektu
Soupis |  |  |  |  | Cena (Kč)
01 | Vodovod |  |  |  | 0 | 0 | 0
02 | Venkovní kanalizace |  |  |  | 0 | 0 | 0
| Celkem objekt |  | A.M6.4 |  | 0

## A.M6.4 01 Pol
Položkový soupis prací a dodávek
S: | IOP-M-2013 | Rekonstrukce areálu kláštera minoritů
O: | A.M6.4 | Zahrady bývalého kláštera minoritů - venkovní rozvody - vodovod, kanalizace
R: | 01 | Vodovod
P.č. | Číslo položky | Název položky | MJ | množství | cena / MJ | celkem | Ceník | Cen. soustava
| Ceník, kapitola | Poznámka uchazeče
Díl: | 1 | Zemní práce |  |  | 0
| 132 20 Hloubení rýh šířky přes 60 do 200 cm | [7 empty] | 1
| zapažených i nezapažených, s urovnáním dna do předepsaného profilu a spádu, s případně nutným přehozením výkopku na vzdálenost do 3 m ve výkopišti, s přehozením výkopku na přilehlém terénu na vzdálenost do 5 m od podélné osy rýhy nebo s naložením výkopku na dopravní prostředek. | [13 empty] | zapažených i nezapažených, s urovnáním dna do předepsaného profilu a spádu, s případně nutným přehozením výkopku na vzdálenost do 3 m ve výkopišti, s přehozením výkopku na přilehlém terénu na vzdálenost do 5 m od podélné osy rýhy nebo s naložením výkopku na dopravní prostředek.
1 | 132201212R00 | ...do 1000 m3, v hornině 3, hloubení strojně | m3 | 311.85 |  | 0 | 800-1 | RTS |  |  |  | 21
|  | Výkres č.A.M4-6.3.5.02-situace venkovních rozvodů : 311,85 |  | 311.85
| 132 20-12 Hloubení rýh šířky do 200 cm v hornině 3 | [7 empty] | 1
| Hloubení rýh šířka přes 60 do 200 cm zapažených i nezapažených, s urovnáním dna do předepsaného profilu a spádu, s případně nutným přehozením výkopku na vzdálenost do 3 m ve výkopišti, s přehozením výkopku na přilehlém terénu na vzdálenost do 5 m od podélné osy rýhy nebo s naložením výkopku na dopravní prostředek. | [13 empty] | Hloubení rýh šířka přes 60 do 200 cm zapažených i nezapažených, s urovnáním dna do předepsaného profilu a spádu, s případně nutným přehozením výkopku na vzdálenost do 3 m ve výkopišti, s přehozením výkopku na přilehlém terénu na vzdálenost do 5 m od podélné osy rýhy nebo s naložením výkopku na dopravní prostředek.
2 | 132201209R00 | Příplatek za lepivost - hloubení rýh 200cm v hor.3 | m3 | 112.72 |  | 0 | 800-1 | RTS |  |  |  | 21
|  | Výkres č.A.M4-6.3.5.02-situace venkovních rozvodů : 112,72 |  | 112.72
| 161 10-11 Svislé přemístění výkopku | [7 empty] | 1
bez naložení do dopravní nádoby, ale s vyprázdněním dopravní nádoby na hromadu nebo na dopravní prostředek,
3 | 161101101R00 | ...z horniny 1 až 4, při hloubce výkopu přes 1 do 2,5 m | m3 | 311.85 |  | 0 | 800-1 | RTS |  |  |  | 21
|  | Výkres č.A.M4-6.3.5.02-situace venkovních rozvodů : 311,85 |  | 311.85
| 162 10 Vodorovné přemístění výkopku | [7 empty] | 1
po suchu, bez ohledu na druh dopravního prostředku, bez naložení výkopku, avšak se složením bez rozhrnutí,
4 | 162701105R00 | ...z horniny 1 až 4, na vzdálenost přes 9 000 do 10 000 m | m3 | 20.79 |  | 0 | 800-1 | RTS |  |  |  | 21
|  | Výkres č.A.M4-6.3.5.02-situace venkovních rozvodů : 20,79 |  | 20.79
| 162 10-9 příplatek k ceně za každých dalších i započatých 1 000 m přes 10 000 m | [7 empty] | 2
5 | 162701109R00 | ...z horniny 1 až 4 | m3 | 20.79 |  | 0 | 800-1 | RTS |  |  |  | 21
|  | Výkres č.A.M4-6.3.5.02-situace venkovních rozvodů : 20,79 |  | 20.79
| 167 10 Nakládání, skládání, překládání neulehlého výkopku | [7 empty] | 1
| 167 10-1 nakládání výkopku | [7 empty] | 2
6 | 167101102R00 | ...přes 100 m3, z horniny 1 až 4 | m3 | 332.64 |  | 0 | 800-1 | RTS |  |  |  | 21
|  | Výkres č.A.M4-6.3.5.02-situace venkovních rozvodů : 332,64 |  | 332.64
| 171 20 Uložení sypaniny na skládku nebo do násypů nezhut. | [7 empty] | 1
nebo na skládku s rozprostřením sypaniny ve vrstvách a s hrubým urovnáním,
7 | 171201101R00 | ...do násypů nezhutněných | m3 | 20.79 |  | 0 | 800-1 | RTS |  |  |  | 21
|  | Výkres č.A.M4-6.3.5.02-situace venkovních rozvodů : 20,79 |  | 20.79
včetně poplatku za skládku :
| 174 10-11 Zásyp sypaninou se zhutněním | [7 empty] | 1
z jakékoliv horniny s uložením výkopku po vrstvách,
8 | 174101101R00 | ...jam, šachet, rýh nebo kolem objektů v těchto vykopávkách | m3 | 249.48 |  | 0 | 800-1 | RTS |  |  |  | 21
|  | Výkres č.A.M4-6.3.5.02-situace venkovních rozvodů : 249,48 |  | 249.48
| 175 10-11 Obsyp potrubí | [7 empty] | 1
| sypaninou z vhodných hornin tř. 1 - 4 nebo materiálem připraveným podél výkopu ve vzdálenosti do 3 m od jeho kraje, pro jakoukoliv hloubku výkopu a jakoukoliv míru zhutnění, | [13 empty] | sypaninou z vhodných hornin tř. 1 - 4 nebo materiálem připraveným podél výkopu ve vzdálenosti do 3 m od jeho kraje, pro jakoukoliv hloubku výkopu a jakoukoliv míru zhutnění,
9 | 175101101R00 | ...bez prohození sypaniny | m3 | 41.58 |  | 0 | 800-1 | RTS |  |  |  | 21
|  | Výkres č.A.M4-6.3.5.02-situace venkovních rozvodů : 41,58 |  | 41.58
| 175 10-119 příplatek k ceně | [7 empty] | 2
10 | 175101109R00 | ...za prohození sypaniny | m3 | 41.58 |  | 0 | 800-1 | RTS |  |  |  | 21
|  | Výkres č.A.M4-6.3.5.02-situace venkovních rozvodů : 41,58 |  | 41.58
Díl: | 4 | Vodorovné konstrukce |  |  | 0
| 451 Lože pod potrubí, stoky a drobné objekty | [7 empty] | 1
v otevřeném výkopu,
11 | 451572111R00 | ...z kameniva drobného těženého 0÷4 mm | m3 | 20.79 |  | 0 | 827-1 | RTS |  |  |  | 21
|  | Výkres č.A.M4-6.3.5.02-situace venkovních rozvodů : 20,79 |  | 20.79
| 452 31 Podkladní a zajišťovací konstrukce z betonu | [7 empty] | 1
z cementu portlandského nebo struskoportlandského, v otevřeném výkopu,
12 | 452311131R00 | ...desky pod potrubí, stoky a drobné objekty , z betonu prostého C 12/15 | m3 | 1.5 |  | 0 | 827-1 | RTS |  |  |  | 21
|  | Výkres č.A.M4-6.3.5.02-situace venkovních rozvodů : 1,5 |  | 1.5
Díl: | 8 | Trubní vedení |  |  | 0
| 871 Montáž potrubí z plastických hmot | [7 empty] | 1
v otevřeném výkopu,
13 | 871161121R00 | ...z tlakových trubek polyetylenových, vnějšího průměru 32 mm | m | 341.55 |  | 0 | 827-1 | RTS |  |  |  | 21
|  | výkres č.A.M4-6.3.5.08-kladečské schéma vodovodu : 297 |  | 297
|  | ztrátné 15% : 297*0,15 |  | 44.55
| 879 Příplatky | [7 empty] | 1
14 | 879172199R00 | ...za montáž vodovodních přípojek , DN 32-80 mm | kus | 1 |  | 0 | 827-1 | RTS |  |  |  | 21
|  | výkres č.A.M4-6.3.5.08-kladečské schéma vodovodu : 1 |  | 1
| 891 Montáž vodovodních armatur na potrubí | [7 empty] | 1
15 | 891181111R00 | ...šoupátek v otevřeném výkopu nebo v šachtách s osazením zemní soupravy (bez poklopů), DN 40 mm | kus | 3 |  | 0 | 827-1 | RTS |  |  |  | 21
|  | výkres č.A.M4-6.3.5.08-kladečské schéma vodovodu : 3 |  | 3
16 | 891213111R00 | ...ventilů hlavních pro přípojky, DN 50 mm | kus | 1 |  | 0 | 827-1 | RTS |  |  |  | 21
|  | výkres č.A.M4-6.3.5.08-kladečské schéma vodovodu : 1 |  | 1
17 | 891249111R00 | ...navrtávacích pasů s ventilem Jt 1 Mpa na potrubí z trub osinkocementových, litinových, ocelových nebo plastických hmot, DN 80 mm | kus | 1 |  | 0 | 827-1 | RTS |  |  |  | 21
|  | výkres č.A.M4-6.3.5.08-kladečské schéma vodovodu : 1 |  | 1
| 893 15 Montáž šachty vodoměrné a revizní plastové | [7 empty] | 1
18 | 893152111R00 | ...hranaté | kus | 1 |  | 0 | 801-1 | RTS |  |  |  | 21
|  | výkres č.A.M4-6.3.5.08-kladečské schéma vodovodu : 1 |  | 1
| 899 40 Osazení poklopů litinových | [7 empty] | 1
včetně podezdění
19 | 899401111R00 | ...ventilových | kus | 6 |  | 0 | 827-1 | RTS |  |  |  | 21
|  | výkres č.A.M4-6.3.5.08-kladečské schéma vodovodu : 6 |  | 6
20 | 899401113R00 | ...hydrantových | kus | 6 |  | 0 | 827-1 | RTS |  |  |  | 21
|  | výkres č.A.M4-6.3.5.08-kladečské schéma vodovodu : 6 |  | 6
21 | 899990007T00 | Dodávka a montáž pískového filtru výkon 6,6m3/hod | kus | 1 |  | 0 |  | Vlastní |  |  |  | 21
|  | filtrační zařízení skládající se z polypropylenové filtrační nádoby(průměr nádoby např.370 mm) : 1 |  | 1
s vrchním 6-ti cestným ventilem s manometrem. :
Filtrační nádoba je propojena s čerpadlem flexibilní hadicí. :
Filtrační čerpadlo obsahuje vlasový předfiltr. Množství písku v nádobě je cca 25 kg. :
22 | 28613431R | trubka plastová vodovodní hladká; HDPE (PE 100); SDR 11,0; PN 16; D = 32,0 mm; s = 3,00 mm; l = 100 000,0 mm | m | 341.55 |  | 0 | SPCM | RTS |  |  |  | 21
|  | výkres č.A.M4-6.3.5.08-kladečské schéma vodovodu : 297 |  | 297
|  | ztrátné 15% : 297*0,15 |  | 44.55
23 | 42228150R | šoupátko pro domovní přípojky pro vodovod; DN 1"; PN 16; L = 100 mm; médium pro agresivní vodu a vodu s nečistotami; provedení: na obou stranách s vnitřním závitem; těleso mosaz | kus | 4 |  | 0 | SPCM | RTS |  |  |  | 21
šoupátko s přírubami :
|  | výkres č.A.M4-6.3.5.08-kladečské schéma vodovodu : 4 |  | 4
24 | 42228254R | šoupátko pro domovní přípojky pro vodovod; DN 5/4"; PN 16; L = 220 mm; médium pitná voda; provedení: na obou stranách s hrdlem ISO pro potrubí z PE; těleso tvárná litina | kus | 1 |  | 0 | SPCM | RTS |  |  |  | 21
šoupátko s přírubami :
|  | výkres č.A.M4-6.3.5.08-kladečské schéma vodovodu : 1 |  | 1
25 | 42273300R | pas navrtávací tvárná litina; provedení univerzální, se závitovým výstupem; PN 16; DN potrubí 50 mm; závit 1"; pro typ potrubí litina, ocel, azbestocementové | kus | 1 |  | 0 | SPCM | RTS |  |  |  | 21
|  | výkres č.A.M4-6.3.5.08-kladečské schéma vodovodu : 1 |  | 1
pro potrubí PE a PVC :
26 | 422736099T | Odběrová souprava s odvodněním 1"-32 | kus | 6 |  | 0 |  | Vlastní |  |  |  | 21
|  | výkres č.A.M4-6.3.5.08-kladečské schéma vodovodu : 6 |  | 6
Provozní tlak max 16 barů (PN16), odběrová soustava s odvodněním a samočinným vyprazdňováním :
v nezámrzné hloubce. :
27 | 422913332R | souprava zemní teleskopická pro ruční ovládání šoupat a domovních šoupátek; DN 1"-2"; přípojková; rozsah min.1,05m max. 1,75m; provedení dvoudílné; mat. vnější chránička z PE, ovl.čtyřhran z litiny, vnitřní teleskop ze zink.oceli | kus | 6 |  | 0 | SPCM | RTS |  |  |  | 21
|  | výkres č.A.M4-6.3.5.08-kladečské schéma vodovodu : 6 |  | 6
28 | 42291402R | poklop ventilový Y 4510; šedá litina; použití pro vodu, pro plyn; h = 210,0 mm; vnitř.pr.D = 125 mm; D = 195,0 mm | kus | 6 |  | 0 | SPCM | RTS |  |  |  | 21
|  | výkres č.A.M4-6.3.5.08-kladečské schéma vodovodu : 6 |  | 6
29 | 42291452R | poklop hydrantový DN 80; šedá litina; h = 310,0 mm; vnitř.pr.D = 360 mm; D = 450,0 mm | kus | 6 |  | 0 | SPCM | RTS |  |  |  | 21
|  | výkres č.A.M4-6.3.5.08-kladečské schéma vodovodu : 6 |  | 6
30 | 42294896T | Spojka ISO SP 90 d32 | kus | 10 |  | 0 |  | Vlastní |  |  |  | 21
|  | výkres č.A.M4-6.3.5.08-kladečské schéma vodovodu : 10 |  | 10
31 | 42294897T | Spojka ISO T d32 | kus | 8 |  | 0 |  | Vlastní |  |  |  | 21
|  | výkres č.A.M4-6.3.5.08-kladečské schéma vodovodu : 8 |  | 8
32 | 42294898T | Spojka ISO SP d32 | kus | 1 |  | 0 |  | Vlastní |  |  |  | 21
|  | výkres č.A.M4-6.3.5.08-kladečské schéma vodovodu : 1 |  | 1
33 | 42294899T | Spojka se závitem d32/ 11/2" | kus | 1 |  | 0 |  | Vlastní |  |  |  | 21
|  | výkres č.A.M4-6.3.5.08-kladečské schéma vodovodu : 1 |  | 1
34 | 551119990T | Rohový ventil ISO 2" - 1 1/2" | kus | 1 |  | 0 |  | Vlastní |  |  |  | 21
|  | výkres č.A.M4-6.3.5.08-kladečské schéma vodovodu : 1 |  | 1
35 | 893401099T | Plastová vodoměrná šachta včetně vodoměru | soubor | 1 |  | 0 |  | Vlastní |  |  |  | 21
|  | výkres č.A.M4-6.3.5.08-kladečské schéma vodovodu : 1 |  | 1
Díl: | 99 | Staveništní přesun hmot |  |  | 0
| 998 27-61 Přesun hmot pro trubní vedení z trub plastových nebo sklolaminátových | [7 empty] | 1
vodovodu nebo kanalizace ražené nebo hloubené (827 1.1, 827 1.9, 827 2.1, 827 2.9), drobných objektů
36 | 998276101R00 | ...v otevřeném výkopu | t | 30.5382 |  | 0 | 827-1 | RTS |  |  |  | 21
Hmotnosti z položek s pořadovými čísly: :
11,12,14,15,16,18,19,20,22,23,24,25,26,27,28,29,33,34,35, :
|  | Součet: : 30.53818 |  | 30.5382
[10 empty] | 0 | 0 |  | 15 | 21
| Celkem za objekt |  |  |  |  | 0 | [6 empty] | 0 | 0

## A.M6.4 02 Pol
Položkový soupis prací a dodávek
S: | IOP-M-2013 | Rekonstrukce areálu kláštera minoritů
O: | A.M6.4 | Zahrady bývalého kláštera minoritů - venkovní rozvody - vodovod, kanalizace
R: | 02 | Venkovní kanalizace
P.č. | Číslo položky | Název položky | MJ | množství | cena / MJ | celkem | Ceník | Cen. soustava
| Ceník, kapitola | Poznámka uchazeče
Díl: | 1 | Zemní práce |  |  | 0
| 132 20 Hloubení rýh šířky přes 60 do 200 cm | [7 empty] | 1
| zapažených i nezapažených, s urovnáním dna do předepsaného profilu a spádu, s případně nutným přehozením výkopku na vzdálenost do 3 m ve výkopišti, s přehozením výkopku na přilehlém terénu na vzdálenost do 5 m od podélné osy rýhy nebo s naložením výkopku na dopravní prostředek. | [13 empty] | zapažených i nezapažených, s urovnáním dna do předepsaného profilu a spádu, s případně nutným přehozením výkopku na vzdálenost do 3 m ve výkopišti, s přehozením výkopku na přilehlém terénu na vzdálenost do 5 m od podélné osy rýhy nebo s naložením výkopku na dopravní prostředek.
1 | 132101212R00 | ...do 1000 m3, v hornině 1-2, hloubení strojně | m3 | 250 |  | 0 | 800-1 | RTS |  |  |  | 21
| 132 20-12 Hloubení rýh šířky do 200 cm v hornině 3 | [7 empty] | 1
| Hloubení rýh šířka přes 60 do 200 cm zapažených i nezapažených, s urovnáním dna do předepsaného profilu a spádu, s případně nutným přehozením výkopku na vzdálenost do 3 m ve výkopišti, s přehozením výkopku na přilehlém terénu na vzdálenost do 5 m od podélné osy rýhy nebo s naložením výkopku na dopravní prostředek. | [13 empty] | Hloubení rýh šířka přes 60 do 200 cm zapažených i nezapažených, s urovnáním dna do předepsaného profilu a spádu, s případně nutným přehozením výkopku na vzdálenost do 3 m ve výkopišti, s přehozením výkopku na přilehlém terénu na vzdálenost do 5 m od podélné osy rýhy nebo s naložením výkopku na dopravní prostředek.
2 | 132201209R00 | Příplatek za lepivost - hloubení rýh 200cm v hor.3 | m3 | 125 |  | 0 | 800-1 | RTS |  |  |  | 21
| 161 10-11 Svislé přemístění výkopku | [7 empty] | 1
bez naložení do dopravní nádoby, ale s vyprázdněním dopravní nádoby na hromadu nebo na dopravní prostředek,
3 | 161101101R00 | ...z horniny 1 až 4, při hloubce výkopu přes 1 do 2,5 m | m3 | 250 |  | 0 | 800-1 | RTS |  |  |  | 21
| 162 10 Vodorovné přemístění výkopku | [7 empty] | 1
po suchu, bez ohledu na druh dopravního prostředku, bez naložení výkopku, avšak se složením bez rozhrnutí,
4 | 162301101R00 | ...z horniny 1 až 4, na vzdálenost přes 50 do 500 m | m3 | 290 |  | 0 | 800-1 | RTS |  |  |  | 21
5 | 162701105R00 | ...z horniny 1 až 4, na vzdálenost přes 9 000 do 10 000 m | m3 | 105 |  | 0 | 800-1 | RTS |  |  |  | 21
| 162 10-9 příplatek k ceně za každých dalších i započatých 1 000 m přes 10 000 m | [7 empty] | 2
6 | 162701109R00 | ...z horniny 1 až 4 | m3 | 525 |  | 0 | 800-1 | RTS |  |  |  | 21
| 167 10 Nakládání, skládání, překládání neulehlého výkopku | [7 empty] | 1
| 167 10-1 nakládání výkopku | [7 empty] | 2
7 | 167101102R00 | ...přes 100 m3, z horniny 1 až 4 | m3 | 145 |  | 0 | 800-1 | RTS |  |  |  | 21
| 171 20 Uložení sypaniny na skládku nebo do násypů nezhut. | [7 empty] | 1
nebo na skládku s rozprostřením sypaniny ve vrstvách a s hrubým urovnáním,
8 | 171201201R00 | ...na skládku | m3 | 105 |  | 0 | 800-1 | RTS |  |  |  | 21
| 174 10-11 Zásyp sypaninou se zhutněním | [7 empty] | 1
z jakékoliv horniny s uložením výkopku po vrstvách,
9 | 174101101R00 | ...jam, šachet, rýh nebo kolem objektů v těchto vykopávkách | m3 | 145 |  | 0 | 800-1 | RTS |  |  |  | 21
| 175 10-11 Obsyp potrubí | [7 empty] | 1
| sypaninou z vhodných hornin tř. 1 - 4 nebo materiálem připraveným podél výkopu ve vzdálenosti do 3 m od jeho kraje, pro jakoukoliv hloubku výkopu a jakoukoliv míru zhutnění, | [13 empty] | sypaninou z vhodných hornin tř. 1 - 4 nebo materiálem připraveným podél výkopu ve vzdálenosti do 3 m od jeho kraje, pro jakoukoliv hloubku výkopu a jakoukoliv míru zhutnění,
10 | 175101101R00 | ...bez prohození sypaniny | m3 | 71 |  | 0 | 800-1 | RTS |  |  |  | 21
| 175 10-12 Obsyp objektů | [7 empty] | 1
| sypaninou z vhodných hornin tř. 1 - 4 nebo materiálem, uloženým ve vzdálenosti do 30 m od vnějšího kraje objektu, pro jakoukoliv míru zhutnění, | [13 empty] | sypaninou z vhodných hornin tř. 1 - 4 nebo materiálem, uloženým ve vzdálenosti do 30 m od vnějšího kraje objektu, pro jakoukoliv míru zhutnění,
11 | 175101201R00 | ...bez prohození sypaniny | m3 | 1.5 |  | 0 | 800-1 | RTS |  |  |  | 21
| 199 Poplatky za skládku | [7 empty] | 1
12 | 199000002R00 | ...horniny 1- 4 | m3 | 189 |  | 0 | 800-1 | RTS |  |  |  | 21
13 | 583318-01 | Kamenivo těžené frakce 16/32 | T | 142 |  | 0 |  | Vlastní |  |  |  | 21
14 | 58344197R | štěrkodrť frakce 0,0 až 63,0 mm; třída A | T | 3 |  | 0 | SPCM | RTS |  |  |  | 21
Díl: | 4 | Vodorovné konstrukce |  |  | 0
| 451 Lože pod potrubí, stoky a drobné objekty | [7 empty] | 1
v otevřeném výkopu,
15 | 451572111R00 | ...z kameniva drobného těženého 0÷4 mm | m3 | 22.96 |  | 0 | 827-1 | RTS |  |  |  | 21
| 452 2 Podkladní a zajišťovací konstrukce zděné | [7 empty] | 1
na maltu cementovou MC,
16 | 452273151R00 | ...pilířky, bloky nebo uzavírací čela chrániček z cihel vápenopískových kyselinovzdorných | m3 | 6.682 |  | 0 | 827-1 | RTS |  |  |  | 21
Díl: | 8 | Trubní vedení |  |  | 0
| 871 3 Montáž potrubí z trub z plastů těsněných gumovým kroužkem | [7 empty] | 1
v otevřeném výkopu ve sklonu do 20 %,
17 | 871313121R00 | ...DN 150 mm | m | 238 |  | 0 | 827-1 | RTS |  |  |  | 21
|  | Výkres č.A.M4-6.3.5.02-situace venkovních rozvodů : 238 |  | 238
18 | 871353121R00 | ...DN 200 mm | m | 40 |  | 0 | 827-1 | RTS |  |  |  | 21
|  | Výkres č.A.M4-6.3.5.02-situace venkovních rozvodů : 40 |  | 40
| 877 35-3 Montáž tvarovek na potrubí z trub z plastů těsněných gumovým kroužkem | [7 empty] | 1
v otevřeném výkopu,
| 877 35-33 jednoosých | [7 empty] | 2
19 | 877313123R00 | ...DN 150 mm | kus | 33 |  | 0 | 827-1 | RTS |  |  |  | 21
|  | Výkres č.A.M4-6.3.5.02-situace venkovních rozvodů : 33 |  | 33
| 893 15 Montáž šachty vodoměrné a revizní plastové | [7 empty] | 1
20 | 893151111R00 | ...kruhové | kus | 10 |  | 0 | 801-1 | RTS |  |  |  | 21
|  | Výkres č.A.M4-6.3.5.02-situace venkovních rozvodů : 10 |  | 10
| 894 4 Zřízení šachet kanalizačních z betonových dílců na potrubí | [7 empty] | 1
výšky vstupu do 1,5 m, podkladní deska z betonu B5, montáž a dodávka stupadel,
21 | 894411111R00 | ...s obložením dna betonem C 25/30 z cementu portlandského nebo struskoportlandského, na potrubí DN do 200 mm | kus | 2 |  | 0 | 827-1 | RTS |  |  |  | 21
|  | Výkres č.A.M4-6.3.5.02-situace venkovních rozvodů : 2 |  | 2
22 | 894411111R00 | ...s obložením dna betonem C 25/30 z cementu portlandského nebo struskoportlandského, na potrubí DN do 200 mm | kus | 2 |  | 0 | 827-1 | RTS |  |  |  | 21
|  | Výkres č.A.M4-6.3.5.02-situace venkovních rozvodů : 2 |  | 2
| 895 94 Zřízení vpusti kanalizační | [7 empty] | 1
včetně zřízení lože ze štěrkopísku,
| 895 94-2 dvorní z kameninových dílců | [7 empty] | 2
23 | 895983419R00 | ...DN 400/150 mm | kus | 1 |  | 0 | 827-1 | RTS |  |  |  | 21
|  | Výkres č.A.M4-6.3.5.02-situace venkovních rozvodů : 1 |  | 1
24 | 871990098T00 | Zafoukání popílkocementem | m | 9 |  | 0 |  | Vlastní |  |  |  | 21
|  | Výkres č.A.M4-6.3.5.02-situace venkovních rozvodů : 9 |  | 9
25 | 871990099T00 | Připojení na stávající kanalizaci vč.bourání | soubor | 2 |  | 0 |  | Vlastní |  |  |  | 21
|  | Výkres č.A.M4-6.3.5.02-situace venkovních rozvodů : 2 |  | 2
26 | 28611223.AR | trubka plastová drenážní PVC; ohebná; perforovaná po celém obvodu; DN 100,0 mm | m | 46.35 |  | 0 | SPCM | RTS |  |  |  | 21
|  | Výkres č.A.M4-6.3.5.02-situace venkovních rozvodů : 46,35 |  | 46.35
27 | 286147904R | trubka plastová kanalizační PP; hladká, s hrdlem; Sn 8 kN/m2; D = 110,0 mm; s = 3,40 mm; l = 5 000,0 mm | kus | 12 |  | 0 | SPCM | RTS |  |  |  | 21
|  | Výkres č.A.M4-6.3.5.02-situace venkovních rozvodů : 12 |  | 12
28 | 286147916R | trubka plastová kanalizační PP; hladká, s hrdlem; Sn 8 kN/m2; D = 160,0 mm; s = 4,90 mm; l = 5 000,0 mm | kus | 36 |  | 0 | SPCM | RTS |  |  |  | 21
|  | Výkres č.A.M4-6.3.5.02-situace venkovních rozvodů : 36 |  | 36
29 | 286147922R | trubka plastová kanalizační PP; hladká, s hrdlem; Sn 8 kN/m2; D = 200,0 mm; s = 6,20 mm; l = 5 000,0 mm | kus | 8 |  | 0 | SPCM | RTS |  |  |  | 21
|  | Výkres č.A.M4-6.3.5.02-situace venkovních rozvodů : 8 |  | 8
30 | 28651669.AR | koleno PVC; 87,0 °; D = 200,0 mm; s 1 hrdlem | kus | 11 |  | 0 | SPCM | RTS |  |  |  | 21
|  | Výkres č.A.M4-6.3.5.02-situace venkovních rozvodů : 11 |  | 11
31 | 28651693.AR | redukce excentrická; PVC; d = 200,0 mm; d2 = 160 mm; l = 213 mm; hladká, hrdlová | kus | 11 |  | 0 | SPCM | RTS |  |  |  | 21
|  | Výkres č.A.M4-6.3.5.02-situace venkovních rozvodů : 11 |  | 11
32 | 286971491R | trubka plastová kanalizační PVC-U; korugovaná; D = 400,0 mm; l = 2 000,0 mm | kus | 7 |  | 0 | SPCM | RTS |  |  |  | 21
|  | Výkres č.A.M4-6.3.5.02-situace venkovních rozvodů : 7 |  | 7
33 | 286971492R | trubka plastová kanalizační PVC-U; korugovaná; D = 400,0 mm; l = 3 000,0 mm | kus | 3 |  | 0 | SPCM | RTS |  |  |  | 21
|  | Výkres č.A.M4-6.3.5.02-situace venkovních rozvodů : 3 |  | 3
34 | 28697191R | dno šachetní přímý tok; PP; úhel odpadu 0 °; DN = 400,0 mm; l = 562 mm; h = 374 mm; DN žlabu 160 mm | kus | 10 |  | 0 | SPCM | RTS |  |  |  | 21
|  | Výkres č.A.M4-6.3.5.02-situace venkovních rozvodů : 10 |  | 10
35 | 552417011R | poklop kanalizační do šachtové roury; DN šachty 400 mm; litinový; únosnost 1 500 kg | kus | 10 |  | 0 | SPCM | RTS |  |  |  | 21
|  | Výkres č.A.M4-6.3.5.02-situace venkovních rozvodů : 10 |  | 10
36 | 55243560R | lapač střešních splavenin světlost 150 mm | kus | 11 |  | 0 | SPCM | RTS |  |  |  | 21
litinový :
|  | Výkres č.A.M4-6.3.5.02-situace venkovních rozvodů : 11 |  | 11
37 | 59224175R | prstenec betonový; DN = 625,0 mm; h = 60,0 mm; s = 120,00 mm | kus | 2 |  | 0 | SPCM | RTS |  |  |  | 21
|  | Výkres č.A.M4-6.3.5.02-situace venkovních rozvodů : 2 |  | 2
38 | 59224176R | prstenec betonový; DN = 625,0 mm; h = 80,0 mm; s = 120,00 mm | kus | 1 |  | 0 | SPCM | RTS |  |  |  | 21
|  | Výkres č.A.M4-6.3.5.02-situace venkovních rozvodů : 1 |  | 1
39 | 59224177R | prstenec betonový; DN = 625,0 mm; h = 100,0 mm; s = 120,00 mm | kus | 1 |  | 0 | SPCM | RTS |  |  |  | 21
|  | Výkres č.A.M4-6.3.5.02-situace venkovních rozvodů : 1 |  | 1
40 | 59224354R | deska zákrytová šachetní železobetonová; TZK; D1 = 1 000 mm; D = 1 240 mm; D vnitřní 625 mm; h = 165 mm | kus | 2 |  | 0 | SPCM | RTS |  |  |  | 21
|  | Výkres č.A.M4-6.3.5.02-situace venkovních rozvodů : 2 |  | 2
41 | 59224364.AR | skruž železobetonová TBS; DN = 1 000,0 mm; h = 1 000,0 mm; s = 120,00 mm; počet stupadel 4; ocelové s PE povlakem; beton C 40/50 | kus | 2 |  | 0 | SPCM | RTS |  |  |  | 21
|  | Výkres č.A.M4-6.3.5.02-situace venkovních rozvodů : 2 |  | 2
42 | 59224366.AR | dno šachetní přímé; železobeton; TBZ; DN = 1 000,0 mm; D odtoku do 400 mm; h = 600 mm; t = 150 mm; beton C 40/50 | kus | 2 |  | 0 | SPCM | RTS |  |  |  | 21
|  | Výkres č.A.M4-6.3.5.02-situace venkovních rozvodů : 2 |  | 2
43 | 59713239.AR | vpust dvorní kamenina | kus | 1 |  | 0 | SPCM | RTS |  |  |  | 21
|  | Výkres č.A.M4-6.3.5.02-situace venkovních rozvodů : 1 |  | 1
Díl: | 99 | Staveništní přesun hmot |  |  | 0
| 998 27-61 Přesun hmot pro trubní vedení z trub plastových nebo sklolaminátových | [7 empty] | 1
vodovodu nebo kanalizace ražené nebo hloubené (827 1.1, 827 1.9, 827 2.1, 827 2.9), drobných objektů
44 | 998276101R00 | ...v otevřeném výkopu | t | 205.7631 |  | 0 | 827-1 | RTS |  |  |  | 21
Hmotnosti z položek s pořadovými čísly: :
13,14,15,16,18,19,20,21,22,23,26,27,28,29,30,31,32,33,34,35,36,37,38,39,40,41,42,43, :
|  | Součet: : 205.76314 |  | 205.7631
Díl: | 711 | Izolace proti vodě |  |  | 0
| 711 46 Izolace proti tlakové vodě pryžemi | [7 empty] | 1
45 | 711461103R00 | ...na ploše vodorovné, fólií přilepenou v celé ploše, materiál ve specifikaci | m2 | 18 |  | 0 | 800-711 | RTS |  |  |  | 21
| 711 49 Izolace proti tlakové vodě ostatní | [7 empty] | 1
46 | 711491171R00 | ...vodorovná, podkladní textílie, materiál ve specifikaci | m2 | 35 |  | 0 | 800-711 | RTS |  |  |  | 21
47 | 711491172R00 | ...vodorovná, ochranná textílie, materiál ve specifikaci | m2 | 35 |  | 0 | 800-711 | RTS |  |  |  | 21
48 | 28322084R | fólie izolační střešní hydroizolační; tloušťka 2,00 mm; plošná hmotnost 2 540 g/m2; PVC-P | m2 | 20.7 |  | 0 | SPCM | RTS |  |  |  | 21
49 | 693660193R | geotextilie PP, PES, z druhot. surovin; funkce separační, ochranná, filtrační; plošná hmotnost 400 g/m2 | m2 | 12.88 |  | 0 | SPCM | RTS |  |  |  | 21
| 998 71-1 Přesun hmot pro izolace proti vodě | [7 empty] | 1
50 m vodorovně měřeno od těžiště půdorysné plochy skládky do těžiště půdorysné plochy objektu
50 | 998711101R00 | ...svisle do 6 m | t | 0.07303 |  | 0 | 800-711 | RTS |  |  |  | 21
Hmotnosti z položek s pořadovými čísly: :
45,48,49, :
|  | Součet: : 0.07303 |  | 0.073
[10 empty] | 0 | 0 |  | 15 | 21
| Celkem za objekt |  |  |  |  | 0 | [6 empty] | 0 | 0

## Rekapitulace Objekt A.M6.5
Stavba : | IOP-M-2013 | Rekonstrukce areálu kláštera minoritů
Objekt : | A.M6.5 | Zahrady bývalého kláštera minoritů - veřejné osvětlení a EI |  | JKSO : | 828.79.1.1
Rekapitulace stavebního objektu
Zákl. údaje | A.M6.5
Zahrady bývalého kláštera minoritů - veřejné osvětlení a EI
Třídník stavebních objektů: | 828 | Vedení elektrická a dráhy visuté
| 828.7 | Vedení podzemní silnoproudá kabelová
| 828.79 | vedení podzemní kabelová silnoproudá ostatní
| 828.79.1 | umístění vedení v zemní rýze na upravený podklad
| 828.79.1.1 | novostavba objektu
Rozsah: |  | m
Rekapitulace soupisů náležejících k objektu
Soupis |  |  |  |  | Cena (Kč)
01 | Veřejné osvětlení a venkovní rozvody EI |  |  |  | 0 | 0 | 0
| Celkem objekt |  | A.M6.5 |  | 0

## A.M6.5 01 Pol
Položkový soupis prací a dodávek
S: | IOP-M-2013 | Rekonstrukce areálu kláštera minoritů
O: | A.M6.5 | Zahrady bývalého kláštera minoritů - veřejné osvětlení a EI
R: | 01 | Veřejné osvětlení a venkovní rozvody EI
P.č. | Číslo položky | Název položky | MJ | množství | cena / MJ | celkem | Ceník | Cen. soustava
| Ceník, kapitola | Poznámka uchazeče
Díl: | 740.03 | Ovladače, zásuvky, ostatní |  |  | 0
1 | 740301006 | Výsuvný sloupek se zásuvkami | ks | 3 |  | 0 |  | Vlastní |  |  |  | 21
2 | 740301007 | Zemní krabice se svotkovnicí | ks | 14 |  | 0 |  | Vlastní |  |  |  | 21
Díl: | 740-5 | Montáže, výpomoci, doprava, ostatní práce |  |  | 0
3 | 110-01 | Mimostaveništní doprava individual. | % | 3.6 |  | 0 |  | Vlastní |  |  |  | 21
|  | 3,6% z ceny dodávek materiálu : 3,6 |  | 3.6
4 | 203-01 | Zednické výpomoci | % | 2.5 |  | 0 |  | Vlastní |  |  |  | 21
|  | 3% z celkové ceny prací : 2,5 |  | 2.5
5 | 740-01 | Předání, zaškolení, apod. | hod | 5 |  | 0 |  | Vlastní |  |  |  | 21
6 | OIM | Ostatní instalační materiál | % | 2 |  | 0 |  | Vlastní |  |  |  | 21
|  | 2% z ceny materiálu : 2 |  | 2
| 9 Hodinové zúčtovací sazby | [7 empty] | 1
7 | 905 R01 | Hzs-revize provoz.souboru a st.obj., Revize | h | 15 |  | 0 | Prav.M | RTS |  |  |  | 21
Díl: | M21 | Elektromontáže |  |  | 0
| 210 81 Kabely silové | [7 empty] | 1
8 | 210810006R00 | Kabel CYKY-m 750 V 3 x 2,5 mm2 volně uložený | m | 850 |  | 0 | M21 | RTS |  |  |  | 21
|  | viz kabelový seznam : 300+200+200+100+50 |  | 850
9 | 210810016R00 | Kabel CYKY-m 750 V 5 x 2,5 mm2 volně uložený | m | 40 |  | 0 | M21 | RTS |  |  |  | 21
|  | viz kabelový seznam : 40 |  | 40
10 | 210810017R00 | Kabel CYKY-m 750 V 5 x 4 mm2 volně uložený | m | 500 |  | 0 | M21 | RTS |  |  |  | 21
|  | viz kabelový seznam : 150+150+200 |  | 500
11 | 34111038R | kabel CYKY; instalační; pro pevné uložení ve vnitřních a venk.prostorách v zemi, betonu; Cu plné holé jádro, tvar jádra RE-kulatý jednodrát; počet a průřez žil 3x2,5mm2; počet žil 3; teplota použití -30 až 70 °C; max.provoz.teplota při zkratu 160 °C; min.teplota pokládky -5 °C; průřez vodiče 2,5 mm2; samozhášivý; odolnost vůči UV záření | m | 850 |  | 0 | SPCM | RTS |  |  |  | 21
|  | viz kabelový seznam : 300+200+200+100+50 |  | 850
12 | 34111094R | kabel CYKY; instalační; pro pevné uložení ve vnitřních a venk.prostorách v zemi, betonu; Cu plné holé jádro, tvar jádra RE-kulatý jednodrát; počet a průřez žil 5x2,5mm2; počet žil 5; teplota použití -30 až 70 °C; max.provoz.teplota při zkratu 160 °C; min.teplota pokládky -5 °C; průřez vodiče 2,5 mm2; samozhášivý; odolnost vůči UV záření | m | 40 |  | 0 | SPCM | RTS |  |  |  | 21
|  | viz kabelový seznam : 40 |  | 40
13 | 34111098R | kabel CYKY; instalační; pro pevné uložení ve vnitřních a venk.prostorách v zemi, betonu; Cu plné holé jádro, tvar jádra RE-kulatý jednodrát; počet a průřez žil 5x4mm2; počet žil 5; teplota použití -30 až 70 °C; max.provoz.teplota při zkratu 160 °C; min.teplota pokládky -5 °C; průřez vodiče 4,0 mm2; samozhášivý; odolnost vůči UV záření | m | 500 |  | 0 | SPCM | RTS |  |  |  | 21
|  | viz kabelový seznam : 150+150+200 |  | 500
Díl: | M4.8 | Mobiliář |  |  | 0
14 | M48VEM06 | LAMPA ZAHRADNÍ KANDELÁBROVÁ | ks | 10 |  | 0 |  | Vlastní |  |  |  | 21
Zadavatel upozorňuje, že materiálové a estetické provedení musí odpovídat vysokému standardu památkově chráněného objektu. :
Zhotovitel není oprávněn dodávku každé příslušné položky uskutečnit dříve, než bude zadavatelem odsouhlasen vzorek. :
Samotná dodávka pak musí odpovídat odsouhlasenému vzorku. :
ATYPICKÝ VÝROBEK :
kompletní dodávka a montáž :
|  | přesný popis dle Technické zprávy A.M4-6.3.7, rozměry viz TZ : 10 |  | 10
venkovní svítidlo kandelábrové historické, viz též tabulky výrobků část A.M4-6.1.55 :
prvek M6.VEM/06 :
Lucerna: tvar čtyřbokého komolého jehlanu na menší podstavě. :
Dolní podstavu a horní rám spojují 4 pruty s přiletovanými plechovými lištami a zároveň slouží jako rámy pro 4 skleněné lichoběžníkové výplně :
Nad větší podstavou je velká plechová stříška tvaru pláště komolého jehlanu. :
Na ni na čtyřech krátkých čtyřhranných sloupcích nasedá dvoustupňová pagodovitá horní stříška. Odsazení stříšek vyváří průduch. Vrchol stříšky tvoří stylizovaný čuček složený ze dvou kuželů. :
Celková výška lucerny 82 cm, výška zasklené části korpusu 35 cm,výška stříšky 36 cm, šířka dolní podstavy korpusu 18 cm, šířka horního rámu lucerny 37 cm :
Materiál: plech, sklo, černý nátěr :
Kandelábr: litinový, v dolní části rozšířený jako vzor podstavce a kandelábru je možno použít dodnes existující litonovýkandelábr s kamenným podstavcem u kostela sv. Víta v blízkosti hudební školy a dále dochovaný kandelábr v areálu zámku :
původně situovaný na nádvoří. Podstavec žulový blok 500/500/500 mm, 100 mm zapuštěn pod zem :
Povrchová úprava: 2x vrchní grafitový nátěr :
15 | M48VEM07 | LAMPA ZAHRADNÍ NÁSTĚNNÁ | ks | 8 |  | 0 |  | Vlastní |  |  |  | 21
Zadavatel upozorňuje, že materiálové a estetické provedení musí odpovídat vysokému standardu památkově chráněného objektu. :
Zhotovitel není oprávněn dodávku každé příslušné položky uskutečnit dříve, než bude zadavatelem odsouhlasen vzorek. :
Samotná dodávka pak musí odpovídat odsouhlasenému vzorku. :
ATYPICKÝ VÝROBEK :
|  | kompletní dodávka a montáž : 8 |  | 8
přesný popis dle Technické zprávy A.M4-6.3.7, rozměry viz TZ :
venkovní svítidlo nástěnné historické, viz též tabulky výrobků část A.M4-6.1.55 :
prvek M6.VEM/07 :
KONZOLA :
Materiál- pásové železo, kované ramínko s motivem voluty :
Povrchová úprava - 2x spodní a 2x vrchní grafitový nátěr :
Lucerna: tvar čtyřbokého komolého jehlanu na menší podstavě. Dolní podstavu a horní rám spojují 4 pruty s přiletovanými plechovými lištami a zároveň slouží jako rámy pro 4 skleněné lichoběžníkové výplně :
Nad větší podstavou je velká plechová stříška tvaru pláště komolého jehlanu. Na ni na čtyřech krátkých čtyřhranných sloupcích nasedá dvoustupňová pagodovitá horní stříška. :
Vrchol stříšky tvoří stylizovaný čuček složený ze dvou kuželů. :
Celková výška lucerny 82 cm, výška zasklené části korpusu 35 cm, výška stříšky 36 cm, šířka dolní podstavy korpusu 18 cm, šířka horního rámu lucerny 37 cm :
Materiál: plech, sklo, černý nátěr :
Díl: | M46 | Zemní práce při montážích |  |  | 0
| 460 01-002 Vytyčení trasy kabelového vedení | [7 empty] | 1
| Pochůzka projektovanou tratí kabelového vedení. Vyznačení trasy kabelu číslovanými kolíky nebo psanými značkami včetně zhotovení a očíslování kolíků. Stanovení a označení míst pro kabelové prostupy a podchodové štoly a vyznačení překážek. | [13 empty] | Pochůzka projektovanou tratí kabelového vedení. Vyznačení trasy kabelu číslovanými kolíky nebo psanými značkami včetně zhotovení a očíslování kolíků. Stanovení a označení míst pro kabelové prostupy a podchodové štoly a vyznačení překážek.
16 | 460010023RT2 | Vytýčení kabelové trasy ve volném terénu | km | 0.685 |  | 0 | M46 | RTS |  |  |  | 21
|  | 685/1000 |  | 0.685
| 460 03-000 Sejmutí ornice | [7 empty] | 1
| Rozpojení a odhoz ornice rýčem nebo lopatou do vzdálenosti 3 m nebo naložení na dopravní prostředek tak, aby nedošlo k promísení ostatních zemin s ornicí. | [13 empty] | Rozpojení a odhoz ornice rýčem nebo lopatou do vzdálenosti 3 m nebo naložení na dopravní prostředek tak, aby nedošlo k promísení ostatních zemin s ornicí.
17 | 460030002RT1 | Sejmutí ornice vrstvy nad 15 cm se zeminou tř.1 | m3 | 47.95 |  | 0 | M46 | RTS |  |  |  | 21
|  | 685*0,35*0,2 |  | 47.95
| 460 07-05 Jámy pro světelné signal. zařízení silnič. křižov. | [7 empty] | 1
Jámy pro světelné signalizační zařízení silničních křižovatek
Vytyčení a úprava místa výkopu. Vyhloubení jámy a odkrytí kabelové rezervy. Zához jámy s upěchováním a úpravou terénu.
18 | 460070533RT1 | Jáma pro stožár přímý zapuštěný, hornina 3 | kus | 10 |  | 0 | M46 | RTS |  |  |  | 21
|  | analogicky pro zahradní lampy : 10 |  | 10
| 460 20-01 Hloubení kabelové rýhy šířky 35 cm | [7 empty] | 1
19 | 460200173RT2 | Výkop kabelové rýhy 35/90 cm hor.3 | m | 685 |  | 0 | M46 | RTS |  |  |  | 21
|  | v zahradě M4 : 180 |  | 180
|  | v zahradě M5 : 105 |  | 105
|  | v zahradě M6 : 400 |  | 400
| 460 42-000 Zřízení nebo rekonstrukce kabel. lože ze zeminy | [7 empty] | 1
Zřízení nebo rekonstrukce kabelového lože z prosáté zeminy bez zakrytí
Prosátí zeminy (zrna max. 7 mm). Přísun zeminy do rýhy. Pokrytí rýhy souvislou vrstvou prosáté zeminy tloušťky 5 cm nad kabel.
20 | 460420001RT3 | Zřízení kab.lože v rýze do 65 cm ze zeminy 5 cm | m | 685 |  | 0 | M46 | RTS |  |  |  | 21
| 460 49-001 Fólie výstražná z PVC | [7 empty] | 1
Vyrovnání povrchu kabelové rýhy, rozvinutí a uložení výstražné fólie z PVC do rýhy.
21 | 460490012RT1 | Zakrytí kabelu výstražnou folií PVC, šířka 33 cm | m | 685 |  | 0 | M46 | RTS |  |  |  | 21
| 460 57 Ruční zához kabelové rýhy se zhutněním | [7 empty] | 1
22 | 460570173R00 | Zához rýhy 35/90 cm, hornina třídy 3, se zhutněním | m | 685 |  | 0 | M46 | RTS |  |  |  | 21
| 460 60 Odvoz zeminy | [7 empty] | 1
Naložení zeminy na motorové vozidlo, její odvoz a složení na skládce. Položka zahrnuje obě cesty, tam i zpět.
23 | 460600001RT8 | Naložení a odvoz zeminy do vzdálenosti 1km | m3 | 35.9625 |  | 0 | M46 | RTS |  |  |  | 21
|  | přebytek výkopku po zasypání kabelu štěrkem : 685*0,15*0,35 |  | 35.9625
| 460 70-000 Označení kabel. vedení,spojky nebo pupinovy skříně | [7 empty] | 1
Označení spojky nebo pupinovy skříně kabelovým označníkem. Osazení kabelového patníku s výkopem, záhozem, udusáním, natřením a očíslováním.
24 | 460700001RT1 | Označení kabelového vedení | kus | 10 |  | 0 | M46 | RTS |  |  |  | 21
[10 empty] | 0 | 0 |  | 15 | 21
| Celkem za objekt |  |  |  |  | 0 | [6 empty] | 0 | 0

## Rekapitulace Objekt A.M7
Stavba : | IOP-M-2013 | Rekonstrukce areálu kláštera minoritů
Objekt : | A.M7 | Klášterní kostel |  | JKSO : | 801.49.1.2
Rekapitulace stavebního objektu
Zákl. údaje | A.M7
Klášterní kostel
Třídník stavebních objektů: | 801 | Budovy občanské výstavby
| 801.4 | Budovy pro vědu, kulturu a osvětu
| 801.49 | budovy pro vědu, kulturu a osvětu ostatní
| 801.49.1 | svislá nosná konstrukce zděná z cihel,tvárnic, bloků
| 801.49.1.2 | rekonstrukce a modernizace objektu prostá
Rozsah: |  | m3
Rekapitulace soupisů náležejících k objektu
Soupis |  |  |  |  | Cena (Kč)
01 | Stavební část |  |  |  | 0 | 0 | 0
02 | Elektroinstalace |  |  |  | 0 | 0 | 0
| Celkem objekt |  | A.M7 |  | 0

## A.M7 01 Pol
Položkový soupis prací a dodávek
S: | IOP-M-2013 | Rekonstrukce areálu kláštera minoritů
O: | A.M7 | Klášterní kostel
R: | 01 | Stavební část
P.č. | Číslo položky | Název položky | MJ | množství | cena / MJ | celkem | Ceník | Cen. soustava
| Ceník, kapitola | Poznámka uchazeče
Díl: | 1 | Zemní práce |  |  | 0
| 139 6 Ruční výkop jam, rýh a šachet | [7 empty] | 1
s přehozením na vzdálenost do 5 m nebo s naložením na ruční dopravní prostředek
1 | 139601102R00 | ...v hornině 3 | m3 | 37.375 |  | 0 | 800-1 | RTS |  |  |  | 21
1.NP - výkres č.A.M7.1.24 :
detail - výkres č..M3.1.33 - obvodový provětrávací kanál :
výkop pro obvodovou drenáž :
|  | západní strana : (13,20+8,70)*(0,90+1,40)/2*1,00 |  | 25.185
|  | východní strana : (8,00+2,60)*(0,90+1,40)/2*1,00 |  | 12.19
| 162 10 Vodorovné přemístění výkopku | [7 empty] | 1
po suchu, bez ohledu na druh dopravního prostředku, bez naložení výkopku, avšak se složením bez rozhrnutí,
2 | 162201102R00 | ...z horniny 1 až 4, na vzdálenost přes 20 do 50 m | m3 | 26.65 |  | 0 | 800-1 | RTS |  |  |  | 21
|  | zemina pro zpětný zásyp - přesun tam a zpět : (13,325)*2 |  | 26.65
3 | 162701101R00 | ...z horniny 1 až 4, na vzdálenost přes 5 000 do 6 000 m | m3 | 24.05 |  | 0 | 800-1 | RTS |  |  |  | 21
přebytek výkopku - odvoz na skládku :
|  | výkopek : 37,375 |  | 37.375
|  | odpočet zeminyp ro zpětný zásyp : -13,325 |  | -13.325
| 167 10 Nakládání, skládání, překládání neulehlého výkopku | [7 empty] | 1
| 167 10-1 nakládání výkopku | [7 empty] | 2
4 | 167101101R00 | ...do 100 m3, z horniny 1 až 4 | m3 | 13.325 |  | 0 | 800-1 | RTS |  |  |  | 21
|  | zemina pro zpětný zásyp : 13,325 |  | 13.325
| 171 20 Uložení sypaniny na skládku nebo do násypů nezhut. | [7 empty] | 1
nebo na skládku s rozprostřením sypaniny ve vrstvách a s hrubým urovnáním,
5 | 171201201R00 | ...na skládku | m3 | 24.05 |  | 0 | 800-1 | RTS |  |  |  | 21
přebytek výkopku - odvoz na skládku :
|  | výkopek : 37,375 |  | 37.375
|  | odpočet zeminyp ro zpětný zásyp : -13,325 |  | -13.325
| 174 10-11 Zásyp sypaninou se zhutněním | [7 empty] | 1
z jakékoliv horniny s uložením výkopku po vrstvách,
6 | 174101102R00 | ...v uzavřených prostorách s urovnáním povrchu zásypu s ručním zhutněním | m3 | 13.325 |  | 0 | 800-1 | RTS |  |  |  | 21
1.NP - výkres č.A.M7.1.24 :
detail - výkres č..M3.1.33 - obvodový provětrávací kanál :
zásyp výkop po obvodové drenáži :
|  | západní strana : (13,20+8,70)*(0,90+1,40)/2*1,00 |  | 25.185
|  | východní strana : (8,00+2,60)*(0,90+1,40)/2*1,00 |  | 12.19
odpočet tělesa obvodové drenáže a provětrávacího kanálu :
|  | západní strana : -(13,20+8,70) *(0,35*0,40+0,60*1,00) |  | -16.206
|  | východní strana : -(8,00+2,60) *(0,35*0,40+0,60*1,00) |  | -7.844
|  | Mezisoučet |  | 13.325
| 199 Poplatky za skládku | [7 empty] | 1
7 | 199000005R00 | ...zeminy 1- 4 | t | 24.05 |  | 0 | 800-1 | RTS |  |  |  | 21
přebytek výkopku - odvoz na skládku :
|  | výkopek : 37,375 |  | 37.375
|  | odpočet zeminyp ro zpětný zásyp : -13,325 |  | -13.325
Díl: | 21 | Úprava podloží a základ.spáry |  |  | 0
| 212 5 Výplň trativodů | [7 empty] | 1
do rýh bez zhutnění s úpravou povrchu výplně
8 | 212561111R00 | Výplň odvodňov. trativodů kam. hrubě drcen. 16 mm | m3 | 5.512 |  | 0 | 800-2 | RTS |  |  |  | 21
detail - výkres č..M3.1.33 - obvodový provětrávací kanál :
|  | obvodová drenáž : 34,45*0,40*0,40 |  | 5.512
| 212 75-2 Trativody z drenážních trubek | [7 empty] | 1
se zřízením štěrkopískového lože pod trubky a s jejich obsypem v průměrném celkovém množství do 0,15 m3/m v otevřeném příkopu,
9 | 212752112R00 | ...DN od 80 do 100 mm | m | 34.45 |  | 0 | 827-1 | RTS |  |  |  | 21
1.NP - výkres č.A.M7.1.24 :
detail - výkres č..M3.1.33 - obvodový provětrávací kanál :
obvodová drenáž :
|  | západní strana : (13,20+8,70) |  | 21.9
|  | východní strana : (8,00+2,60) |  | 10.6
|  | rezerva 6% : 32,50*0,06 |  | 1.95
| 212 97-1 Zřízení opláštění odvod. trativodů z geotextilie | [7 empty] | 1
v rýze nebo v zářezu se stěnami
10 | 212971110R00 | Opláštění trativodů z geotext., do sklonu 1:2,5 | m2 | 75.79 |  | 0 | 800-2 | RTS |  |  |  | 21
1.NP - výkres č.A.M7.1.24 :
detail - výkres č..M3.1.33 - obvodový provětrávací kanál :
cca 2,20m2/mb :
obvodová drenáž :
|  | západní strana : (13,20+8,70)*2,20 |  | 48.18
|  | východní strana : (8,00+2,60)*2,20 |  | 23.32
|  | rezerva 6% : 71,50*0,06 |  | 4.29
| 895 11 Drenážní šachtice normální z betonových dílců | [7 empty] | 1
11 | 895111139R00 | Příplatek za další i započatý 0,5 m hloubky | kus | 8 |  | 0 | 831-1 | RTS |  |  |  | 21
|  | na obvodové drenáži - po 10m : 4*2 |  | 8
| 895 29 Drenážní šachtice kontrolní, nadzemní kombinované | [7 empty] | 1
z PE škopku a betonové skruže
12 | 895291111R00 | Drenážní šachtice kontrolní kombi.,PE+skruž H 0,5m | kus | 4 |  | 0 | 831-1 | RTS |  |  |  | 21
|  | na obvodové drenáži - po 10m : 4 |  | 4
13 | 69366055R | geotextilie PP; funkce drenážní, separační, výztužná, filtrační; plošná hmotnost 300 g/m2; tl. při 2 kPa 3,90 mm | m2 | 75.79 |  | 0 | SPCM | RTS |  |  |  | 21
1.NP - výkres č.A.M7.1.24 :
detail - výkres č..M3.1.33 - obvodový provětrávací kanál :
cca 2,20m2/mb :
obvodová drenáž :
|  | západní strana : (13,20+8,70)*2,20 |  | 48.18
|  | východní strana : (8,00+2,60)*2,20 |  | 23.32
|  | rezerva 6% : 71,50*0,06 |  | 4.29
Díl: | 27 | Základy |  |  | 0
| 271 5 Polštáře zhutněné pod základy | [7 empty] | 1
14 | 271531114R00 | Polštář základu z kameniva drceného 8-16 mm | m3 | 1.95 |  | 0 | 800-2 | RTS |  |  |  | 21
1.NP - výkres č.A.M7.1.24 :
detail - výkres č..M3.1.33 - obvodový provětrávací kanál :
pod provětrávací dutinu :
|  | západní strana : (13,20+8,70)*0,60*0,10 |  | 1.314
|  | východní strana : (8,00+2,60)*0,60*0,10 |  | 0.636
| 274 27-21 Zdivo základové z bednicích tvárnic | [7 empty] | 1
s výplní betonem, bez výztuže,
15 | 274272120RT2 | ...tloušťky 200 mm, výplň betonem C 12/15 | m2 | 20.15 |  | 0 | 801-1 | RTS |  |  |  | 21
1.NP - výkres č.A.M7.1.24 :
detail - výkres č..M3.1.33 - obvodový provětrávací kanál :
boční stěna provětrávací dutiny :
|  | západní strana : (13,20+8,70)*0,62 |  | 13.578
|  | východní strana : (8,00+2,60)*0,62 |  | 6.572
| 279 36 Výztuž základových zdí | [7 empty] | 1
| 279 36-1 z betonářské oceli | [7 empty] | 2
16 | 279361821R00 | ...10 505 | t | 0.11287 |  | 0 | 801-1 | RTS |  |  |  | 21
1.NP - výkres č.A.M7.1.24 :
detail - výkres č..M3.1.33 - obvodový provětrávací kanál :
předpoklad vyztužení 5kg/m2 :
boční stěna provětrávací dutiny :
|  | západní strana : (13,20+8,70)*0,62*5,00/1000 |  | 0.0679
|  | východní strana : (8,00+2,60)*0,62*5,00/1000 |  | 0.0329
|  | rezerva, prostřih 12% : 0,101*0,12 |  | 0.0121
| 319 20 Vyrovnání nerovného povrchu | [7 empty] | 1
vnitřního i vnějšího zdiva, bez odsekání vadných cihel, bez pomocného lešení,
| 319 20-1 jakoukoliv maltou | [7 empty] | 2
17 | 319201311R00 | ...do 30 mm | m2 | 61.75 |  | 0 | 801-4 | RTS |  |  |  | 21
1.NP - výkres č.A.M7.1.24 :
detail - výkres č..M3.1.33 - obvodový provětrávací kanál :
vyrovnání podkladu pod nopovou fólii :
|  | západní strana : (13,20+8,70)*(0,90+1,00) |  | 41.61
|  | východní strana : (8,00+2,60)*(0,90+1,00) |  | 20.14
| 411 12-1 Osazování prefabrikovaných stropních dílců | [7 empty] | 1
montáž prefabrikovaných stropních dílců se zalitím spár, včetně podpěrné konstrukce, na cementovou maltu
18 | 411121221RT2 | Osazování stropních desek š. do 60, dl. do 90 cm | kus | 114.075 |  | 0 | 801-2 | RTS |  |  |  | 21
1.NP - výkres č.A.M7.1.24 :
detail - výkres č..M3.1.33 - obvodový provětrávací kanál :
strop provětrávací dutiny :
|  | západní strana : (13,20+8,70)*0,60*5,85 |  | 76.869
|  | východní strana : (8,00+2,60)*0,60*5,85 |  | 37.206
| 631 31 Mazanina z betonu prostého | [7 empty] | 1
(z kameniva) hlazená dřevěným hladítkem
| 631 31-3 tl. přes 80 do 120 mm | [7 empty] | 2
19 | 631313511R00 | ...z betonu C -/12,5 | m3 | 2.145 |  | 0 | 801-1 | RTS |  |  |  | 21
1.NP - výkres č.A.M7.1.24 :
detail - výkres č..M3.1.33 - obvodový provětrávací kanál :
pod provětrávací dutinu :
|  | západní strana : (13,20+8,70)*0,60*(0,10+0,12)/2 |  | 1.4454
|  | východní strana : (8,00+2,60)*0,60*(0,10+0,12)/2 |  | 0.6996
| 631 31-915 Příplatek za přehlazení povrchu | [7 empty] | 1
betonové mazaniny min. B 10 ocelovým hladítkem
20 | 631319153R00 | ...tloušťka mazaniny od 80 mm do 120 mm | m3 | 2.145 |  | 0 | 801-1 | RTS |  |  |  | 21
1.NP - výkres č.A.M7.1.24 :
detail - výkres č..M3.1.33 - obvodový provětrávací kanál :
pod provětrávací dutinu :
|  | západní strana : (13,20+8,70)*0,60*(0,10+0,12)/2 |  | 1.4454
|  | východní strana : (8,00+2,60)*0,60*(0,10+0,12)/2 |  | 0.6996
| 631 31-917 Příplatek za stržení povrchu | [7 empty] | 1
spodní vrstvy mazaniny latí před vložením výztuže nebo pletiva pro tloušťku obou vrstev mazaniny
21 | 631319173R00 | ...tloušťka mazaniny od 80 mm do 120 mm | m3 | 2.145 |  | 0 | 801-1 | RTS |  |  |  | 21
1.NP - výkres č.A.M7.1.24 :
detail - výkres č..M3.1.33 - obvodový provětrávací kanál :
pod provětrávací dutinu :
|  | západní strana : (13,20+8,70)*0,60*(0,10+0,12)/2 |  | 1.4454
|  | východní strana : (8,00+2,60)*0,60*(0,10+0,12)/2 |  | 0.6996
| 631 31-918 Příplatek za sklon | [7 empty] | 1
přes 15° do 35° od vodorovné roviny
22 | 631319183R00 | ...tloušťka mazaniny od 80 mm do 120 mm | m3 | 2.145 |  | 0 | 801-1 | RTS |  |  |  | 21
1.NP - výkres č.A.M7.1.24 :
detail - výkres č..M3.1.33 - obvodový provětrávací kanál :
pod provětrávací dutinu :
|  | západní strana : (13,20+8,70)*0,60*(0,10+0,12)/2 |  | 1.4454
|  | východní strana : (8,00+2,60)*0,60*(0,10+0,12)/2 |  | 0.6996
| 631 35 Bednění stěn, rýh a otvorů v podlahách | [7 empty] | 1
23 | 631351101R00 | ...zřízení | m2 | 7.15 |  | 0 | 801-1 | RTS |  |  |  | 21
1.NP - výkres č.A.M7.1.24 :
detail - výkres č..M3.1.33 - obvodový provětrávací kanál :
podsyp a podkladní beton - pod provětrávací dutinu :
|  | západní strana : (13,20+8,70)*0,22 |  | 4.818
|  | východní strana : (8,00+2,60)*0,22 |  | 2.332
24 | 631351102R00 | ...odstranění | m2 | 7.15 |  | 0 | 801-1 | RTS |  |  |  | 21
| 631 36 Výztuž mazanin z betonů a z lehkých betonů | [7 empty] | 1
| 631 36-2 ze svařovaných sítí | [7 empty] | 2
25 | 631362021R00 | ...ze svařovaných sítí | t | 0.07206 |  | 0 | 801-1 | RTS |  |  |  | 21
1.NP - výkres č.A.M7.1.24 :
detail - výkres č..M3.1.33 - obvodový provětrávací kanál :
výztuž - kari síť 100/100/5 - 3,08kg/m2 :
pod provětrávací dutinu :
|  | západní strana : (13,20+8,70)*0,60*3,08/1000 |  | 0.0405
|  | východní strana : (8,00+2,60)*0,60*3,08/1000 |  | 0.0196
|  | přesahy, prostřih - 20% : 0,060*0,20 |  | 0.012
| 632 45-105 Potěr pískocementový na mazaninách běžný | [7 empty] | 1
nebo betonových podkladech běžný (krycí nášlapný) anebo pod tenkovrstvé podlahoviny hlazený ocelovým hladítkem nebo litý (samonivelační),
| 632 45-1051 minimálně 17 Mpa (připojený) | [7 empty] | 2
26 | 632451054R00 | ...o tloušťce od 30 do 40 mm | m2 | 19.5 |  | 0 | 801-1 | RTS |  |  |  | 21
1.NP - výkres č.A.M7.1.24 :
detail - výkres č..M3.1.33 - obvodový provětrávací kanál :
pod provětrávací dutinu :
analogicky spádový vápenný potěr :
|  | západní strana : (13,20+8,70)*0,60 |  | 13.14
|  | východní strana : (8,00+2,60)*0,60 |  | 6.36
Díl: | 3 | Svislé a kompletní konstrukce |  |  | 0
| 31 Zdi nosné a volné | [7 empty] | 1
27 | 300000000T00 | Sanace trhlin zdí hl.spárováním š.5 cm, hl.15 cm | m | 45 |  | 0 | 801-1 | Vlastní |  |  |  | 21
|  | oprava trhlin ve svislých stěnách - předpoklad 45 m délky : 1*45 |  | 45
| 310 23-7 Zazdívka otvorů o ploše přes 0,09 m2 do 0,25 m2 ve zdivu nadzákladovém cihlami pálenými | [7 empty] | 1
z pomocného pracovního lešení o výšce podlahy do 1900 mm a pro zatížení do 1,5 kPa,
28 | 310237291R00 | ...o tloušťce zdi přes 900 do 1050 mm | kus | 1 |  | 0 | 801-4 | RTS |  |  |  | 21
1.NP - výkres č.A.M7.1.24 :
|  | místnost č.1.28 : 1 |  | 1
| 310 23-9 Zazdívka otvorů o ploše přes 1 m2 do 4 m2 ve zdivu nadzákladovém cihlami pálenými | [7 empty] | 1
z pomocného pracovního lešení o výšce podlahy do 1900 mm a pro zatížení do 1,5 kPa,
29 | 310239211R00 | ...pro jakoukoliv maltu vápenocementovou | m3 | 1.5 |  | 0 | 801-4 | RTS |  |  |  | 21
|  | předpoklad : 1,5 |  | 1.5
| 317 23-4 Vyzdívka mezi nosníky | [7 empty] | 1
jakýmikoliv cihlami pálenými na jakoukoliv maltu,
30 | 317234410R00 | ...cementovou | m3 | 0.05822 |  | 0 | 801-4 | RTS |  |  |  | 21
překlady do stávajícího zdiva :
1.NP - výkres č.A.M7.1.24 :
|  | niky hl.250mm 2xI80 : (1,05)*0,28*0,18 |  | 0.0529
|  | rezerva 10% : 0,053*0,10 |  | 0.0053
| 317 23-5 Doplnění zdiva říms kordonových a hlavních | [7 empty] | 1
cihlami pálenými, s dodáním hmot,
31 | 317235811R00 | ...na jakoukoliv maltu | m3 | 2.1 |  | 0 | 801-4 | RTS |  |  |  | 21
fasády - výkresy č.A.M7.1.29 a A.M7.1.30 :
|  | severní fasáda : 0,7 |  | 0.7
|  | východní fasáda : 0,7 |  | 0.7
|  | jižní fasáda : 0,7 |  | 0.7
| 317 94 Dodání a osazení válcovaných nosníků do připravených otvorů | [7 empty] | 1
bez zazdění hlav, nařezání nosníků na potřebný rozměr,
32 | 317944313RT4 | ...profil I 180 | t | 0.04264 |  | 0 | 801-4 | RTS |  |  |  | 21
1.NP - výkres č.A.M7.1.24 :
prořez 8% :
|  | niky hl.280mm 2xI80 : (2*1,05)*18,8*1,08/1000 |  | 0.0426
| 319 20 Vyrovnání nerovného povrchu | [7 empty] | 1
vnitřního i vnějšího zdiva, bez odsekání vadných cihel, bez pomocného lešení,
| 319 20-2 přizděním | [7 empty] | 2
33 | 319202321R00 | ...o tloušťce přes 30 do 80 mm | m2 | 11.85 |  | 0 | 801-4 | RTS |  |  |  | 21
|  | 1.NP - výkres č.A.M7.1.24 : (0,90*1,00) +(0,90*2+1,00*2)*0,25 |  | 1.85
|  | fasády - výkresy č.A.M7.1.29 a A.M7.1.30 - předpoklad : 5*2,00 |  | 10
| 346 24-438 Plentování ocelových nosníků jednostranné | [7 empty] | 1
jakýmikoliv cihlami,
34 | 346244381R00 | ...výšky do 200 mm | m2 | 0.5313 |  | 0 | 801-1 | RTS |  |  |  | 21
překlady do stávajícího zdiva :
1.NP - výkres č.A.M7.1.24 :
|  | niky hl.250mm 2xI80 : (1,05)*(0,28+0,18) |  | 0.483
|  | rezerva 10% : 0,483*0,10 |  | 0.0483
| 380 94 Dodatečná helikální výztuž | [7 empty] | 1
| frézování drážek v cihelném zdivu, zbavení drážky hrubších nečistot a prachových částí, vypláchnutí drážky vodou, vlepení výztuže a aplikace malty nebo tmelu, | [13 empty] | frézování drážek v cihelném zdivu, zbavení drážky hrubších nečistot a prachových částí, vypláchnutí drážky vodou, vlepení výztuže a aplikace malty nebo tmelu,
35 | 380941113R00 | ...880 MPa pevnost v tahu, 1 prut, průměr 8 mm, uložení v drážce, v cihelném zdivu | m | 150 |  | 0 | 801-4 | RTS |  |  |  | 21
oprava trhlin ve svislých stěnách - předpoklad 45 m délky :
|  | výtuž v délce 1m uložena po 300 mm : 45/0,3*1 |  | 150
| 978 02-3 Vysekání, vyškrábání a vyčištění spár zdiva | [7 empty] | 1
| 978 02-31 kamenného | [7 empty] | 2
36 | 978023251R00 | ...režného z lomového kamene | m2 | 45 |  | 0 | 801-3 | RTS |  |  |  | 21
|  | oprava trhlin ve svislých stěnách - předpoklad 45 m délky : 1*45 |  | 45
37 | 310-1 | Doplnění nebo přezdění částí stávajícího obvodového smíšeného zdiva - opatrné rozebrání, doplnění, cca 30% zdiva, | m3 | 3.5 |  | 0 |  | Vlastní |  |  |  | 21
fasády - výkresy č.A.M7.1.29 a A.M7.1.30 :
|  | východní strana : 0,8 |  | 0.8
|  | západní strana : (0,50+1,00+0,50) |  | 2
|  | jižní fasáda : 0,7 |  | 0.7
Díl: | 61 | Upravy povrchů vnitřní |  |  | 0
| 611 42-5 Omítka rýh ve stropech maltou vápennou | [7 empty] | 1
z pomocného pracovního lešení o výšce podlahy do 1900 mm a pro zatížení do 1,5 kPa,
38 | 611425631R00 | ...o šířce rýhy přes 150 do 300 mm, omítkou štukovou | m2 | 5 |  | 0 | 801-4 | RTS |  |  |  | 21
pro opravy omítek po vedení instalací :
|  | předpoklad : 5 |  | 5
| 612 40-1 Omítky malých ploch vnitřních stěn | [7 empty] | 1
jakoukoliv maltou, z pomocného pracovního lešení o výšce podlahy do 1900 mm a pro zatížení do 1,5 kPa,
39 | 612401391R00 | ...přes 0,25 do 1 m2 | kus | 20 |  | 0 | 801-4 | RTS |  |  |  | 21
stávající schodiště - podstupnice :
1.NP - výkres č.A.M7.1.24 :
|  | místnost č.1.27 : 20 |  | 20
|  | Mezisoučet |  | 20
| 612 42-3 Omítka rýh ve stěnách maltou vápennou | [7 empty] | 1
z pomocného pracovního lešení o výšce podlahy do 1900 mm a pro zatížení do 1,5 kPa,
40 | 612423631R00 | ...o šířce rýhy přes 150 do 300 mm, omítkou štukovou | m2 | 50 |  | 0 | 801-4 | RTS |  |  |  | 21
oprava po provedení rozvodů IS :
|  | předpoklad : 50 |  | 50
| 978 01 Otlučení omítek vápenných nebo vápenocementových | [7 empty] | 1
| 978 01-1 vnitřních | [7 empty] | 2
41 | 978013191R00 | ...stěn, v rozsahu do 100 % | m2 | 5.6 |  | 0 | 801-3 | RTS |  |  |  | 21
stávající schodiště - podstupnice :
1.NP - výkres č.A.M7.1.24 :
|  | místnost č.1.27 : (1,40*20)*0,2 |  | 5.6
|  | Mezisoučet |  | 5.6
Díl: | 62 | Úpravy povrchů vnější |  |  | 0
| 31 Zdi nosné a volné | [7 empty] | 1
42 | 300000000T00 | Sanace trhlin zdí hl.spárováním š.5 cm, hl.15 cm | m | 2.05 |  | 0 | 801-1 | Vlastní |  |  |  | 21
vápenná malta s rozptýlenou výztuží :
fasády - výkresy č.A.M7.1.29 a A.M7.1.30 :
|  | předpoklad : 0,35*4+0,65 |  | 2.05
| 319 20 Vyrovnání nerovného povrchu | [7 empty] | 1
vnitřního i vnějšího zdiva, bez odsekání vadných cihel, bez pomocného lešení,
| 319 20-1 jakoukoliv maltou | [7 empty] | 2
43 | 319201311R00 | ...do 30 mm | m2 | 559.41 |  | 0 | 801-4 | RTS |  |  |  | 21
vápenný podhoz :
fasády - výkresy č.A.M7.1.29 a A.M7.1.30 :
úprava OM/01 :
|  | severní fasáda : (6,90*12,00) |  | 82.8
|  | východní fasáda : (9,50*13,70+2,40*6,50) |  | 145.75
|  | západní fasáda : (12,50*10,50+12,80*0,80+11,00*2,80+6,50*5,20) |  | 206.09
|  | jižní fasáda západ : (5,40*9,30) |  | 50.22
|  | jižní fasáda východ : (7,10*10,50) |  | 74.55
|  | Mezisoučet |  | 559.41
| 62 Omítky vnější, KZS | [7 empty] | 1
44 | 629000001T00 | Vytvoření negativní drážky š.do 10 cm v omítce tl.3-5 cm | m | 45.05 |  | 0 | 801-1 | Vlastní |  |  |  | 21
fasády - výkresy č.A.M7.1.29 a A.M7.1.30 :
|  | západní strana : 34,45 |  | 34.45
|  | východní strana : (8,00+2,60) |  | 10.6
| 622 40-2 Podhoz pod omítku zdí vnějších | [7 empty] | 1
na zarovnání rybinovité drážky u cihelných tvárnic ,
45 | 622402152R00 | ...z malty cementové | m2 | 84.335 |  | 0 | 801-1 | RTS |  |  |  | 21
analogicky cementový podhoz :
fasády - výkresy č.A.M7.1.29 a A.M7.1.30 :
omítky nad střechou - úprava OM/04 :
|  | západní štít : 12 |  | 12
|  | stěna konventu klarisek : 15 |  | 15
|  | střední štít : ((11,50)*(0,30+0,45+1,10)+(13,60)*(0,30+0,45+1,50)+2,10*2,60) |  | 57.335
|  | Mezisoučet |  | 84.335
| 622 42 Oprava vnějších omítek vápenných | [7 empty] | 1
a vápenocementových, bez otlučení vadných míst,
| 622 42-3 štukových stupně členitosti 3 | [7 empty] | 2
46 | 622423722R00 | ...v množství opravované plochy přes 65 do 80 % | m2 | 559.41 |  | 0 | 801-4 | RTS |  |  |  | 21
doplnění místy až 90% plochy omítky :
vápenný podhoz :
fasády - výkresy č.A.M7.1.29 a A.M7.1.30 :
úprava OM/01 :
|  | severní fasáda : (6,90*12,00) |  | 82.8
|  | východní fasáda : (9,50*13,70+2,40*6,50) |  | 145.75
|  | západní fasáda : (12,50*10,50+12,80*0,80+11,00*2,80+6,50*5,20) |  | 206.09
|  | jižní fasáda západ : (5,40*9,30) |  | 50.22
|  | jižní fasáda východ : (7,10*10,50) |  | 74.55
|  | Mezisoučet |  | 559.41
| 622 45-4 Oprava vnějších omítek cementových | [7 empty] | 1
47 | 620101010T00 | Nátěr utahované cementové omítky nebo potěru - 3x hydrofobizace čirým difuzně propustným prostředkem, , | m2 | 84.335 |  | 0 | 801-4 | Vlastní |  |  |  | 21
nebo potěr (horní hrana štítu), povrch utažen kovovým hladítkem / :
fasády - výkresy č.A.M7.1.29 a A.M7.1.30 :
omítky nad střechou - úprava OM/04 :
|  | západní štít : 12 |  | 12
|  | stěna konventu klarisek : 15 |  | 15
|  | střední štít : ((11,50)*(0,30+0,45+1,10)+(13,60)*(0,30+0,45+1,50)+2,10*2,60) |  | 57.335
|  | Mezisoučet |  | 84.335
| 622 90-4 Očištění fasád | [7 empty] | 1
48 | 622904112R00 | ...tlakovou vodou, složitost fasády 1 - 2 | m2 | 740.615 |  | 0 | 801-1 | RTS |  |  |  | 21
fasády - výkresy č.A.M7.1.29 a A.M7.1.30 :
omítky nad střechou - úprava OM/04 :
|  | západní štít : 12 |  | 12
|  | stěna konventu klarisek : 15 |  | 15
|  | střední štít : ((11,50)*(0,30+0,45+1,10)+(13,60)*(0,30+0,45+1,50)+2,10*2,60) |  | 57.335
|  | Mezisoučet |  | 84.335
úprava OM/01 :
|  | severní fasáda : (6,90*12,00) |  | 82.8
|  | východní fasáda : (9,50*13,70+2,40*6,50) |  | 145.75
|  | západní fasáda : (12,50*10,50+12,80*0,80+11,00*2,80+6,50*5,20) |  | 206.09
|  | jižní fasáda západ : (5,40*9,30) |  | 50.22
|  | jižní fasáda východ : (7,10*10,50) |  | 74.55
|  | Mezisoučet |  | 559.41
úprava OM/02 :
|  | jižní fasáda východ : (10,10*5,20+2,00*2,00*2+(0,80*2)*3,50) |  | 66.12
|  | Mezisoučet |  | 66.12
opravená fasáda - pouze malba :
|  | jižní fasáda východ : (7,50*4,10) |  | 30.75
|  | Mezisoučet |  | 30.75
49 | 622904121R00 | ...ruční čištění ocelovým kartáčem, | m2 | 740.615 |  | 0 | 801-1 | RTS |  |  |  | 21
fasády - výkresy č.A.M7.1.29 a A.M7.1.30 :
omítky nad střechou - úprava OM/04 :
|  | západní štít : 12 |  | 12
|  | stěna konventu klarisek : 15 |  | 15
|  | střední štít : ((11,50)*(0,30+0,45+1,10)+(13,60)*(0,30+0,45+1,50)+2,10*2,60) |  | 57.335
|  | Mezisoučet |  | 84.335
úprava OM/01 :
|  | severní fasáda : (6,90*12,00) |  | 82.8
|  | východní fasáda : (9,50*13,70+2,40*6,50) |  | 145.75
|  | západní fasáda : (12,50*10,50+12,80*0,80+11,00*2,80+6,50*5,20) |  | 206.09
|  | jižní fasáda západ : (5,40*9,30) |  | 50.22
|  | jižní fasáda východ : (7,10*10,50) |  | 74.55
|  | Mezisoučet |  | 559.41
úprava OM/02 :
|  | jižní fasáda východ : (10,10*5,20+2,00*2,00*2+(0,80*2)*3,50) |  | 66.12
|  | Mezisoučet |  | 66.12
opravená fasáda - pouze malba :
|  | jižní fasáda východ : (7,50*4,10) |  | 30.75
|  | Mezisoučet |  | 30.75
| 627 45 Spárování starého zdiva | [7 empty] | 1
| Spárování starého zdiva jakoukoliv cementovou maltou se zatřením spár, s vypláchnutím spár vodou a očištěním povrchu zdiva po vyspárování, s odklizením zbylého materiálu do 20 m | [13 empty] | Spárování starého zdiva jakoukoliv cementovou maltou se zatřením spár, s vypláchnutím spár vodou a očištěním povrchu zdiva po vyspárování, s odklizením zbylého materiálu do 20 m
50 | 627455141R00 | Spárování starého zdiva cihelného hl. do 5 cm | m2 | 321.8725 |  | 0 | 821-1 | RTS |  |  |  | 21
rezerva pro případ vyšší degradace omítek a malty ve spárách zdiva :
předpoklad 50% hlubší spáry :
doplnění místy až 90% plochy omítky :
vápenný podhoz :
fasády - výkresy č.A.M7.1.29 a A.M7.1.30 :
úprava OM/01 :
|  | severní fasáda : (6,90*12,00)*0,5 |  | 41.4
|  | východní fasáda : (9,50*13,70+2,40*6,50)*0,5 |  | 72.875
|  | západní fasáda : (12,50*10,50+12,80*0,80+11,00*2,80+6,50*5,20)*0,5 |  | 103.045
|  | jižní fasáda západ : (5,40*9,30)*0,5 |  | 25.11
|  | jižní fasáda východ : (7,10*10,50)*0,5 |  | 37.275
|  | Mezisoučet |  | 279.705
omítky nad střechou - úprava OM/04 :
|  | západní štít : 12*0,5 |  | 6
|  | stěna konventu klarisek : 15*0,5 |  | 7.5
|  | střední štít : ((11,50)*(0,30+0,45+1,10)+(13,60)*(0,30+0,45+1,50)+2,10*2,60)*0,5 |  | 28.6675
|  | Mezisoučet |  | 42.1675
| 978 01 Otlučení omítek vápenných nebo vápenocementových | [7 empty] | 1
| 978 01-2 vnějších s vyškrabáním spár, s očištěním zdiva | [7 empty] | 2
51 | 978015291R00 | ...1. až 4. stupni složitosti, v rozsahu do 100 % | m2 | 709.865 |  | 0 | 801-3 | RTS |  |  |  | 21
doplnění místy až 90% plochy omítky :
vápenný podhoz :
fasády - výkresy č.A.M7.1.29 a A.M7.1.30 :
úprava OM/01 :
|  | severní fasáda : (6,90*12,00) |  | 82.8
|  | východní fasáda : (9,50*13,70+2,40*6,50) |  | 145.75
|  | západní fasáda : (12,50*10,50+12,80*0,80+11,00*2,80+6,50*5,20) |  | 206.09
|  | jižní fasáda západ : (5,40*9,30) |  | 50.22
|  | jižní fasáda východ : (7,10*10,50) |  | 74.55
|  | Mezisoučet |  | 559.41
omítky nad střechou - úprava OM/04 :
|  | západní štít : 12 |  | 12
|  | stěna konventu klarisek : 15 |  | 15
|  | střední štít : ((11,50)*(0,30+0,45+1,10)+(13,60)*(0,30+0,45+1,50)+2,10*2,60) |  | 57.335
|  | Mezisoučet |  | 84.335
úprava OM/02 - oprava fasády - restaurátorské práce uvedeny samostatně v jiném objektu rozpočtu :
|  | jižní fasáda východ : (10,10*5,20+2,00*2,00*2+(0,80*2)*3,50) |  | 66.12
|  | Mezisoučet |  | 66.12
| 978 02-3 Vysekání, vyškrábání a vyčištění spár zdiva | [7 empty] | 1
| 978 02-32 cihelného | [7 empty] | 2
52 | 978023411R00 | ...mimo komínového | m2 | 579.3705 |  | 0 | 801-3 | RTS |  |  |  | 21
doplnění místy až 90% plochy omítky- odspárování cca 90% ploch :
vápenný podhoz :
fasády - výkresy č.A.M7.1.29 a A.M7.1.30 :
úprava OM/01 :
|  | severní fasáda : (6,90*12,00)*0,9 |  | 74.52
|  | východní fasáda : (9,50*13,70+2,40*6,50)*0,9 |  | 131.175
|  | západní fasáda : (12,50*10,50+12,80*0,80+11,00*2,80+6,50*5,20)*0,9 |  | 185.481
|  | jižní fasáda západ : (5,40*9,30)*0,9 |  | 45.198
|  | jižní fasáda východ : (7,10*10,50)*0,9 |  | 67.095
|  | Mezisoučet |  | 503.469
omítky nad střechou - úprava OM/04 :
|  | západní štít : 12*0,9 |  | 10.8
|  | stěna konventu klarisek : 15*0,9 |  | 13.5
|  | střední štít : ((11,50)*(0,30+0,45+1,10)+(13,60)*(0,30+0,45+1,50)+2,10*2,60)*0,9 |  | 51.6015
|  | Mezisoučet |  | 75.9015
53 | 622-01 | Barvení vnějších stěn vápenné - 2x vápenný nátěr, přírodním vápnem do sl.3 | m2 | 590.16 |  | 0 |  | Vlastní |  |  |  | 21
Nátěr vyzrálé vnější omítky - 2x vápenný nátěr, přírodním vápnem :
fasády - výkresy č.A.M7.1.29 a A.M7.1.30 :
úprava OM/01 :
|  | severní fasáda : (6,90*12,00) |  | 82.8
|  | východní fasáda : (9,50*13,70+2,40*6,50) |  | 145.75
|  | západní fasáda : (12,50*10,50+12,80*0,80+11,00*2,80+6,50*5,20) |  | 206.09
|  | jižní fasáda západ : (5,40*9,30) |  | 50.22
|  | jižní fasáda východ : (7,10*10,50) |  | 74.55
|  | Mezisoučet |  | 559.41
opravená fasáda - pouze malba :
|  | jižní fasáda východ : (7,50*4,10) |  | 30.75
|  | Mezisoučet |  | 30.75
54 | 622-02 | Oprava vnějších omítek cement.,štukových do 80 %, omítka utažená, hlazená kovovým hladítkem | m2 | 84.335 |  | 0 |  | Vlastní |  |  |  | 21
Oprava a doplnění cca 80% vnějších omítek štítů nad rovinou střechy - utahovaná cementová omítka :
nebo potěr (horní hrana štítu), povrch utažen kovovým hladítkem / :
fasády - výkresy č.A.M7.1.29 a A.M7.1.30 :
omítky nad střechou - úprava OM/04 :
|  | západní štít : 12 |  | 12
|  | stěna konventu klarisek : 15 |  | 15
|  | střední štít : ((11,50)*(0,30+0,45+1,10)+(13,60)*(0,30+0,45+1,50)+2,10*2,60) |  | 57.335
|  | Mezisoučet |  | 84.335
55 | 622-03 | Barvení vnějších stěn vápenné - 2x barevný vápenný nátěr, přírodní barvivo do sl. 3 | m2 | 590.16 |  | 0 |  | Vlastní |  |  |  | 21
nátěr vyzrálé vnější omítky - 2x barevný vápenný nátěr, přírodní barvivo :
Nátěr vyzrálé vnější omítky - 2x vápenný nátěr, přírodním vápnem :
fasády - výkresy č.A.M7.1.29 a A.M7.1.30 :
úprava OM/01 :
|  | severní fasáda : (6,90*12,00) |  | 82.8
|  | východní fasáda : (9,50*13,70+2,40*6,50) |  | 145.75
|  | západní fasáda : (12,50*10,50+12,80*0,80+11,00*2,80+6,50*5,20) |  | 206.09
|  | jižní fasáda západ : (5,40*9,30) |  | 50.22
|  | jižní fasáda východ : (7,10*10,50) |  | 74.55
|  | Mezisoučet |  | 559.41
opravená fasáda - pouze malba :
|  | jižní fasáda východ : (7,50*4,10) |  | 30.75
|  | Mezisoučet |  | 30.75
56 | 622-04 | Barvení vnější omítky stěn, 2 x, do složitosti 3 - zpevnění podkladu vápennou vodou | m2 | 3549.325 |  | 0 |  | Vlastní |  |  |  | 21
fasády - výkresy č.A.M7.1.29 a A.M7.1.30 :
zpevnění narušeného podkladu a soudržných vrstev omítky :
opakovaný nátěr vápennou vodou - opakováno 5x- (celkem tedy 10 cyklů) :
fasády - výkresy č.A.M7.1.29 a A.M7.1.30 :
omítky nad střechou - úprava OM/04 :
|  | západní štít : 12*5 |  | 60
|  | stěna konventu klarisek : 15*5 |  | 75
|  | střední štít : ((11,50)*(0,30+0,45+1,10)+(13,60)*(0,30+0,45+1,50)+2,10*2,60)*5 |  | 286.675
|  | Mezisoučet |  | 421.675
úprava OM/01 :
|  | severní fasáda : (6,90*12,00)*5 |  | 414
|  | východní fasáda : (9,50*13,70+2,40*6,50)*5 |  | 728.75
|  | západní fasáda : (12,50*10,50+12,80*0,80+11,00*2,80+6,50*5,20)*5 |  | 1030.45
|  | jižní fasáda západ : (5,40*9,30)*5 |  | 251.1
|  | jižní fasáda východ : (7,10*10,50)*5 |  | 372.75
|  | Mezisoučet |  | 2797.05
úprava OM/02 :
|  | jižní fasáda východ : (10,10*5,20+2,00*2,00*2+(0,80*2)*3,50)*5 |  | 330.6
|  | Mezisoučet |  | 330.6
Díl: | 63 | Podlahy a podlahové konstrukce |  |  | 0
| 181 10 Úprava pláně v zářezech | [7 empty] | 1
vyrovnáním výškových rozdílů, ploch vodorovných a ploch do sklonu 1 : 5.
57 | 181101102R00 | ...v hornině 1 až 4, se zhutněním | m2 | 46.96 |  | 0 | 800-1 | RTS |  |  |  | 21
Vyrovnání, zhutnění rostlého terénu - podklad pod podlahy :
1.NP - výkres č.A.M7.1.24 :
skladba podlahy M7.P/02 :
cihelná dlažba :
|  | místnost č.1.25 - 50% : (4,00*1,00+1,60*1,80)*0,50 |  | 3.44
|  | Mezisoučet |  | 3.44
kamenná dlažba :
|  | místnost č.1.25 : (7,10*2,20+4,50*6,20) |  | 43.52
|  | Mezisoučet |  | 43.52
| 627 45 Oprava spárování cihelného zdiva stěn | [7 empty] | 1
maltou cementovou včetně vysekání a vyčištění spár, bez pomocného lešení,
| 627 45-4 dlažeb s vyškrabáním, vymytím a znovu vyspárováním z cihel na plocho | [7 empty] | 2
58 | 627454110R00 | ...o ploše jednotlivě do 4 m2 | m2 | 29.29 |  | 0 | 801-4 | RTS |  |  |  | 21
stávající cihelné dlažby, které nebudou překládány :
1.NP - výkres č.A.M7.1.24 :
cihelná dlažba :
skladba podlahy M7.P/02 :
|  | místnost č.1.25 - 50% plochy : (4,00*1,00+1,60*1,80)*0,50 |  | 3.44
|  | Mezisoučet |  | 3.44
2.NP - výkres č.A.M7.1.25 :
skladba podlahy M7.P/06 :
|  | místnost č.2.32 - 50% plochy : (43,70)*0,50 |  | 21.85
|  | Mezisoučet |  | 21.85
|  | podesty schodiště - odhad : 4 |  | 4
| 63 Podlahové konstrukce | [7 empty] | 1
59 | 631591001T00 | Urovnání stávajícího zásypu podlah | m2 | 64.7 |  | 0 | 801-1 | Vlastní |  |  |  | 21
2.NP - výkres č.A.M7.1.25 :
skladba podlahy M7.P/0 :
|  | místnost č.2.30 : (48,00)*0,50 |  | 24
skladba podlahy M7.P/0 :
|  | místnost č.2.32 : (43,70)*0,50 |  | 21.85
skladba podlahy M7.P/0 :
|  | místnost č.2.33 : 18,4*0,5 |  | 9.2
|  | místnost č.2.34 : 19,3*0,5 |  | 9.65
60 | 632233332T00 | Povrchová úprava cihelné dlažby prostředkem na bázi včelího vosku v organ. rozpouštědle | m2 | 59.24 |  | 0 | 801-1 | Vlastní |  |  |  | 21
stávající cihelné dlažby, které nebudou překládány :
1.NP - výkres č.A.M7.1.24 :
cihelná dlažba :
skladba podlahy M7.P/02 :
|  | místnost č.1.25 - 50% plochy : (4,00*1,00+1,60*1,80)*0,50 |  | 3.44
skladba podlahy M7.P/08 :
|  | místnost č.1.26 : 5,8 |  | 5.8
|  | Mezisoučet |  | 9.24
2.NP - výkres č.A.M7.1.25 :
skladba podlahy M7.P/06 :
|  | místnost č.2.32 - 50% plochy : (43,70) |  | 43.7
|  | Mezisoučet |  | 43.7
|  | podesty schodiště - odhad : 4 |  | 4
|  | Mezisoučet |  | 4
1.NP - výkres č.A.M7.1.24 :
dlažba z cementových dlaždic :
skladba podlahy M7.P/01 :
|  | místnost č.1.28 : 2,3*1 |  | 2.3
|  | Mezisoučet |  | 2.3
| 631 31 Mazanina z betonu prostého | [7 empty] | 1
(z kameniva) hlazená dřevěným hladítkem
| 631 31-3 tl. přes 80 do 120 mm | [7 empty] | 2
61 | 631313621R00 | ...z betonu C 20/25 | m3 | 2.95 |  | 0 | 801-1 | RTS |  |  |  | 21
1.NP - výkres č.A.M7.1.24 :
skladba podlahy M7.P/01 - tl.100 mm :
|  | místnost č.1.28 - nová skladba na 50% plochy : 59*0,5*0,1 |  | 2.95
| 631 31-915 Příplatek za přehlazení povrchu | [7 empty] | 1
betonové mazaniny min. B 10 ocelovým hladítkem
62 | 631319153R00 | ...tloušťka mazaniny od 80 mm do 120 mm | m3 | 2.95 |  | 0 | 801-1 | RTS |  |  |  | 21
1.NP - výkres č.A.M7.1.24 :
skladba podlahy M7.P/01 - tl.100 mm :
|  | místnost č.1.28 - nová skladba na 50% plochy : 59*0,5*0,1 |  | 2.95
| 631 31-917 Příplatek za stržení povrchu | [7 empty] | 1
spodní vrstvy mazaniny latí před vložením výztuže nebo pletiva pro tloušťku obou vrstev mazaniny
63 | 631319173R00 | ...tloušťka mazaniny od 80 mm do 120 mm | m3 | 2.95 |  | 0 | 801-1 | RTS |  |  |  | 21
1.NP - výkres č.A.M7.1.24 :
skladba podlahy M7.P/01 - tl.100 mm :
|  | místnost č.1.28 - nová skladba na 50% plochy : 59*0,5*0,1 |  | 2.95
| 631 36 Výztuž mazanin z betonů a z lehkých betonů | [7 empty] | 1
| 631 36-2 ze svařovaných sítí | [7 empty] | 2
64 | 631362021R00 | ...ze svařovaných sítí | t | 0.22493 |  | 0 | 801-1 | RTS |  |  |  | 21
1.NP - výkres č.A.M7.1.24 :
skladba podlahy M7.P/01 :
|  | místnost č.1.28 - nová skladba na 50% plochy : 59*0,5*3,53*1,08*2/1000 |  | 0.2249
| 631 57 Doplnění násypů pískem neupraveným | [7 empty] | 1
pod dlažby, podlahy a mazaniny (s dodáním hmot) s udusáním a urovnáním povrchu násypu
65 | 631572111V01 | Doplnění násypů pískem neupraveným o ploše nad 2m2, stabilizovaný vápenným mlékem z hydraulického vápna | m3 | 3.235 |  | 0 | 801-4 | Vlastní |  |  |  | 21
předpoklad doplnění 5cm :
2.NP - výkres č.A.M7.1.25 :
skladba podlahy M7.P/0 :
|  | místnost č.2.30 : (48,00)*0,50*0,05 |  | 1.2
skladba podlahy M7.P/0 :
|  | místnost č.2.32 : (43,70)*0,50*0,05 |  | 1.0925
skladba podlahy M7.P/0 :
|  | místnost č.2.33 : 18,4*0,5*0,05 |  | 0.46
|  | místnost č.2.34 : 19,3*0,5*0,05 |  | 0.4825
| 632 45 Doplnění cementového potěru | [7 empty] | 1
na mazaninách a betonových podkladech hlazeného dřevěným nebo ocelovým hladítkem (s dodáním hmot),
66 | 632452421R00 | ...o ploše jednotlivě přes 1 do 4 m2, tloušťky přes 10 do 20 mm | m2 | 6.2 |  | 0 | 801-4 | RTS |  |  |  | 21
2.NP - výkres č.A.M7.1.25 - úprava podkladu po vybourání dlažby :
skladba podlahy M7.P/05 :
|  | místnost č.2.31 : 6,2 |  | 6.2
| 632 93 Dlažba vnitřní nebo vnější (při objektu) z dlaždic cihelných | [7 empty] | 1
vodorovná nebo ve spádu
| 632 93-9 pokládka dlažby cihelné mrazuvzdorné (materiál ve specifikaci) | [7 empty] | 2
67 | 632939121R00 | ...tloušťky do 60 mm, do maltového lože | m2 | 31.09 |  | 0 | 801-1 | RTS |  |  |  | 21
1.NP - výkres č.A.M7.1.24 :
cihelná dlažba :
skladba podlahy M7.P/08 :
|  | místnost č.1.26 : 5,8 |  | 5.8
skladba podlahy M7.P/02 :
|  | místnost č.1.25 - 50% plochy : (4,00*1,00+1,60*1,80)*0,50 |  | 3.44
|  | Mezisoučet |  | 9.24
2.NP - výkres č.A.M7.1.25 :
skladba podlahy M7.P/06 :
|  | místnost č.2.32 - 50% plochy : (43,70)*0,50 |  | 21.85
|  | Mezisoučet |  | 21.85
68 | 631-01 | Násyp ze štěrkopísku 0 - 32, zpevňující - stabilizovaný vápeným mlékem z hydraulického vápna NHL 5 | m3 | 1.4088 |  | 0 |  | Vlastní |  |  |  | 21
frakce kameniva 8-16 mm - tl. násypu 30 mm :
Vyrovnání, zhutnění rostlého terénu - podklad pod podlahy :
1.NP - výkres č.A.M7.1.24 :
skladba podlahy M7.P/02 :
cihelná dlažba :
|  | místnost č.1.25 - 50% : (4,00*1,00+1,60*1,80)*0,50*0,03 |  | 0.1032
|  | Mezisoučet |  | 0.1032
kamenná dlažba :
|  | místnost č.1.25 : (7,10*2,20+4,50*6,20)*0,03 |  | 1.3056
|  | Mezisoučet |  | 1.3056
69 | 631312431T00 | Maltové lože z MV-hydraulické vápno (NHL5) tl. 3 - 8 cm | m3 | 3.3275 |  | 0 |  | Vlastní |  |  |  | 21
1.NP - výkres č.A.M7.1.24 :
skladba podlahy M7.P/02 - tl.50mm :
cihelná dlažba :
|  | místnost č.1.25 - 50% : (4,00*1,00+1,60*1,80)*0,50*0,05 |  | 0.172
|  | Mezisoučet |  | 0.172
kamenná dlažba :
|  | místnost č.1.25 : (7,10*2,20+4,50*6,20)*0,05 |  | 2.176
|  | Mezisoučet |  | 2.176
1.NP - výkres č.A.M7.1.24 :
skladba podlahy M7.P/08- tl.40 mm :
|  | místnost č.1.26 : 5,8*0,04 |  | 0.232
skladba podlahy M7.P/01b - tl.40 mm :
|  | místnost č.1.28 : 2,3*1*0,04 |  | 0.092
|  | Mezisoučet |  | 0.324
2.np :
skladba podlahy M7.P/06 - tl.30 mm :
|  | místnost č.2.32 - 50% plochy : 43,7*0,5*0,03 |  | 0.6555
|  | Mezisoučet |  | 0.6555
70 | 59610016T | Cihla plná CP 29x14x6,5 cm P 30, ruční dlažba | kus | 388.625 |  | 0 |  | Vlastní |  |  |  | 21
Zadavatel upozorňuje, že materiálové a estetické provedení musí odpovídat vysokému standardu památkově chráněného objektu. :
Zhotovitel není oprávněn dodávku každé příslušné položky uskutečnit dříve, než bude zadavatelem odsouhlasen vzorek. :
Samotná dodávka pak musí odpovídat odsouhlasenému vzorku. :
předpoklad doplnění 50% z rozebírané plochy :
cihelná dlažba - spotřeba 25ks/m2 :
1.NP - výkres č.A.M7.1.24 :
cihelná dlažba :
skladba podlahy M7.P/08 :
|  | místnost č.1.26 : 5,8*0,5*25 |  | 72.5
skladba podlahy M7.P/02 :
|  | místnost č.1.25 - 50% plochy : (4,00*1,00+1,60*1,80)*0,50*0,5*25 |  | 43
|  | Mezisoučet |  | 115.5
2.NP - výkres č.A.M7.1.25 :
skladba podlahy M7.P/06 :
|  | místnost č.2.32 - 50% plochy : (43,70)*0,50*0,5*25 |  | 273.125
|  | Mezisoučet |  | 273.125
Díl: | 64 | Výplně otvorů |  |  | 0
| 641 95 Osazení rámů okenních dřevěných a osazovacích | [7 empty] | 1
na jakoukoliv cementovou maltu a kotvení rámu do zdiva
| 641 95-2 okenních dřevěných pro okna s křídly jednoduchými i zdvojenými, bez sdružených dveří nebo se sdruženými dveřmi | [7 empty] | 2
71 | 641952211R00 | ...o ploše do 2,5 m2 | kus | 10 |  | 0 | 801-1 | RTS |  |  |  | 21
tabulky výrobků A.M7.1.38 :
|  | okno ozn. M7/OK-01 : 4 |  | 4
|  | okno ozn. M7/OK-02 : 1 |  | 1
|  | okno ozn. M7/OK-03 : 2 |  | 2
|  | okno ozn. M7/OK-04 : 1 |  | 1
|  | rám ozn. M7/OK-07 : 2 |  | 2
| 648 95 Osazení parapetních desek dřevěných | [7 empty] | 1
na montážní pěnu, zapravení omítky pod parapetem, těsnění spáry mezi parapetem a rámem okna, dodávka silikonu.
72 | 648952421R00 | ...šířkky přes 250 do 500 mm | m | 2.41 |  | 0 | 801-1 | RTS |  |  |  | 21
|  | tabulky prvků A.M7.1.38, prvek ozn.M7.T/01 : 2,41 |  | 2.41
73 | M7-T-01 | Dřevěná parapetní deska, masivní dřevěná parapetní deska tl. 350 mm s čelem, dl.2410 mm | ks | 1 |  | 0 |  | Vlastní |  |  |  | 21
|  | tabulky prvků A.M7.1.38, prvek ozn.M7.T/01 : 1 |  | 1
kompletní dodávka vč. povrchové úpravy viz tabulky prvků :
Díl: | 94 | Lešení a stavební výtahy |  |  | 0
| 941 94-1 Montáž lešení lehkého pracovního řadového s podlahami | [7 empty] | 1
74 | 941941041R00 | ...šířky od 1,00 do 1,20 m, výšky do 10 m | m2 | 254.01 |  | 0 | 800-3 | RTS |  |  |  | 21
fasády - výkresy č.A.M7.1.29 a A.M7.1.30 :
omítky nad střechou - úprava OM/04 :
|  | západní štít : (12,00)*2 |  | 24
|  | stěna konventu klarisek : 15 |  | 15
|  | Mezisoučet |  | 39
úprava OM/01 :
|  | východní fasáda : (2,40*6,50) |  | 15.6
|  | západní fasáda : (12,80*0,80+11,00*2,80+6,50*5,20) |  | 74.84
|  | Mezisoučet |  | 90.44
úprava OM/02 :
|  | jižní fasáda východ : (10,10*7,20+2,00*2,00*2+(0,80*2)*3,50) |  | 86.32
|  | Mezisoučet |  | 86.32
opravená fasáda - pouze malba :
|  | jižní fasáda východ : (7,50*5,10) |  | 38.25
|  | Mezisoučet |  | 38.25
75 | 941941052R00 | ...šířky od 1,20 do 1,50 m, výšky přes 10 do 24 m | m2 | 656.99 |  | 0 | 800-3 | RTS |  |  |  | 21
fasády - výkresy č.A.M7.1.29 a A.M7.1.30 :
omítky nad střechou - úprava OM/04 :
|  | střední štít : ((11,50)*(0,30+0,45+1,10) +(13,60)*(0,30+0,45+1,50) +2,10*2,60)*2 |  | 114.67
|  | Mezisoučet |  | 114.67
OM/01 :
|  | severní fasáda : (7,90*13,00) |  | 102.7
|  | východní fasáda : (9,50*14,70) |  | 139.65
|  | západní fasáda : (13,50*11,50) |  | 155.25
|  | jižní fasáda západ : (5,40*10,30) |  | 55.62
|  | jižní fasáda východ : (8,10*11,00) |  | 89.1
|  | Mezisoučet |  | 542.32
| 941 94-19 příplatek k ceně za každý další i započatý měsíc použití lešení | [7 empty] | 2
76 | 941941291R00 | ...šířky od 1,00 do 1,20 m a výšky do 10 m | m2 | 508.02 |  | 0 | 800-3 | RTS |  |  |  | 21
|  | předpoklad 2 měsíce : 254,01*2 |  | 508.02
77 | 941941392R00 | ...šířky od 1,20 do 1,50 m a výšky přes 10 do 24 m | m2 | 1313.98 |  | 0 | 800-3 | RTS |  |  |  | 21
|  | předpokld 2 měsíce : 656,99*2 |  | 1313.98
| 941 94-18 Demontáž lešení lehkého řadového s podlahami | [7 empty] | 1
78 | 941941841R00 | ...šířky přes 1 do 1,2 m, výšky do 10 m | m2 | 254.01 |  | 0 | 800-3 | RTS |  |  |  | 21
79 | 941941852R00 | ...šířky přes 1,2 do 1,5 m, výšky přes 10 do 24 m | m2 | 656.99 |  | 0 | 800-3 | RTS |  |  |  | 21
| 941 95-5 Lešení lehké pracovní pomocné | [7 empty] | 1
80 | 941955102R00 | ...ve schodišti, o výšce lešeňové podlahy přes 1,5 do 3,5 m | m2 | 15 |  | 0 | 800-3 | RTS |  |  |  | 21
místnost č.1.26, 2.29 :
|  | schodiště : (2,50*2,00) *3 |  | 15
| 944 94-40 Ochranné sítě | [7 empty] | 1
81 | 944944011R00 | ...z umělých vláken | m2 | 911 |  | 0 | 800-3 | RTS |  |  |  | 21
|  | 254,01+656,99 |  | 911
| 944 94-409 příplatek k ceně za každý další i započatý měsíc použití ochranných sítí | [7 empty] | 2
82 | 944944031R00 | ...z umělých vláken | m2 | 1822 |  | 0 | 800-3 | RTS |  |  |  | 21
|  | 911,00*2 |  | 1822
| 944 94-48 Demontáž ochranné sítě | [7 empty] | 1
83 | 944944081R00 | ...z umělých vláken | m2 | 911 |  | 0 | 800-3 | RTS |  |  |  | 21
Díl: | 95 | Dokončovací konstrukce na pozemních stavbách |  |  | 0
| 95 Doplňkové práce při opravách staveb | [7 empty] | 1
84 | 950000001T00 | Zpětné osazení terazzové desky před vstupem do kostela - rozměr cca 2000x1550mm, | kpl | 1 |  | 0 | 801-4 | Vlastní |  |  |  | 21
85 | 950101001T00 | Požární ucpávky prostupů stavebních instalací - dodávka a montáž | kpl | 1 |  | 0 | 801-4 | Vlastní |  |  |  | 21
86 | 952902112T00 | Čištění vysáváním povrchů a kcí průmyslovým vysavačem | m2 | 596.3325 |  | 0 | 801-4 | Vlastní |  |  |  | 21
Vysátí prostoru krovu od drobných zbytků suti a dřeva :
|  | krov - výkres č.A.M7.1.25 : (28,50*12,10 +19,30*9,00)*1,15 |  | 596.3325
| 952 90 Vyčištění budov a ostatních objektů | [7 empty] | 1
| 952 90-11 budov bytové nebo občanské výstavby - zametení a umytí podlah, dlažeb, obkladů, schodů v místnostech, chodbách a schodištích, vyčištění a umytí oken, dveří s rámy, zárubněmi, umytí a vyčištění jiných zasklených a natíraných ploch a zařizovacích předmětů před předáním do užívání | [7 empty] | 2 | [5 empty] | 952 90-11 budov bytové nebo občanské výstavby - zametení a umytí podlah, dlažeb, obkladů, schodů v místnostech, chodbách a schodištích, vyčištění a umytí oken, dveří s rámy, zárubněmi, umytí a vyčištění jiných zasklených a natíraných ploch a zařizovacích předmětů před předáním do užívání
87 | 952901111R00 | ...světlá výška podlaží do 4 m | m2 | 802.55 |  | 0 | 801-1 | RTS |  |  |  | 21
|  | 1.NP - výkres č.A.M7.1.24 : (6,40+48,00+6,20+43,70+18,40+19,30) |  | 142
|  | 2.NP - výkres č.A.M7.1.25 : (6,40+48,00+6,20+43,70+18,40+19,30) |  | 142
|  | krov - výkres č.A.M7.1.25 : (28,50*12,10+19,30*9,00) |  | 518.55
| 953 94-1 Drobné kovové předměty se zalitím maltou cementovou | [7 empty] | 1
| 953 94-11 osazování drobných kovových předmětů, náklady na dodání kovových předmětů se oceńují ve specifikaci | [7 empty] | 2
88 | 953941211R00 | ...konzol nebo kotev do vynechaných nebo vysekaných kapes pro schodišťová madla do zdi, pro kotvení konstrukcí ze sklobetonu, radiátorové konzoly apod. | kus | 9 |  | 0 | 801-1 | RTS |  |  |  | 21
|  | tabulky prvků A.M7.1.38, prvek ozn.M7/ZV/01 : 9 |  | 9
| 953 94-3 Osazování jiných kovových výrobků | [7 empty] | 1
osazování výrobků ostatních jinde neuvedených, bez dodání
| 953 94-31 do vynechaných nebo vysekaných kapes zdiva, se zajištěním polohy, se zalitím cementovou maltou | [7 empty] | 2
89 | 953943111R00 | ...do 1kg/kus | kus | 65 |  | 0 | 801-1 | RTS |  |  |  | 21
tabulky prvků A.M7.1.38 :
|  | prvek ozn.M7/ZV-04 - trubička pro odvod zkondenzované vody : 65 |  | 65
90 | 953-01 | Osazení ocelového rámu rozvaděče velikosti do 1000 x 1000 mm | kus | 1 |  | 0 |  | Vlastní |  |  |  | 21
|  | tabulky prvků A.M7.1.38, prvek ozn.M7/ZV/02 : 1 |  | 1
91 | 196-01 | Trubka měděná tvrdá 25x1 mm dl.250 mm, ukončená jemnou Cu mřížkou s vlož. CU síťkou | kus | 65 |  | 0 |  | Vlastní |  |  |  | 21
tabulky prvků A.M7.1.38 :
|  | prvek ozn.M7/ZV-04 - trubička pro odvod zkondenzované vody : 65 |  | 65
92 | M7-ZV-01 | Kované madlo - tyč na stěnu, tabulky prvků A.M7.1.38, prvek ozn.M7/ZV/01 | m | 8.7 |  | 0 |  | Vlastní |  |  |  | 21
93 | M7-ZV-02 | Kryt rozvaděče s nosným ocelovým rámem 860/965 mm, tabulky prvků A.M7.1.38, prvek ozn.M7/ZV/02 | ks | 1 |  | 0 |  | Vlastní |  |  |  | 21
Díl: | 96 | Bourání konstrukcí |  |  | 0
| Bourání a podchycování konstrukcí | [7 empty] | 1
94 | 979000011T00 | Vyčištění trhlin kleneb a zdiva do 5 cm hl. do 15 cm | m | 45 |  | 0 | 801-3 | Vlastní |  |  |  | 21
|  | oprava trhlin ve svislých stěnách - předpoklad 45 m délky : 45 |  | 45
| 938 90-8 Očištění povrchu saponátovým roztokem | [7 empty] | 1
povrchu živičného, betonového nebo dlážděného
95 | 938908411R00 | ...saponátovým roztokem | m2 | 93.35 |  | 0 | 822-1 | RTS |  |  |  | 21
stávající cihelné dlažby, které nebudou překládány :
1.NP - výkres č.A.M7.1.24 :
cihelná a kamenná dlažba :
skladba podlahy M7.P/02 :
|  | místnost č.1.25 - 50% plochy : 135*0,5 |  | 67.5
|  | Mezisoučet |  | 67.5
2.NP - výkres č.A.M7.1.25 :
skladba podlahy M7.P/06 :
|  | místnost č.2.32 - 50% plochy : (43,70)*0,50 |  | 21.85
|  | Mezisoučet |  | 21.85
|  | podesty schodiště - odhad : 4 |  | 4
|  | Mezisoučet |  | 4
| 965 Bourání podlah | [7 empty] | 1
96 | 963029001T00 | Odstranění stupně před vstupem do spojovací chodby - délka 1600mm | kus | 1 |  | 0 | 801-3 | Vlastní |  |  |  | 21
| 965 08-1 Bourání dlažeb z dlaždic keramických a z xylolitu litého | [7 empty] | 1
bez podkladního lože, s jakoukoliv výplní spár
97 | 965081813R00 | ...z kameninových, cementových, teracových, čedičových nebo keramických dlaždic tl. přes 10 mm , plochy přes 1 m2 | m2 | 6.82 |  | 0 | 801-3 | RTS |  |  |  | 21
2.NP - výkres č.A.M7.1.25 :
nevhodná čedičová dlažba k likvidaci :
|  | místnost č.2.31 : 6,2 |  | 6.2
|  | rezerva 10% : 6,20*0,10 |  | 0.62
98 | 965081813RT1 | ...z kameninových, cementových, teracových, čedičových nebo keramických dlaždic tl. přes 10 mm , plochy přes 1 m2 | m2 | 2.3 |  | 0 | 801-3 | RTS |  |  |  | 21
1.NP - výkres č.A.M7.1.24 :
dlažba z cementových dlaždic - analogicky rozebrání pro další použití :
skladba podlahy M7.P/01 :
|  | místnost č.1.28 : 2,3*1 |  | 2.3
|  | Mezisoučet |  | 2.3
| 968 06-1 Vyvěšení nebo zavěšení dřevěných křídel | [7 empty] | 1
oken, dveří a vrat, s uložením a opětovným zavěšením po provedení stavebních změn,
99 | 968061112R00 | ...oken, plochy do 1,5 m2 | kus | 19 |  | 0 | 801-3 | RTS |  |  |  | 21
tabulky výrobků A.M7.1.38 :
|  | okno ozn. M7/OK-01 : 4*2 |  | 8
|  | okno ozn. M7/OK-02 : 1*4 |  | 4
|  | okno ozn. M7/OK-03 : 2*2 |  | 4
|  | okno ozn. M7/OK-04 : 1 |  | 1
|  | rám ozn. M7/OK-07 : 2 |  | 2
| 968 06-2 Vybourání dřevěných rámů | [7 empty] | 1
včetně pomocného lešení o výšce podlahy do 1900 mm a pro zatížení do 1,5 kPa (150 kg/m2),
100 | 968062245R00 | ...oken jednoduchých, plochy do 2 m2 | m2 | 15.0031 |  | 0 | 801-3 | RTS |  |  |  | 21
tabulky výrobků A.M7.1.38 :
|  | okno ozn. M7/OK-01 : 4*1,22*0,93 |  | 4.5384
|  | okno ozn. M7/OK-02 : 1*0,695*0,85 |  | 0.5908
|  | okno ozn. M7/OK-03 : 2*0,82*1,1 |  | 1.804
|  | okno ozn. M7/OK-04 : 10,5*0,7 |  | 7.35
|  | rám ozn. M7/OK-07 : 2*0,6*0,6 |  | 0.72
| 970 0 Jádrové vrtání, kruhové prostupy | [7 empty] | 1
| 970 03 v cihelném zdivu | [7 empty] | 2
101 | 970031080R00 | ...jádrové vrtání, do D 80 mm, zdivo cihelné | m | 20 |  | 0 | 801-3 | RTS |  |  |  | 21
|  | rezerva pro prostupy instalací : 20 |  | 20
| 970 23 Řezání cihleného zdiva | [7 empty] | 1
102 | 970231100R00 | ...řezání cihelného zdiva, hloubka řezu 100 mm | m | 165 |  | 0 | 801-3 | RTS |  |  |  | 21
1.NP - výkres č.A.M7.1.24 :
|  | ostatní rýhy a pod. : 150 |  | 150
|  | rezerva 10% : 150*0,1 |  | 15
103 | 970231300R00 | ...řezání cihelného zdiva, hloubka řezu 300 mm | m | 4.18 |  | 0 | 801-3 | RTS |  |  |  | 21
1.NP - výkres č.A.M7.1.24 :
niky :
|  | uvnitř : (2*0,90+2*1,00) |  | 3.8
|  | rezerva 10% : 3,8*0,1 |  | 0.38
|  | Mezisoučet |  | 4.18
| 973 03-1 Vysekání v cihelném zdivu výklenků a kapes | [7 empty] | 1
| 973 03-11 výklenků | [7 empty] | 2
104 | 973031151R00 | ...na jakoukoliv maltu vápennou nebo vápenocementovou, plochy větší než 0,25 m2 | m3 | 0.5973 |  | 0 | 801-3 | RTS |  |  |  | 21
1.NP - výkres č.A.M7.1.24 :
niky :
|  | uvnitř : (0,90*1,00*0,27) |  | 0.243
|  | ostatní : 0,3 |  | 0.3
|  | rezerva 10% : 0,543*0,1 |  | 0.0543
| 974 Vysekání rýh | [7 empty] | 1
105 | 972190002T00 | Frézování drážek pro instalace s odsáváním | m | 150 |  | 0 | 801-3 | Vlastní |  |  |  | 21
předpoklad; 150,00 :
|  | 150 |  | 150
| 974 03-1 Vysekání rýh v jakémkoliv zdivu cihelném | [7 empty] | 1
| 974 03-15 pro vtahování nosníků do zdí, před vybouráním otvorů | [7 empty] | 2
106 | 974031666R00 | ...do hloubky 150 mm, při výšce nosníku do 250 mm | m | 2.31 |  | 0 | 801-3 | RTS |  |  |  | 21
1.NP - výkres č.A.M7.1.24 :
|  | niky hl.270mm 2xI80 : 1,05*2 |  | 2.1
|  | rezerva 10% : 2,1*0,1 |  | 0.21
| 979 02 Očištění vybouraných obrubníků, dlaždic | [7 empty] | 1
| krajníků, desek nebo panelů od spojovacího materiálu s odklizením a uložením očištěných hmot a spojovacího materiálu na skládku na vzdálenost do 10 m | [13 empty] | krajníků, desek nebo panelů od spojovacího materiálu s odklizením a uložením očištěných hmot a spojovacího materiálu na skládku na vzdálenost do 10 m
107 | 979054442R00 | ...dlaždic, desek nebo tvarovek s původním vyplněním spár cementovou maltou | m2 | 76.91 |  | 0 | 822-1 | RTS |  |  |  | 21
dlažba cihelná, kamenná nebo z betonových dlaždic pro další použití :
1.NP - výkres č.A.M7.1.24 :
kamenná dlažba :
skladba podlahy M7.P/02 :
|  | místnost č.1.25 : (7,10*2,20+4,50*6,20) |  | 43.52
|  | Mezisoučet |  | 43.52
1.NP - výkres č.A.M7.1.24 :
cihelná dlažba :
skladba podlahy M7.P/08 :
|  | místnost č.1.26 : 5,8 |  | 5.8
skladba podlahy M7.P/02 :
|  | místnost č.1.25 - 50% plochy : (4,00*1,00+1,60*1,80)*0,50 |  | 3.44
|  | Mezisoučet |  | 9.24
2.NP - výkres č.A.M7.1.25 :
skladba podlahy M7.P/06 :
|  | místnost č.2.32 - 50% plochy : (43,70)*0,50 |  | 21.85
|  | Mezisoučet |  | 21.85
1.NP - výkres č.A.M7.1.24 :
dlažba z cementových dlaždic :
skladba podlahy M7.P/01 :
|  | místnost č.1.28 : 2,3*1 |  | 2.3
|  | Mezisoučet |  | 2.3
108 | 965-01 | Bourání kamenných podlah z desek plochy nad 1 m2, se zdokumentováním uložení, očíslováním a uložením desek pro zpětnou montáž na stejné místo | m2 | 43.52 |  | 0 |  | Vlastní |  |  |  | 21
1.NP - výkres č.A.M7.1.24 :
skladba podlahy M7.P/02 :
|  | místnost č.1.25 : (7,10*2,20+4,50*6,20) |  | 43.52
109 | 965-02 | Bourání podlah z cihel naplocho, plochy nad 1 m2, s uložením dlažby pro zpětné použití | m2 | 31.09 |  | 0 |  | Vlastní |  |  |  | 21
1.NP - výkres č.A.M7.1.24 :
cihelná dlažba :
skladba podlahy M7.P/08 :
|  | místnost č.1.26 : 5,8 |  | 5.8
skladba podlahy M7.P/02 :
|  | místnost č.1.25 - 50% plochy : (4,00*1,00+1,60*1,80)*0,50 |  | 3.44
|  | Mezisoučet |  | 9.24
2.NP - výkres č.A.M7.1.25 :
skladba podlahy M7.P/06 :
|  | místnost č.2.32 - 50% plochy : (43,70)*0,50 |  | 21.85
|  | Mezisoučet |  | 21.85
Díl: | 98 | Demolice |  |  | 0
| 981 01-1 Demolice budov prováděné postupným rozebíráním | [7 empty] | 1
110 | 981011315R00 | Demolice budov, zdivo, podíl konstr. do 30 %, MVC | m3 | 147.4 |  | 0 | 800-6 | RTS |  |  |  | 21
|  | demolice přístavku u presbytáře : (6,70*5,50)*4,00 |  | 147.4
Díl: | 99 | Staveništní přesun hmot |  |  | 0
| 999 28 Přesun hmot pro opravy a údržbu objektů | [7 empty] | 1
oborů 801, 803, 811 a 812
| 999 28-1 pro opravy a údržbu dosavadních objektů včetně vnějších plášťů | [7 empty] | 2
111 | 999281111R00 | ...výšky do 25 m | t | 196.0041 |  | 0 | 801-4 | RTS |  |  |  | 21
Hmotnosti z položek s pořadovými čísly: :
8,9,10,11,12,13,14,15,16,17,18,19,23,25,26,28,29,30,31,32,33,34,35,38,39,40,43,45,46,48,50,53,54,55, :
56,58,60,61,64,65,66,67,68,69,70,71,72,73,74,75,76,77,80,87,88,89,90,91,92,93,95,100,104,110, :
|  | Součet: : 196.00409 |  | 196.0041
Díl: | 711 | Izolace proti vodě |  |  | 0
| 711 21 Izolace proti vodě - nátěry, stěrky | [7 empty] | 1
| 711 21-1 nátěr podkladní | [7 empty] | 2
112 | 711212000RT1 | ...pod hydroizolační stěrky | m2 | 87.6 |  | 0 | 800-711 | RTS |  |  |  | 21
1.NP - výkres č.A.M7.1.24 :
detail - výkres č..M3.1.33 - obvodový provětrávací kanál :
|  | západní strana : (13,20+8,70)*(0,60+0,80+0,60) |  | 43.8
|  | východní strana : (13,20+8,70)*(0,60+0,80+0,60) |  | 43.8
| 711 21-2 nátěr hydroizolační | [7 empty] | 2
113 | 711212001RX1 | ...proti vlhkosti | m2 | 87.6 |  | 0 | 800-711 | RTS |  |  |  | 21
1.NP - výkres č.A.M7.1.24 :
detail - výkres č..M3.1.33 - obvodový provětrávací kanál :
|  | západní strana : (13,20+8,70)*(0,60+0,80+0,60) |  | 43.8
|  | východní strana : (13,20+8,70)*(0,60+0,80+0,60) |  | 43.8
| 711 43 Izolace proti tlakové vodě pásy na sucho | [7 empty] | 1
114 | 711432101R00 | ...na ploše svislé, AIP nebo tkaniny | m2 | 13.14 |  | 0 | 800-711 | RTS |  |  |  | 21
odseparování kce odvětrávacího kanálu od stávajícího zdiva :
asfaltová lepenka :
1.NP - výkres č.A.M7.1.24 :
detail - výkres č..M3.1.33 - obvodový provětrávací kanál :
|  | západní strana : (13,20+8,70)*0,3 |  | 6.57
|  | východní strana : (13,20+8,70)*0,3 |  | 6.57
| 711 48 Izolace proti tlakové vodě profilovanými fóliemi | [7 empty] | 1
včetně dodávky fólie a doplňků,
115 | 711482020RZ1 | ...svislá, napojení s přesahem, tloušťka s nopy 8 mm | m2 | 61.75 |  | 0 | 800-711 | RTS |  |  |  | 21
1.NP - výkres č.A.M7.1.24 :
detail - výkres č..M3.1.33 - obvodový provětrávací kanál :
viz obvodová drenáž :
|  | západní strana : (13,20+8,70)*(0,90+1,00) |  | 41.61
|  | východní strana : (8,00+2,60)*(0,90+1,00) |  | 20.14
116 | 62811150R | pás asfaltový pro speciální použití barva černá; natavitelný, mechanicky kotvený; nosná vložka strojní hadrová lepenka; horní strana impregnace; spodní strana impregnace; tl. 1,0 mm | m2 | 14.454 |  | 0 | SPCM | RTS |  |  |  | 21
odseparování kce odvětrávacího kanálu od stávajícího zdiva :
asfaltová lepenka :
1.NP - výkres č.A.M7.1.24 :
detail - výkres č..M3.1.33 - obvodový provětrávací kanál :
|  | západní strana : (13,20+8,70)*0,3*1,1 |  | 7.227
|  | východní strana : (13,20+8,70)*0,3*1,1 |  | 7.227
ztrátné 10% :
| 998 71-1 Přesun hmot pro izolace proti vodě | [7 empty] | 1
50 m vodorovně měřeno od těžiště půdorysné plochy skládky do těžiště půdorysné plochy objektu
117 | 998711101R00 | ...svisle do 6 m | t | 0.34698 |  | 0 | 800-711 | RTS |  |  |  | 21
Hmotnosti z položek s pořadovými čísly: :
112,113,114,115,116, :
|  | Součet: : 0.34698 |  | 0.347
Díl: | 713 | Izolace tepelné |  |  | 0
| 713 12 Montáž tepelné izolace podlah | [7 empty] | 1
118 | 713121111R00 | ...jednovrstvá, bez dodávky materiálu | m2 | 30.65 |  | 0 | 800-713 | RTS |  |  |  | 21
1.NP - výkres č.A.M7.1.24 :
dlažba z cementových dlaždic :
skladba podlahy M7.P/01 :
|  | místnost č.1.28 : 2,3*1 |  | 2.3
|  | Mezisoučet |  | 2.3
1.NP - výkres č.A.M7.1.24 - fošnová podlaha :
skladba podlahy M7.P/01 :
|  | místnost č.1.28 -50% plochy : (59-2,3)*0,5 |  | 28.35
|  | Mezisoučet |  | 28.35
119 | 28376372R | deska izolační tepelně izol.; extrudovaný polystyren; povrch hladký; polodrážka; tl. 100,0 mm; R = 2,780 m2K/W; obj. hmotnost 35,00 kg/m3; š = 600,0 mm; l = 1 250 mm | m2 | 32.1825 |  | 0 | SPCM | RTS |  |  |  | 21
1.NP - výkres č.A.M7.1.24 :
dlažba z cementových dlaždic :
skladba podlahy M7.P/01 :
|  | místnost č.1.28 : 2,3*1*1,05 |  | 2.415
|  | Mezisoučet |  | 2.415
1.NP - výkres č.A.M7.1.24 - fošnová podlaha :
skladba podlahy M7.P/01 :
|  | místnost č.1.28 -50% plochy : (59-2,3)*0,5*1,05 |  | 29.7675
|  | Mezisoučet |  | 29.7675
| 998 71-3 Přesun hmot pro izolace tepelné | [7 empty] | 1
50 m vodorovně
120 | 998713101R00 | ...v objektech výšky do 6 m | t | 0.11264 |  | 0 | 800-713 | RTS |  |  |  | 21
Hmotnosti z položek s pořadovými čísly: :
119, :
|  | Součet: : 0.11264 |  | 0.1126
Díl: | 762 | Konstrukce tesařské |  |  | 0
| 938 90 Čištění | [7 empty] | 1
121 | 938902121R00 | ...ploch dřevěných konstrukcí ocelovými kartáči | m2 | 2604.9024 |  | 0 | 801-5 | RTS |  |  |  | 21
krov - výkres č.A.M7.1.25 :
krov + laťování - koeficient pro přepočet - 2,4 :
|  | západní křídlo : (330,00+380,00)*2,40 |  | 1704
|  | východní křídlo : ((84,80)*2,13+(44,20+44,10)*1,63+(3,65)*3,42+(8,20)*2,20)*2,4 |  | 852.1824
|  | přístřešek : ((14,00)*1,45)*2,4 |  | 48.72
| 762 13 Bednění stěn | [7 empty] | 1
| 762 13-1 montáž | [7 empty] | 2
122 | 762132137R00 | ...z prken hoblovaných 32 mm, sraz, lišty | m2 | 5.52 |  | 0 | 800-762 | RTS |  |  |  | 21
|  | zřízení nového opláštění průchodu mezi střechami - provedeno na původní bednění : 5,52 |  | 5.52
| 762 22 Montáž zábradlí rovného | [7 empty] | 1
123 | 762222141R00 | ...osová vzdálenost sloupků do 1500 mm | m | 127 |  | 0 | 800-762 | RTS |  |  |  | 21
krov - výkres č.A.M7.1.25 :
lávka v krovu :
|  | východní křídlo : (17,70+1,50+2,20)*2 |  | 42.8
|  | západní křídlo : (27,45+3,65+3,25+4,95+2,80)*2 |  | 84.2
| 762 3 Zastřešení | [7 empty] | 1
124 | 762999003T00 | Odstranění kůry ze stávajících konstrukcí krovu | m2 | 3 |  | 0 | 800-762 | Vlastní |  |  |  | 21
|  | hlavní krov : 3 |  | 3
| 762 34 Bednění a laťování | [7 empty] | 1
| 762 34-2 s dodávkou řeziva | [7 empty] | 2
| 762 34-22 laťování střech o sklonu do 60° při vzdálenost latí | [7 empty] | 3
125 | 762342203RT2 | ...přes 220 do 360 mm, vodorovné, včetně dodávky latí 30/50 mm | m2 | 836.8228 |  | 0 | 800-762 | RTS |  |  |  | 21
krov - výkres č.A.M7.1.25 :
výměna střešních latí pod vyměňovanou krytinou :
|  | západní křídlo : (330,00+380,00) |  | 710
|  | přístřešek : ((14,00)*1,45) |  | 20.3
|  | Mezisoučet |  | 730.3
krov - výkres č.A.M7.1.25 :
revize a oprava střešních latí pod krytinou - odhad výměna 30% :
|  | východní křídlo : ((84,80)*2,13+(44,20+44,10)*1,63+(3,65)*3,42+(8,20)*2,20)*0,3 |  | 106.5228
|  | Mezisoučet |  | 106.5228
| 762 34-8 Demontáž bednění a laťování | [7 empty] | 1
126 | 762342812R00 | ...laťování střech o sklonu do 60 stupňů včetně všech nadstřešních konstrukcí rozteč latí přes 22 do 50 cm | m2 | 836.8228 |  | 0 | 800-762 | RTS |  |  |  | 21
krov - výkres č.A.M7.1.25 :
výměna střešních latí pod vyměňovanou krytinou :
|  | západní křídlo : (330,00+380,00) |  | 710
|  | přístřešek : ((14,00)*1,45) |  | 20.3
|  | Mezisoučet |  | 730.3
krov - výkres č.A.M7.1.25 :
revize a oprava střešních latí pod krytinou - odhad výměna 30% :
|  | východní křídlo : ((84,80)*2,13+(44,20+44,10)*1,63+(3,65)*3,42+(8,20)*2,20)*0,3 |  | 106.5228
|  | Mezisoučet |  | 106.5228
| 762 39 Spojovací a ochranné prostředky | [7 empty] | 1
127 | 762395000R00 | ...svory, prkna, hřebíky, pásová ocel, vruty, impregnace | m3 | 7.7322 |  | 0 | 800-762 | RTS |  |  |  | 21
krov - výkres č.A.M7.1.25 :
výměna střešních latí pod vyměňovanou krytinou :
|  | západní křídlo : (330,00+380,00)*0,06*0,04*3,5*1,1 |  | 6.5604
|  | přístřešek : ((14,00)*1,45)*0,06*0,04*3,5*1,1 |  | 0.1876
|  | Mezisoučet |  | 6.748
krov - výkres č.A.M7.1.25 :
revize a oprava střešních latí pod krytinou - odhad výměna 30% :
|  | východní křídlo : ((84,80)*2,13+(44,20+44,10)*1,63+(3,65)*3,42+(8,20)*2,20)*0,3*0,06*0,04*3,5*1,1 |  | 0.9843
|  | Mezisoučet |  | 0.9843
| 762 52 Položení podlah | [7 empty] | 1
| 762 52-1 montáž | [7 empty] | 2
128 | 762521108R00 | ...hrubých fošen nehoblovaných na sraz | m2 | 28.35 |  | 0 | 800-762 | RTS |  |  |  | 21
1.NP - výkres č.A.M7.1.24 - hrubé fošny tl.40 mm :
skladba podlahy M7.P/01 :
|  | místnost č.1.28 -50% plochy : (59-2,3)*0,5 |  | 28.35
|  | Mezisoučet |  | 28.35
129 | 762523104R00 | ...z prken hoblovaných na sraz | m2 | 76.2 |  | 0 | 800-762 | RTS |  |  |  | 21
krov - výkres č.A.M7.1.25 :
revizní lávka v krovu :
|  | východní křídlo : (17,70+1,50+2,20)*1,2 |  | 25.68
|  | západní křídlo : (27,45+3,65+3,25+4,95+2,80)*1,2 |  | 50.52
130 | 762524104R00 | ...z hoblovaných prken, pero, drážka | m2 | 42.85 |  | 0 | 800-762 | RTS |  |  |  | 21
2.NP - výkres č.A.M7.1.25 :
skladba podlahy M7.P/04 :
|  | místnost č.2.30 - 50% plochy : 48*0,5 |  | 24
|  | Mezisoučet |  | 24
skladba podlahy M7.P/07 :
|  | místnost č.2.33 - 50% plochy : 18,4*0,5 |  | 9.2
|  | místnost č.2.34 - 50% plochy : 19,3*0,5 |  | 9.65
|  | Mezisoučet |  | 18.85
131 | 762524108R00 | ...z hoblovaných fošen, pero, drážka | m2 | 28.35 |  | 0 | 800-762 | RTS |  |  |  | 21
1.NP - výkres č.A.M7.1.24 - hoblované fošny tl.40 mm :
skladba podlahy M7.P/01 :
|  | místnost č.1.28 -50% plochy : (59-2,3)*0,5 |  | 28.35
|  | Mezisoučet |  | 28.35
132 | 762526210R00 | ...podlahových lišt | m | 80 |  | 0 | 800-762 | RTS |  |  |  | 21
|  | odhad - použity zdemontované lišty : 80 |  | 80
| 762 52 Podlahy tesařské | [7 empty] | 1
133 | 762525912T00 | Oprava a vyšpánování stávající fošnové podlahy | m2 | 84.64 |  | 0 | 800-762 | Vlastní |  |  |  | 21
1.NP - výkres č.A.M7.1.24 :
skladba podlahy M7.P/01 :
|  | místnost č.1.28 -50% plochy : (59-2,3)*0,5 |  | 28.35
|  | Mezisoučet |  | 28.35
2.NP - výkres č.A.M7.1.25 :
skladba podlahy M7.P/04 :
|  | místnost č.2.30 - 50% plochy : 48*0,5 |  | 24
|  | Mezisoučet |  | 24
skladba podlahy M7.P/07 :
|  | místnost č.2.33 - 50% plochy : 18,4*0,5 |  | 9.2
|  | místnost č.2.34 - 50% plochy : 19,3*0,5 |  | 9.65
|  | Mezisoučet |  | 18.85
stávající schodiště - stupnice :
1.NP - výkres č.A.M7.1.24 :
|  | místnost č.1.27 : (1,40*20)*(0,30+0,18) |  | 13.44
|  | Mezisoučet |  | 13.44
| 762 52-9 Podlahy tesařské | [7 empty] | 1
| 762 52-94 položení polštářů s příložkami | [7 empty] | 2
134 | 762524911R00 | ...včetně dodávky polštářů 100 x 80 mm a příložek | m | 150 |  | 0 | 800-762 | RTS |  |  |  | 21
|  | odhad - doplnění polštářů stávajícíh podlah : 150 |  | 150
| 762 59-5 Spojovací a ochranné prostředky | [7 empty] | 1
135 | 762595000R00 | ...hřebíky, vruty, impregnace | m3 | 5.276 |  | 0 | 800-762 | RTS |  |  |  | 21
1.NP - výkres č.A.M7.1.24 - hrubé fošny tl.40 mm :
skladba podlahy M7.P/01 :
|  | místnost č.1.28 -50% plochy : (59-2,3)*0,5*0,04*1,1 |  | 1.2474
|  | Mezisoučet |  | 1.2474
|  | odhad - doplnění polštářů stávajícíh podlah : 150*0,1*0,1*1,1 |  | 1.65
|  | Mezisoučet |  | 1.65
1.NP - výkres č.A.M7.1.24 - hoblované fošny tl.40 mm :
skladba podlahy M7.P/01 :
|  | místnost č.1.28 -50% plochy : (59-2,3)*0,5*0,04*1,1 |  | 1.2474
|  | Mezisoučet |  | 1.2474
2.NP - výkres č.A.M7.1.25 :
skladba podlahy M7.P/04 :
|  | místnost č.2.30 - 50% plochy : 48*0,5*0,024*1,1 |  | 0.6336
|  | Mezisoučet |  | 0.6336
skladba podlahy M7.P/07 :
|  | místnost č.2.33 - 50% plochy : 18,4*0,5*0,024*1,1 |  | 0.2429
|  | místnost č.2.34 - 50% plochy : 19,3*0,5*0,024*1,1 |  | 0.2548
|  | Mezisoučet |  | 0.4976
| 762 71 Prostorové vázané konstrukce z řeziva | [7 empty] | 1
včetně vyvrtání děr, osazení svorníků a dotažení rektifikačních článků.
| 762 71-1 montáž | [7 empty] | 2
136 | 762712110R00 | ...hraněného , průřezové plochy do 120 cm2 | m | 152.4 |  | 0 | 800-762 | RTS |  |  |  | 21
krov - výkres č.A.M7.1.25 :
lávka v krovu - zábradlí - hranolek 70/70 mm :
|  | východní křídlo : (17,70+1,50+2,20)*2*1,2 |  | 51.36
|  | západní křídlo : (27,45+3,65+3,25+4,95+2,80)*2*1,2 |  | 101.04
|  | Mezisoučet |  | 152.4
137 | 762712120R00 | ...hraněného , průřezové plochy přes 120 do 224 cm2 | m | 190.5 |  | 0 | 800-762 | RTS |  |  |  | 21
krov - výkres č.A.M7.1.25 :
lávka v krovu :
nosná kce podlahy z fošen 70/200 mm :
|  | východní křídlo : (17,70+1,50+2,20)*3 |  | 64.2
|  | západní křídlo : (27,45+3,65+3,25+4,95+2,80)*3 |  | 126.3
|  | Mezisoučet |  | 190.5
| 762 79 Spojovací a ochranné prostředky | [7 empty] | 1
138 | 762795000R00 | ...hřebíky, svory, fiksační prkna, impregnace | m3 | 3.7551 |  | 0 | 800-762 | RTS |  |  |  | 21
krov - výkres č.A.M7.1.25 :
lávka v krovu - zábradlí - hranolek 70/70 mm :
|  | východní křídlo : (17,70+1,50+2,20)*2*1,2*0,07*0,07*1,1 |  | 0.2768
|  | západní křídlo : (27,45+3,65+3,25+4,95+2,80)*2*1,2*0,07*0,07*1,1 |  | 0.5446
|  | Mezisoučet |  | 0.8214
krov - výkres č.A.M7.1.25 :
lávka v krovu :
nosná kce podlahy z fošen 70/200 mm :
|  | východní křídlo : (17,70+1,50+2,20)*3*0,07*0,2*1,1 |  | 0.9887
|  | západní křídlo : (27,45+3,65+3,25+4,95+2,80)*3*0,07*0,2*1,1 |  | 1.945
|  | Mezisoučet |  | 2.9337
| 762 91 Impregnace řeziva | [7 empty] | 1
139 | 762911121R00 | ...tlakovakuová, ochrana proti dřevokazným houbám, plísním a dřevokaznému hmyzu | m3 | 21.4573 |  | 0 | 800-762 | RTS |  |  |  | 21
1.NP - výkres č.A.M7.1.24 - hrubé fošny tl.40 mm :
skladba podlahy M7.P/01 :
|  | místnost č.1.28 -50% plochy : (59-2,3)*0,5*0,04*1,1 |  | 1.2474
|  | Mezisoučet |  | 1.2474
|  | odhad - doplnění polštářů stávajícíh podlah : 150*0,1*0,1*1,1 |  | 1.65
|  | Mezisoučet |  | 1.65
1.NP - výkres č.A.M7.1.24 - hoblované fošny tl.40 mm :
skladba podlahy M7.P/01 :
|  | místnost č.1.28 -50% plochy : (59-2,3)*0,5*0,04*1,1 |  | 1.2474
|  | Mezisoučet |  | 1.2474
2.NP - výkres č.A.M7.1.25 :
skladba podlahy M7.P/04 :
|  | místnost č.2.30 - 50% plochy : 48*0,5*0,024*1,1 |  | 0.6336
|  | Mezisoučet |  | 0.6336
skladba podlahy M7.P/07 :
|  | místnost č.2.33 - 50% plochy : 18,4*0,5*0,024*1,1 |  | 0.2429
|  | místnost č.2.34 - 50% plochy : 19,3*0,5*0,024*1,1 |  | 0.2548
|  | Mezisoučet |  | 0.4976
krov - výkres č.A.M7.1.25 :
lávka v krovu - zábradlí - hranolek 70/70 mm :
|  | východní křídlo : (17,70+1,50+2,20)*2*1,2*0,07*0,07*1,1 |  | 0.2768
|  | západní křídlo : (27,45+3,65+3,25+4,95+2,80)*2*1,2*0,07*0,07*1,1 |  | 0.5446
|  | Mezisoučet |  | 0.8214
krov - výkres č.A.M7.1.25 :
lávka v krovu :
nosná kce podlahy z fošen 70/200 mm :
|  | východní křídlo : (17,70+1,50+2,20)*3*0,07*0,2*1,1 |  | 0.9887
|  | západní křídlo : (27,45+3,65+3,25+4,95+2,80)*3*0,07*0,2*1,1 |  | 1.945
|  | Mezisoučet |  | 2.9337
krov - výkres č.A.M7.1.25 :
lávka v krovu - zábradlí prkna hoblovnaná 150/32 mm :
|  | východní křídlo : (17,70+1,50+2,20)*2*3*0,15*0,032*1,1 |  | 0.678
|  | západní křídlo : (27,45+3,65+3,25+4,95+2,80)*2*3*0,15*0,032*1,1 |  | 1.3337
|  | Mezisoučet |  | 2.0117
podlaha lávky :
krov - výkres č.A.M7.1.25 :
revizní lávka v krovu :
|  | východní křídlo : (17,70+1,50+2,20)*1,2*0,032*1,1 |  | 0.9039
|  | západní křídlo : (27,45+3,65+3,25+4,95+2,80)*1,2*0,032*1,1 |  | 1.7783
|  | Mezisoučet |  | 2.6822
střešní latě :
krov - výkres č.A.M7.1.25 :
výměna střešních latí pod vyměňovanou krytinou :
|  | západní křídlo : (330,00+380,00)*0,06*0,04*3,5*1,1 |  | 6.5604
|  | přístřešek : ((14,00)*1,45)*0,06*0,04*3,5*1,1 |  | 0.1876
|  | Mezisoučet |  | 6.748
krov - výkres č.A.M7.1.25 :
revize a oprava střešních latí pod krytinou - odhad výměna 30% :
|  | východní křídlo : ((84,80)*2,13+(44,20+44,10)*1,63+(3,65)*3,42+(8,20)*2,20)*0,3*0,06*0,04*3,5*1,1 |  | 0.9843
|  | Mezisoučet |  | 0.9843
140 | 762-01 | Kontrola a oprava krovu přístavku u východního křídla, výměna poškozených částí - rozsah cca 0,9m3,, odkorování, vyčištění krovu, | m2 | 20.3 |  | 0 |  | Vlastní |  |  |  | 21
krov - výkres č.A.M7.1.25 :
|  | přístřešek nepřístupná kce - kvalifikovaný odhad opravy : ((14,00)*1,45) |  | 20.3
141 | 762-02 | Demontáž podlah s polštáři z prken tl. do 50 mm fošny určené pro druhotné použití | m2 | 71.2 |  | 0 |  | Vlastní |  |  |  | 21
1.NP - výkres č.A.M7.1.24 :
skladba podlahy M7.P/01 :
|  | místnost č.1.28 -50% plochy : (59-2,3)*0,5 |  | 28.35
|  | Mezisoučet |  | 28.35
2.NP - výkres č.A.M7.1.25 :
skladba podlahy M7.P/04 :
|  | místnost č.2.30 - 50% plochy : 48*0,5 |  | 24
|  | Mezisoučet |  | 24
skladba podlahy M7.P/07 :
|  | místnost č.2.33 - 50% plochy : 18,4*0,5 |  | 9.2
|  | místnost č.2.34 - 50% plochy : 19,3*0,5 |  | 9.65
|  | Mezisoučet |  | 18.85
142 | 605-1 | Hranolek SM/JD 2 25-75 cm2 dl. 400-600 cm, hoblovaný | m3 | 0.82144 |  | 0 |  | Vlastní |  |  |  | 21
krov - výkres č.A.M7.1.25 :
lávka v krovu - zábradlí - hranolek 70/70 mm :
|  | východní křídlo : (17,70+1,50+2,20)*2*1,2*0,07*0,07*1,1 |  | 0.2768
|  | západní křídlo : (27,45+3,65+3,25+4,95+2,80)*2*1,2*0,07*0,07*1,1 |  | 0.5446
143 | 60512601R | prkno SM/JD; hoblované | m3 | 1.2474 |  | 0 | SPCM | RTS |  |  |  | 21
1.NP - výkres č.A.M7.1.24 - hoblované fošny tl.40 mm :
skladba podlahy M7.P/01 :
|  | místnost č.1.28 -50% plochy : (59-2,3)*0,5*0,04*1,1 |  | 1.2474
|  | Mezisoučet |  | 1.2474
144 | 60512668R | fošna SM/JD; tl = 75,0 mm; l = 4 000 až 6 000 mm; jakost II; omítané | m3 | 2.9337 |  | 0 | SPCM | RTS |  |  |  | 21
krov - výkres č.A.M7.1.25 :
lávka v krovu :
nosná kce podlahy z fošen 70/200 mm :
|  | východní křídlo : (17,70+1,50+2,20)*3*0,07*0,2*1,1 |  | 0.9887
|  | západní křídlo : (27,45+3,65+3,25+4,95+2,80)*3*0,07*0,2*1,1 |  | 1.945
|  | Mezisoučet |  | 2.9337
145 | 60512687R | fošna SM, BO; tl = 30 až 60 mm; l = do 6 000 mm; jakost I | m3 | 1.2474 |  | 0 | SPCM | RTS |  |  |  | 21
1.NP - výkres č.A.M7.1.24 - hrubé fošny tl.40 mm :
skladba podlahy M7.P/01 :
|  | místnost č.1.28 -50% plochy : (59-2,3)*0,5*0,04*1,1 |  | 1.2474
|  | Mezisoučet |  | 1.2474
146 | 60516333T | Polštář SM/JD 100x100 mm x400-600 cm | m3 | 1.65 |  | 0 |  | Vlastní |  |  |  | 21
|  | odhad - doplnění polštářů stávajícíh podlah : 150*0,1*0,1*1,1 |  | 1.65
147 | 60517111R | lať průřez 24 cm2 | m3 | 7.7322 |  | 0 | SPCM | RTS |  |  |  | 21
krov - výkres č.A.M7.1.25 :
výměna střešních latí pod vyměňovanou krytinou :
|  | západní křídlo : (330,00+380,00)*0,06*0,04*3,5*1,1 |  | 6.5604
|  | přístřešek : ((14,00)*1,45)*0,06*0,04*3,5*1,1 |  | 0.1876
|  | Mezisoučet |  | 6.748
krov - výkres č.A.M7.1.25 :
revize a oprava střešních latí pod krytinou - odhad výměna 30% :
|  | východní křídlo : ((84,80)*2,13+(44,20+44,10)*1,63+(3,65)*3,42+(8,20)*2,20)*0,3*0,06*0,04*3,5*1,1 |  | 0.9843
|  | Mezisoučet |  | 0.9843
148 | 605-3 | Prkno SM/JD hob.II.jak.tl.3,2 dl.200-390 š.25-30 | m3 | 4.6939 |  | 0 |  | Vlastní |  |  |  | 21
krov - výkres č.A.M7.1.25 :
lávka v krovu - zábradlí prkna hoblovnaná 150/32 mm :
|  | východní křídlo : (17,70+1,50+2,20)*2*3*0,15*0,032*1,1 |  | 0.678
|  | západní křídlo : (27,45+3,65+3,25+4,95+2,80)*2*3*0,15*0,032*1,1 |  | 1.3337
|  | Mezisoučet |  | 2.0117
podlaha lávky :
krov - výkres č.A.M7.1.25 :
revizní lávka v krovu :
|  | východní křídlo : (17,70+1,50+2,20)*1,2*0,032*1,1 |  | 0.9039
|  | západní křídlo : (27,45+3,65+3,25+4,95+2,80)*1,2*0,032*1,1 |  | 1.7783
|  | Mezisoučet |  | 2.6822
149 | 611-1 | Modřínové palubky tl.22mm, š.100-120mm - dodávka | m2 | 5.52 |  | 0 |  | Vlastní |  |  |  | 21
|  | průchod mezi střechami : (2,30*1,20)*2 |  | 5.52
150 | 61189997R | palubka podlahová smrk; š = 146 mm; l = 800 až 5 000 mm; tl = 24,0 mm; jakost A/B | m2 | 42.85 |  | 0 | SPCM | RTS |  |  |  | 21
2.NP - výkres č.A.M7.1.25 :
skladba podlahy M7.P/04 :
|  | místnost č.2.30 - 50% plochy : 48*0,5 |  | 24
|  | Mezisoučet |  | 24
skladba podlahy M7.P/07 :
|  | místnost č.2.33 - 50% plochy : 18,4*0,5 |  | 9.2
|  | místnost č.2.34 - 50% plochy : 19,3*0,5 |  | 9.65
|  | Mezisoučet |  | 18.85
| 998 76 Přesun hmot pro konstrukce tesařské | [7 empty] | 1
50 m vodorovně
151 | 998762103R00 | ...v objektech výšky do 24 m | t | 17.0555 |  | 0 | 800-762 | RTS |  |  |  | 21
Hmotnosti z položek s pořadovými čísly: :
122,123,125,127,133,134,135,136,137,138,139,142,143,144,145,146,147,148,149,150, :
|  | Součet: : 17.05554 |  | 17.0555
Díl: | 764 | Konstrukce klempířské |  |  | 0
| 764 03-13 Lemování z měděného plechu | [7 empty] | 1
| 764 03-131 výroba a montáž lemování zdí | [7 empty] | 2
152 | 764231230R00 | ...na střechách s tvrdou krytinou včetně rohů a ukončení před požární zdí, rš 330 mm | m | 50 |  | 0 | 800-764 | RTS |  |  |  | 21
tabulky prvků A.M7.1.38 :
|  | prvek ozn.M7/KV-06 : 50 |  | 50
| 764 03-15 Žlaby z měděného plechu | [7 empty] | 1
| 764 03-151 výroba a montáž žlabů včetně háků, čel, rohů, rovných hrdel a dilatací | [7 empty] | 2
153 | 764252201R00 | ...podokapních půlkulatých, rš 250 mm | m | 11.5 |  | 0 | 800-764 | RTS |  |  |  | 21
tabulky prvků A.M7.1.38 :
prvek ozn.M7/KV-02 :
|  | Střešní žlab podokapový kruhového průřezu se žlabovými kotlíky závěsnými : 11,5 |  | 11.5
Materiál: měděný plech tl. 0,70 mm, návalka žlabu zesílena vloženými drátem o6 mm z korozivzdorné oceli :
Připojení: žlabový hák boční půlkruhového tvaru z mědi 30x5 mm kotvený do krokví vruty :
154 | 764252203R00 | ...podokapních půlkulatých, rš 330 mm | m | 48.95 |  | 0 | 800-764 | RTS |  |  |  | 21
tabulky prvků A.M7.1.38 :
prvek ozn.M7/KV-01 :
Střešní žlab podokapový kruhového průřezu se žlabovými kotlíky závěsnými :
Materiál: měděný plech tl. 0,70 mm, návalka žlabu zesílena vloženými drátem o6 mm z korozivzdorné oceli :
Připojení: žlabový hák boční půlkruhového tvaru z mědi 30x5 mm kotvený do krokví vruty :
|  | chór : 37,5 |  | 37.5
|  | loď : 11,45 |  | 11.45
| 764 03-152 výroba a montáž doplňků žlabů - kotlík kónický | [7 empty] | 2
155 | 764259211R00 | ...pro trouby do D 100 mm | kus | 4 |  | 0 | 800-764 | RTS |  |  |  | 21
tabulky prvků A.M7.1.38 :
|  | prvek ozn.M7/KV-01 - kotlíky : 3 |  | 3
|  | prvek ozn.M7/KV-02 - kotlíky : 1 |  | 1
| 764 03-16 Střešní otvory z měděného plechu | [7 empty] | 1
| 764 03-161 výroba a montáž střešního okna se zasklením sklem drátovým | [7 empty] | 2
156 | 764261220R00 | ...v krytině vlnité a prejzové, 600 x 600 mm | kus | 1 |  | 0 | 800-764 | RTS |  |  |  | 21
tabulky prvků A.M7.1.38 :
|  | prvek ozn.M7/KV-12 : 1 |  | 1
| 764 03-22 Oplechování říms a ozdobných prvků z měděného plechu | [7 empty] | 1
vč. spojovacích prvků
| 764 03-221 výroba a montáž včetně rohů | [7 empty] | 2
157 | 764521290R00 | ...rš 700 mm | m | 4.5 |  | 0 | 800-764 | RTS |  |  |  | 21
tabulky prvků A.M7.1.38 :
|  | prvek ozn.M7/KV-10 - analogicky oplechování volutového křídla : 4,5 |  | 4.5
| 764 03-25 Odpadní trouby z měděného plechu | [7 empty] | 1
| 764 03-252 výroba a montáž odpadní trouby z Cu plechu, kruhové včetně zděří, manžet, odboček, kolen, odskoků, výpustí vody a přechodových kusů | [7 empty] | 2 | [5 empty] | 764 03-252 výroba a montáž odpadní trouby z Cu plechu, kruhové včetně zděří, manžet, odboček, kolen, odskoků, výpustí vody a přechodových kusů
158 | 764554202R00 | ...průměru 100 mm | m | 6.8 |  | 0 | 800-764 | RTS |  |  |  | 21
tabulky prvků A.M7.1.38 :
|  | prvek ozn.M7/KV-04 : 6,8 |  | 6.8
159 | 764554203R00 | ...průměru 120 mm | m | 38.7 |  | 0 | 800-764 | RTS |  |  |  | 21
tabulky prvků A.M7.1.38 :
prvek ozn.M7/KV-04 :
|  | loď : 3,9+6,1 |  | 10
|  | chór : 12,2 |  | 12.2
|  | Mezisoučet |  | 22.2
odvětrávací potrubí provětrávacího kanálu :
prvek ozn.M7/KV-08 :
|  | loď : 10 |  | 10
|  | chór : 6,5 |  | 6.5
|  | Mezisoučet |  | 16.5
| 764 21-15 Demontáž žlabů | [7 empty] | 1
160 | 764352802R00 | ...podokapních půlkruhových rovných, rš 250 mm, sklonu přes 45° | m | 11.5 |  | 0 | 800-764 | RTS |  |  |  | 21
|  | dle výměry nového prvku : 11,5 |  | 11.5
161 | 764352812R00 | ...podokapních půlkruhových rovných, rš 330 mm, sklonu přes 45° | m | 48.95 |  | 0 | 800-764 | RTS |  |  |  | 21
|  | dle výměry nového prvku : 48,95 |  | 48.95
162 | 764359811R00 | ...kotlíku kónického, , sklonu přes 30 do 45° | kus | 4 |  | 0 | 800-764 | RTS |  |  |  | 21
| 764 21-25 Demontáž odpadních trub nebo součástí | [7 empty] | 1
163 | 764454802R00 | ...trub kruhových , o průměru 120 mm | m | 45.5 |  | 0 | 800-764 | RTS |  |  |  | 21
|  | 6,8+38,7 |  | 45.5
| 764 25 Žlaby z měděného plechu | [7 empty] | 1
včetně háků, rohů, rovných hrdel a dilatací
164 | 764255204T00 | Žlaby z Cu plechu nástřešní oblé, rš 820 mm | m | 1.9 |  | 0 | 800-764 | Vlastní |  |  |  | 21
tabulky prvků A.M7.1.38 :
|  | prvek ozn.M7/KV-03 : 1,9 |  | 1.9
| 764 54 Ostatní prvky na fasádě z měděného plechu | [7 empty] | 1
165 | 764549910T00 | Zastřešení niky pro obraz | m | 1.3 |  | 0 | 800-764 | Vlastní |  |  |  | 21
tabulky prvků A.M7.1.38 :
|  | prvek ozn.M7/KV-07 : 1,3 |  | 1.3
166 | M7-KV/09 | Lemování napojení stávajícího oplechování věže a skládané krytiny | m | 15 |  | 0 |  | Vlastní |  |  |  | 21
tabulky prvků A.M7.1.38 :
|  | prvek ozn.M7/KV-09 : 15 |  | 15
167 | M7-KV/11 | Oplechování stávajícího zapuštěného střešního úžlabí | m | 14 |  | 0 |  | Vlastní |  |  |  | 21
kontrola a případná oprava :
tabulky prvků A.M7.1.38 :
|  | prvek ozn.M7/KV-11 : 14 |  | 14
168 | M7-VV-01 | Věž ve střeše východního křídla - vyčištění "lucerny" cca 2m2 | kpl | 1 |  | 0 |  | Vlastní |  |  |  | 21
169 | M7-VV-02 | Věž ve střeše východního křídla - překrytí sítí proti holubům 22m2 | kpl | 1 |  | 0 |  | Vlastní |  |  |  | 21
170 | M7-VV-03 | Věž ve střeše východního křídla - oprava poklopu | kpl | 1 |  | 0 |  | Vlastní |  |  |  | 21
171 | M7-VV-04 | Kontrola oplechování věže ve střeše východního křídla - průměr 2500mm, výška 8500mm, | kpl | 1 |  | 0 |  | Vlastní |  |  |  | 21
172 | M7-VZ-01 | Věž ve střeše západního křídla - vyčištění "lucerny" cca 2m2 | kpl | 1 |  | 0 |  | Vlastní |  |  |  | 21
173 | M7-VZ-02 | Věž ve střeše západního křídla - revize a nátěr dřevěného zábradlí | kpl | 1 |  | 0 |  | Vlastní |  |  |  | 21
174 | M7-VZ-03 | Věž ve střeše západního křídla - překrytí sítí proti holubům 25m2 | kpl | 1 |  | 0 |  | Vlastní |  |  |  | 21
175 | M7-VZ-04 | Věž ve střeše západního křídla - oprava poklopu | kpl | 1 |  | 0 |  | Vlastní |  |  |  | 21
176 | M7-VZ-05 | Kontrola oplechování věže ve střeše západního křídla - průměr 2900mm, výška 9000mm, | kpl | 1 |  | 0 |  | Vlastní |  |  |  | 21
| 998 76-4 Přesun hmot pro konstrukce klempířské | [7 empty] | 1
50 m vodorovně
177 | 998764103R00 | ...v objektech výšky do 24 m | t | 2.0114 |  | 0 | 800-764 | RTS |  |  |  | 21
Hmotnosti z položek s pořadovými čísly: :
152,153,154,155,156,157,158,159,164,165,166,167,168,169,170,171,175, :
|  | Součet: : 2.01140 |  | 2.0114
Díl: | 765 | Krytiny tvrdé |  |  | 0
| 765 31 Demontáž pálené krytiny | [7 empty] | 1
178 | 765316860R00 | ...z prejzů, se zvětralou maltou, do suti | m2 | 896.2769 |  | 0 | 800-765 | RTS |  |  |  | 21
střecha - výkres č.A.M7.1.27 :
zdi, římsy :
|  | římsa ve štítě - 70% : (13,80*0,60)*0,70 |  | 5.796
|  | štít atika, voluta - 70% : (10,00*0,60)*1,83*0,70 |  | 7.686
|  | Mezisoučet |  | 13.482
střechy - 100% :
|  | západní křídlo : (330,00+380,00) |  | 710
|  | přístřešek; ((14,00)*1,45) : ((14,00)*1,45) |  | 20.3
|  | Mezisoučet |  | 730.3
střecha - 20% :
|  | východní křídlo : ((84,80)*2,13+(44,20+44,10)*1,63+(3,65)*3,42+(8,20)*2,20)*0,20 |  | 71.0152
|  | Mezisoučet |  | 71.0152
|  | rezerva 10%; 814,797*0,10 : 814,797*0,10 |  | 81.4797
| 765 31 Krytina pálená | [7 empty] | 1
| 765 31-1 střech jednoduchých | [7 empty] | 2
179 | 765316131R00 | ...z prejzů, uložení do malty, povrchová úprava režná, | m2 | 24.26 |  | 0 | 800-765 | RTS |  |  |  | 21
střecha - výkres č.A.M7.1.27 :
zdi, římsy :
|  | římsa ve štítě : (13,80*0,60) |  | 8.28
|  | štít atika, voluta : (10,00*0,60)*1,83 |  | 10.98
|  | ostatní : 5 |  | 5
| 765 31-2 střech složitých | [7 empty] | 2
180 | 765311421R00 | ...prejzy, uložení do malty, povrchová úprava režná, | m2 | 730.3 |  | 0 | 800-765 | RTS |  |  |  | 21
střecha - výkres č.A.M7.1.27 :
|  | západní křídlo : (330,00+380,00) |  | 710
|  | přístřešek : ((14,00)*1,45) |  | 20.3
| 765 31-3 doplňky | [7 empty] | 2
181 | 765311438R00 | ...prejzy, hřeben, | m | 27.3 |  | 0 | 800-765 | RTS |  |  |  | 21
střecha - výkres č.A.M7.1.27 :
|  | západní křídlo : (8,50+18,80) |  | 27.3
182 | 765311448R00 | ...prejzy, nároží | m | 20.4 |  | 0 | 800-765 | RTS |  |  |  | 21
střecha - výkres č.A.M7.1.27 :
|  | přístřešek : (2*5,10+2*5,10) |  | 20.4
183 | 765311483R00 | ...prejzy, přiřezání a uchycení tašek rovné, | m | 50 |  | 0 | 800-765 | RTS |  |  |  | 21
|  | rezerva - u štítů, střešních objektů a pod. : 50 |  | 50
184 | 765311491R00 | ...prejzy, příplatek za sklon pro krytinu od 45°do 60°, | m2 | 730.3 |  | 0 | 800-765 | RTS |  |  |  | 21
střecha - výkres č.A.M7.1.27 :
|  | západní křídlo : (330,00+380,00) |  | 710
|  | přístřešek : ((14,00)*1,45) |  | 20.3
| 765 31 Vyspravení pálené krytiny | [7 empty] | 1
185 | 765311924T00 | Vyspravení krytiny z prejzů, do malty, do 20% | m2 | 355.076 |  | 0 | 800-765 | Vlastní |  |  |  | 21
střecha - výkres č.A.M7.1.27 :
|  | východní křídlo : ((84,80)*2,13+(44,20+44,10)*1,63+(3,65)*3,42+(8,20)*2,20) |  | 355.076
| 998 76-5 Přesun hmot pro krytiny tvrdé | [7 empty] | 1
50 m vodorovně
186 | 998765103R00 | ...v objektech výšky do 24 m | t | 94.9466 |  | 0 | 800-765 | RTS |  |  |  | 21
Hmotnosti z položek s pořadovými čísly: :
179,180,181,182,183,184,185, :
|  | Součet: : 94.94661 |  | 94.9466
Díl: | 766 | Konstrukce truhlářské |  |  | 0
| 766 62-1 Montáž oken kompletizovaných | [7 empty] | 1
187 | 766622221R00 | ...zdvojených okenních křídel do zazděných okenních rámů, otevíravých nebo sklápěcích, jednokřídlových, o ploše do 0,40 m2 | kus | 8 |  | 0 | 800-766 | RTS |  |  |  | 21
tabulky výrobků A.M7.1.38 :
|  | okno ozn. M7/OK-04 : 1 |  | 1
|  | okno ozn. M7/OK-05 : 3 |  | 3
|  | okno ozn. M7/OK-06 : 2 |  | 2
|  | okno ozn. M7/OK-07 : 2 |  | 2
188 | 766622233R00 | ...zdvojených okenních křídel do zazděných okenních rámů, otevíravých nebo sklápěcích, dvoukřídlových, o ploše do 1,45 m2 | kus | 6 |  | 0 | 800-766 | RTS |  |  |  | 21
tabulky výrobků A.M7.1.38 :
|  | okno ozn. M7/OK-01 : 4 |  | 4
|  | okno ozn. M7/OK-03 : 2 |  | 2
189 | 766622275R00 | ...zdvojených okenních křídel do zazděných okenních rámů, otevíravých nebo sklápěcích, čtyřkřídlových, o ploše do 3,30 m2 | kus | 1 |  | 0 | 800-766 | RTS |  |  |  | 21
tabulky výrobků A.M7.1.38 :
|  | okno ozn. M7/OK-02 : 1 |  | 1
190 | D/N1T | Dveře dvoukřídlové s pevným nadsvětlíkem, nový nátěr, rozměr: 2410/2540 mm | ks | 2 |  | 0 |  | Vlastní |  |  |  | 21
|  | tabulky prvků A.M7.1.38, prvek ozn.D/N1 - 1.NP : 2, |  | 2
191 | D/N2T | Dřevěná stěna prosklená s jednokřídlovými dveřmi, nový nátěr, rozměr: 2300/2960 mm | ks | 2 |  | 0 |  | Vlastní |  |  |  | 21
|  | tabulky prvků A.M7.1.38, prvek ozn.D/N2 - 2.NP : 2 |  | 2
192 | M7-D/01 | D/1 - dveře, vstup do kostela, stavebně historický prvek - úprava viz Tabulky prvků A.M7.1.38 | ks | 1 |  | 0 |  | Vlastní |  |  |  | 21
193 | M7-D/10 | D/10 - dveře, sakristie, stavebně historický prvek - úprava viz Tabulky prvků A.M7.1.38 | ks | 1 |  | 0 |  | Vlastní |  |  |  | 21
194 | M7-D/11 | D/11 - dveře, sakristie, stavebně historický prvek - úprava viz Tabulky prvků A.M7.1.38 | ks | 1 |  | 0 |  | Vlastní |  |  |  | 21
195 | M7-D/12 | D/12 - dveře, presbyterium, stavebně historický prvek - úprava viz Tabulky prvků A.M7.1.38 | ks | 1 |  | 0 |  | Vlastní |  |  |  | 21
196 | M7-D/13 | D/13 - dveře, z presbyteria do chodby ke kapli sv. Wolfganga, stavebně historický prvek - úprava viz Tabulky prvků A.M7.1.38 | ks | 1 |  | 0 |  | Vlastní |  |  |  | 21
197 | M7-D/16 | D/16 - dveře, ke klariskám, stavebně historický prvek - úprava viz Tabulky prvků A.M7.1.38 | ks | 1 |  | 0 |  | Vlastní |  |  |  | 21
198 | M7-D/17 | D/17 - dveře, na oratoř, stavebně historický prvek - úprava viz Tabulky prvků A.M7.1.38 | ks | 1 |  | 0 |  | Vlastní |  |  |  | 21
199 | M7-D/18 | D/18 - dveře, na západní kůr, stavebně historický prvek - úprava viz Tabulky prvků A.M7.1.38 | ks | 1 |  | 0 |  | Vlastní |  |  |  | 21
200 | M7-O/01 | O/1 - okno, západní průčelí kostela, stavebně historický prvek - úprava viz Tabulky prvků A.M7.1.38 | ks | 2 |  | 0 |  | Vlastní |  |  |  | 21
201 | M7-O/02 | O/2 - okno sdružené, jižní průčelí kostela, stavebně historický prvek - úprava viz Tabulky prvků A.M7.1.38 | ks | 1 |  | 0 |  | Vlastní |  |  |  | 21
202 | M7-O/03 | O/3 - okno sdružené, jižní průčelí kostela 2.NP, stavebně historický prvek - úprava viz Tabulky prvků A.M7.1.38 | ks | 1 |  | 0 |  | Vlastní |  |  |  | 21
203 | M7-O/05 | O/5 - okno, sakristie, stavebně historický prvek - úprava viz Tabulky prvků A.M7.1.38 | ks | 1 |  | 0 |  | Vlastní |  |  |  | 21
204 | M7-O/06 | O/6 - okno, jižní průčelí kostela, stavebně historický prvek - úprava viz Tabulky prvků A.M7.1.38 | ks | 2 |  | 0 |  | Vlastní |  |  |  | 21
205 | M7-O/07 | O/7 - okno, jižní průčelí kostela, stavebně historický prvek - úprava viz Tabulky prvků A.M7.1.38 | ks | 2 |  | 0 |  | Vlastní |  |  |  | 21
206 | M7-O/08 | O/8 - okno, západní chór 1.NP (rámy), stavebně historický prvek - úprava viz Tabulky prvků A.M7.1.38 | ks | 1 |  | 0 |  | Vlastní |  |  |  | 21
207 | M7-O/09 | O/9 - okno, západní chór 2.NP, stavebně historický prvek - úprava viz Tabulky prvků A.M7.1.38 | ks | 4 |  | 0 |  | Vlastní |  |  |  | 21
208 | M7-O/10 | O/10 - okno, západní průčelí kostela do krovu, stavebně historický prvek - úprava viz Tabulky prvků A.M7.1.38 | ks | 1 |  | 0 |  | Vlastní |  |  |  | 21
209 | M7-OK-01 | Okno jednoduché, 2kř. 1220/930 mm, otvíravé dovnitř, každé křídlo šestitabulkové, přesný popis dodávky viz tabulky výrobků A.M7.1.38 | ks | 4 |  | 0 |  | Vlastní |  |  |  | 21
210 | M7-OK-02 | Okno jednoduché, 4kř otvíravé dovnitř 695/850 mm,vodorovný poutec, přesný popis dodávky viz tabulky výrobků A.M7.1.38, detail výkres č.A.M7.1.34 | ks | 1 |  | 0 |  | Vlastní |  |  |  | 21
211 | M7-OK-03 | Okno jednoduché, 2kř otvíravé dovnitř 820/1100 mm, přesný popis dodávky viz tabulky výrobků A.M7.1.38, detail výkres č.A.M7.1.34 | ks | 2 |  | 0 |  | Vlastní |  |  |  | 21
212 | M7-OK-04 | Okno jednoduché, 1kř otvíravé dovnitř, 500/700 mm, přesný popis dodávky viz tabulky výrobků A.M7.1.38, detail výkres č.A.M7.1.34 | ks | 1 |  | 0 |  | Vlastní |  |  |  | 21
213 | M7-OK-05 | Pevný dřevěný rám s pletivem 500/300 mm, přesný popis dodávky viz tabulky výrobků A.M7.1.38, detail výkres č.A.M7.1.34 | ks | 3 |  | 0 |  | Vlastní |  |  |  | 21
214 | M7-OK-06 | Pevný dřevěný rám s pletivem 600/350 mm, přesný popis dodávky viz tabulky výrobků A.M7.1.38, detail výkres č.A.M7.1.34 | ks | 2 |  | 0 |  | Vlastní |  |  |  | 21
215 | M7-OK-07 | Revizní otvor 600/600 mm, přesný popis dodávky viz tabulky výrobků A.M7.1.38, detail výkres č.A.M7.1.34 | ks | 2 |  | 0 |  | Vlastní |  |  |  | 21
216 | M7-R-02 | Repase dřevěného stupínku v sakristii rozměr: 11,3x1,8 m, stavebně historický prvek - úprava viz Tabulky prvků A.M7.1.38 | ks | 1 |  | 0 |  | Vlastní |  |  |  | 21
|  | Stávající dřevěný stupínek bude odborně rozebrán : 1 |  | 1
a materiál bude po dobu stavebních prací uložen v depozitu s vhodnými klimatickými :
podmínkami :
217 | M7-T/01 | T/1 - zádveří, kostel, stavebně historický prvek - úprava viz Tabulky prvků A.M7.1.38 | ks | 1 |  | 0 |  | Vlastní |  |  |  | 21
218 | M7-T/02a | Revizní výstup pro údržbu na věž, svislý dřevěný žebřík dl.13,5 m | ks | 1 |  | 0 |  | Vlastní |  |  |  | 21
|  | tabulky prvků A.M7.1.38, prvek ozn.M7.T/02 : 1 |  | 1
rozdělený do dvou stejných částí s odpočívadlem 600/600 mm :
konstrukce příčlová, šíře příčlí 450 mm, :
vzdálenost 280-330 (po celé délce žebříku stejná) :
celková délka žebříku 13,35 m :
219 | M7-T/02b | Revizní výstup pro údržbu na věž, svislý dřevěný žebřík dl.11 m | ks | 1 |  | 0 |  | Vlastní |  |  |  | 21
|  | tabulky prvků A.M7.1.38, prvek ozn.M7.T/02b : 1 |  | 1
rozdělený do dvou stejných částí s odpočívadlem 600/600 mm :
konstrukce příčlová, šíře příčlí 450 mm, :
vzdálenost 280-330 (po celé délce žebříku stejná) :
délka žebříku 11 m :
220 | M7-T/03 | Poklop u okna, oprava a zpevnění stávajícího záklopu ve stropě před okenním otvorem | ks | 1 |  | 0 |  | Vlastní |  |  |  | 21
221 | M7-T/06 | T/6 - balustráda, kostel věž, stavebně historický prvek - úprava viz Tabulky prvků A.M7.1.38 | ks | 1 |  | 0 |  | Vlastní |  |  |  | 21
| 998 76-6 Přesun hmot pro konstrukce truhlářské | [7 empty] | 1
50 m vodorovně
222 | 998766103R00 | ...v objektech výšky do 6 m | t | 0.44583 |  | 0 | 800-766 | RTS |  |  |  | 21
Hmotnosti z položek s pořadovými čísly: :
187,188,189,190,191,192,194,195,196,197,198,199,200,201,202,203,204,205,206,207,208,209,210,211,212, :
213,214,215,216,217,218,219,220,221, :
|  | Součet: : 0.44583 |  | 0.4458
Díl: | 767 | Konstrukce zámečnické |  |  | 0
| Kovové stavební doplňkové konstrukce | [7 empty] | 1
223 | 767995201T00 | Žárové zinkování ocelových prvků | kg | 1165.6456 |  | 0 | 800-767 | Vlastní |  |  |  | 21
tabulky prvků A.M7.1.38, prvek ozn.M7/ZV/03 :
|  | západní část : 7,09*(0,4*1,5+0,83*3+2)*22 |  | 793.9382
|  | východní část : 7,09*(0,4*1,5+0,83*3+2)*10,3 |  | 371.7074
| 767 99 Montáž ostatních atypických kovov. doplňků staveb | [7 empty] | 1
224 | 767995104R00 | ...atypických konstrukcí o hmotnosti přes 20 do 50 kg | kg | 1165.6456 |  | 0 | 800-767 | RTS |  |  |  | 21
tabulky prvků A.M7.1.38, prvek ozn.M7/ZV/03 :
|  | západní část : 7,09*(0,4*1,5+0,83*3+2)*22 |  | 793.9382
|  | východní část : 7,09*(0,4*1,5+0,83*3+2)*10,3 |  | 371.7074
225 | 13331734R | tyč ocelová L (úhelník) válcovaná za tepla 11375 (S 235JR); rovnoramenná; tl = 8,00 mm; a = 60,0 mm; b = 60,0 mm | T | 1.2589 |  | 0 | SPCM | RTS |  |  |  | 21
tabulky prvků A.M7.1.38, prvek ozn.M7/ZV/03 :
|  | západní část : 7,09*(0,4*1,5+0,83*3+2)*22*1,08/1000 |  | 0.8575
|  | východní část : 7,09*(0,4*1,5+0,83*3+2)*10,3*1,08/1000 |  | 0.4014
prostřih 8% :
226 | M7-M/01 | M/1 - mříže, západní průčelí kostela, stavebně historický prvek - úprava viz Tabulky prvků A.M7.1.38 | ks | 2 |  | 0 |  | Vlastní |  |  |  | 21
227 | M7-M/02 | M/2 - mříže, jižní průčelí kostela, stavebně historický prvek - úprava viz Tabulky prvků A.M7.1.38 | ks | 2 |  | 0 |  | Vlastní |  |  |  | 21
228 | M7-M/03 | M/3 - mříže, jižní průčelí kostela 2.NP, stavebně historický prvek - úprava viz Tabulky prvků A.M7.1.38 | ks | 2 |  | 0 |  | Vlastní |  |  |  | 21
229 | M7-M/05 | M/5 - mříže, sakristie, stavebně historický prvek - úprava viz Tabulky prvků A.M7.1.38 | ks | 1 |  | 0 |  | Vlastní |  |  |  | 21
230 | M7-M/06 | M/6 - mříže, schodiště na východní kůr, stavebně historický prvek - úprava viz Tabulky prvků A.M7.1.38 | ks | 1 |  | 0 |  | Vlastní |  |  |  | 21
231 | M7-M/07 | M/7 - mříže, východní kůr, stavebně historický prvek - úprava viz Tabulky prvků A.M7.1.38 | ks | 4 |  | 0 |  | Vlastní |  |  |  | 21
Díl: | 771 | Podlahy z dlaždic a obklady |  |  | 0
| 771 55 Montáž podlah z dlaždic teracových | [7 empty] | 1
232 | 771551025R00 | ...velikosti 250 x 250 mm | m2 | 2.3 |  | 0 | 800-771 | RTS |  |  |  | 21
cementová dlažba :
1.NP - výkres č.A.M7.1.24 :
|  | místnost č.1.28 : (2,30*1,00) |  | 2.3
vrácení zpět vybouraných betonových dlaždic :
| 771 55-9 příplatek k ceně | [7 empty] | 2
233 | 771559791R00 | ...za plochu do 5 m2 jednotlivě | m2 | 2.3 |  | 0 | 800-771 | RTS |  |  |  | 21
cementová dlažba :
1.NP - výkres č.A.M7.1.24 :
|  | místnost č.1.28 : (2,30*1,00) |  | 2.3
234 | 592-01 | Doplnení dlažby z cementových dlaždic kopie původní dlažby | m2 | 0.23 |  | 0 |  | Vlastní |  |  |  | 21
Zadavatel upozorňuje, že materiálové a estetické provedení musí odpovídat vysokému standardu památkově chráněného objektu. :
Zhotovitel není oprávněn dodávku každé příslušné položky uskutečnit dříve, než bude zadavatelem odsouhlasen vzorek. :
Samotná dodávka pak musí odpovídat odsouhlasenému vzorku. :
cementová dlažba :
1.NP - výkres č.A.M7.1.24 :
|  | místnost č.1.28 : (2,30*1,00)*0,1 |  | 0.23
odhad doplnění 10% :
| 998 77-1 Přesun hmot pro podlahy z dlaždic | [7 empty] | 1
50 m vodorovně
235 | 998771102R00 | ...v objektech výšky do 12 m | t | 0.14042 |  | 0 | 800-771 | RTS |  |  |  | 21
Hmotnosti z položek s pořadovými čísly: :
232,234, :
|  | Součet: : 0.14042 |  | 0.1404
Díl: | 772 | Kamenné dlažby |  |  | 0
| Obklady a dlažby z kamene | [7 empty] | 1
236 | 772509001T00 | Povrchová úprava kamene prostředkem na bázi včelího vosku v organ. rozpouštědle | m2 | 49.72 |  | 0 | 800-782 | Vlastní |  |  |  | 21
2.NP - výkres č.A.M7.1.25 - do flexib. lepidla, desky tl.35 mm :
skladba podlahy M7.P/05 :
|  | místnost č.2.31 : 6,2 |  | 6.2
|  | Mezisoučet |  | 6.2
kamenná dlažba :
1.NP - výkres č.A.M7.1.24 :
skladba podlahy M7.P/02 :
|  | místnost č.1.25 : (7,10*2,20+4,50*6,20) |  | 43.52
|  | Mezisoučet |  | 43.52
| 772 50 Kladení dlažby z kamene do malty | [7 empty] | 1
237 | 772501150R00 | ...z pravoúhlých desek nebo dlaždic kladené nejvýše ze dvou rozdílných druhů desek, které se ve skladbě pravidelně opakují, tloušťky 40 a 50 mm | m2 | 6.2 |  | 0 | 800-782 | RTS |  |  |  | 21
2.NP - výkres č.A.M7.1.25 - do flexib. lepidla, desky tl.35 mm :
skladba podlahy M7.P/05 :
|  | místnost č.2.31 : 6,2 |  | 6.2
238 | 772501160R00 | ...z pravoúhlých desek nebo dlaždic kladené nejvýše ze dvou rozdílných druhů desek, které se ve skladbě pravidelně opakují, tloušťky 60 a 70 mm | m2 | 43.52 |  | 0 | 800-782 | RTS |  |  |  | 21
kamenná dlažba :
1.NP - výkres č.A.M7.1.24 :
skladba podlahy M7.P/02 :
|  | místnost č.1.25 : (7,10*2,20+4,50*6,20) |  | 43.52
239 | 583-01 | Deska dlažební řezaná tl. 6 cm rula s opracovaným povrchem a hranami | m2 | 41.26 |  | 0 |  | Vlastní |  |  |  | 21
Zadavatel upozorňuje, že materiálové a estetické provedení musí odpovídat vysokému standardu památkově chráněného objektu. :
Zhotovitel není oprávněn dodávku každé příslušné položky uskutečnit dříve, než bude zadavatelem odsouhlasen vzorek. :
Samotná dodávka pak musí odpovídat odsouhlasenému vzorku. :
1.NP - výkres č.A.M7.1.24 :
detail - výkres č..M3.1.33 - obvodový provětrávací kanál :
tabulka výrobků A.M7.1.38 - prvky ozn. M7/KA/01, 02 :
strop provětrávací dutiny :
|  | západní strana : (13,20+8,70)*0,60 |  | 13.14
|  | východní strana : (8,00+2,60)*0,60 |  | 6.36
|  | Mezisoučet |  | 19.5
kamenná dlažba doplnění - odhad 50% :
1.NP - výkres č.A.M7.1.24 :
skladba podlahy M7.P/02 :
|  | místnost č.1.25 : (7,10*2,20+4,50*6,20)*0,5 |  | 21.76
|  | Mezisoučet |  | 21.76
240 | 583-02 | Deska dlažební řezaná tl 3,5 cm | m2 | 6.82 |  | 0 |  | Vlastní |  |  |  | 21
Zadavatel upozorňuje, že materiálové a estetické provedení musí odpovídat vysokému standardu památkově chráněného objektu. :
Zhotovitel není oprávněn dodávku každé příslušné položky uskutečnit dříve, než bude zadavatelem odsouhlasen vzorek. :
Samotná dodávka pak musí odpovídat odsouhlasenému vzorku. :
2.NP - výkres č.A.M7.1.25 - do flexib. lepidla, desky tl.35 mm :
skladba podlahy M7.P/05 :
|  | místnost č.2.31 : 6,2 |  | 6.2
|  | prořez 10% : 6,2*0,1 |  | 0.62
| 998 77-2 Přesun hmot pro kamenné dlažby, obklady schodišťových stupňů a soklů | [7 empty] | 1
50 m vodorovně
241 | 998772102R00 | ...v objektech výšky do 12 m | t | 13.3455 |  | 0 | 800-782 | RTS |  |  |  | 21
Hmotnosti z položek s pořadovými čísly: :
237,238,239,240, :
|  | Součet: : 13.34547 |  | 13.3455
Díl: | 773 | Podlahy teracové |  |  | 0
| Podlahy teracové a podlahy ze syntetických hmot | [7 empty] | 1
242 | 773101001T00 | Sestavení části stávajícího rozebraného teraca v lodi kostela | m2 | 3.78 |  | 0 | 800-773 | Vlastní |  |  |  | 21
|  | kostel; (2,10*1,80) : (2,10*1,80) |  | 3.78
| 998 77-3 Přesun hmot pro podlahy teracové | [7 empty] | 1
50 m vodorovně
243 | 998773101R00 | ...v objektech výšky do 6 m | t | 0.00378 |  | 0 | 800-773 | RTS |  |  |  | 21
Hmotnosti z položek s pořadovými čísly: :
242, :
|  | Součet: : 0.00378 |  | 0.0038
Díl: | 775 | Podlahy vlysové a parketové |  |  | 0
| 775 41-8 Demontáž soklíků nebo lišt dřevěných | [7 empty] | 1
244 | 775411810R00 | ...přibíjených | m | 80 |  | 0 | 800-775 | RTS |  |  |  | 21
|  | odhad - zdemontované lišty lišty použít zpět : 80 |  | 80
| 775 59 Ostatní práce | [7 empty] | 1
245 | 775592000R00 | ...broušení dřevěných podlah hrubé+střední+jemné | m2 | 155.84 |  | 0 | 800-775 | RTS |  |  |  | 21
1.NP - výkres č.A.M7.1.24 :
skladba podlahy M7.P/01 :
|  | místnost č.1.28 -50% plochy : (59-2,3) |  | 56.7
|  | Mezisoučet |  | 56.7
2.NP - výkres č.A.M7.1.25 :
skladba podlahy M7.P/04 :
|  | místnost č.2.30 - 50% plochy : 48 |  | 48
|  | Mezisoučet |  | 48
skladba podlahy M7.P/07 :
|  | místnost č.2.33 - 50% plochy : 18,4 |  | 18.4
|  | místnost č.2.34 - 50% plochy : 19,3 |  | 19.3
|  | Mezisoučet |  | 37.7
stávající schodiště - stupnice :
1.NP - výkres č.A.M7.1.24 :
|  | místnost č.1.27 : (1,40*20)*(0,30+0,18) |  | 13.44
|  | Mezisoučet |  | 13.44
| 998 77-5 Přesun hmot pro podlahy vlysové a parketové | [7 empty] | 1
50 m vodorovně
246 | 998775102R00 | ...v objektech výšky do 12 m | t | 0.00156 |  | 0 | 800-775 | RTS |  |  |  | 21
Hmotnosti z položek s pořadovými čísly: :
245, :
|  | Součet: : 0.00156 |  | 0.0016
Díl: | 783 | Nátěry |  |  | 0
| Nátěry | [7 empty] | 1
247 | 783101001T00 | Tenkovrstvá lazura s vrchním lakem odolným UV záření | m2 | 5.52 |  | 0 | 800-783 | Vlastní |  |  |  | 21
|  | nátěr nového pláštění průchodu mezi střechami : 5,52 |  | 5.52
248 | 783211901T00 | Údržba, nátěr grafitový kovových konstr.2Z+2G | m2 | 20.4 |  | 0 | 800-783 | Vlastní |  |  |  | 21
nátěr kovových prvků ve fasádách :
fasády - výkresy č.A.M7.1.29 a A.M7.1.30 :
|  | východní fasáda : (0,60*2 +1,60*2) |  | 4.4
|  | západní fasáda : (0,60*2+0,20*2+0,25*2+2,10*2) |  | 6.3
|  | jižní fasáda : (0,80+0,50+2,10*4) |  | 9.7
249 | 783682142T00 | Nátěr speciální dřevěných podlah 1xzál.lak, 2x matný voskový lak | m2 | 155.84 |  | 0 | 800-783 | Vlastní |  |  |  | 21
1.NP - výkres č.A.M7.1.24 :
skladba podlahy M7.P/01 :
|  | místnost č.1.28 -50% plochy : (59-2,3) |  | 56.7
|  | Mezisoučet |  | 56.7
2.NP - výkres č.A.M7.1.25 :
skladba podlahy M7.P/04 :
|  | místnost č.2.30 - 50% plochy : 48 |  | 48
|  | Mezisoučet |  | 48
skladba podlahy M7.P/07 :
|  | místnost č.2.33 - 50% plochy : 18,4 |  | 18.4
|  | místnost č.2.34 - 50% plochy : 19,3 |  | 19.3
|  | Mezisoučet |  | 37.7
stávající schodiště - stupnice :
1.NP - výkres č.A.M7.1.24 :
|  | místnost č.1.27 : (1,40*20)*(0,30+0,18) |  | 13.44
|  | Mezisoučet |  | 13.44
| 783 62 Nátěry truhlářských výrobků syntetické | [7 empty] | 1
250 | 783626028RT2 | ...na vzduchu schnoucí, 2x tmelení | m2 | 155.84 |  | 0 | 800-783 | RTS |  |  |  | 21
1.NP - výkres č.A.M7.1.24 :
skladba podlahy M7.P/01 :
|  | místnost č.1.28 -50% plochy : (59-2,3) |  | 56.7
|  | Mezisoučet |  | 56.7
2.NP - výkres č.A.M7.1.25 :
skladba podlahy M7.P/04 :
|  | místnost č.2.30 - 50% plochy : 48 |  | 48
|  | Mezisoučet |  | 48
skladba podlahy M7.P/07 :
|  | místnost č.2.33 - 50% plochy : 18,4 |  | 18.4
|  | místnost č.2.34 - 50% plochy : 19,3 |  | 19.3
|  | Mezisoučet |  | 37.7
stávající schodiště - stupnice :
1.NP - výkres č.A.M7.1.24 :
|  | místnost č.1.27 : (1,40*20)*(0,30+0,18) |  | 13.44
|  | Mezisoučet |  | 13.44
| 783 78 Nátěry tesařských konstrukcí ochranné | [7 empty] | 1
protihnilobné, protiplísňové proti ohni a škůdcům
251 | 783782206R00 | ...fungicidní+ biocidní (proti plísním, houbám a hmyzu), dvojnásobné | m2 | 2604.9024 |  | 0 | 800-783 | RTS |  |  |  | 21
krov - výkres č.A.M7.1.25 :
krov + laťování - koeficient pro přepočet - 2,4 :
|  | západní křídlo : (330,00+380,00)*2,40 |  | 1704
|  | východní křídlo : ((84,80)*2,13+(44,20+44,10)*1,63+(3,65)*3,42+(8,20)*2,20)*2,4 |  | 852.1824
|  | přístřešek : ((14,00)*1,45)*2,4 |  | 48.72
| 783 90 Ostatní práce | [7 empty] | 1
252 | 783903811R00 | ...odmaštění chemickými rozpuštědly | m2 | 84.64 |  | 0 | 800-783 | RTS |  |  |  | 21
nedemotovaná část fošnových podlah :
1.NP - výkres č.A.M7.1.24 :
skladba podlahy M7.P/01 :
|  | místnost č.1.28 -50% plochy : (59-2,3)*0,5 |  | 28.35
|  | Mezisoučet |  | 28.35
2.NP - výkres č.A.M7.1.25 :
skladba podlahy M7.P/04 :
|  | místnost č.2.30 - 50% plochy : 48*0,5 |  | 24
|  | Mezisoučet |  | 24
skladba podlahy M7.P/07 :
|  | místnost č.2.33 - 50% plochy : 18,4*0,5 |  | 9.2
|  | místnost č.2.34 - 50% plochy : 19,3*0,5 |  | 9.65
|  | Mezisoučet |  | 18.85
stávající schodiště - stupnice :
1.NP - výkres č.A.M7.1.24 :
|  | místnost č.1.27 : (1,40*20)*(0,30+0,18) |  | 13.44
|  | Mezisoučet |  | 13.44
253 | 783903812R00 | ...odmaštění saponáty | m2 | 84.64 |  | 0 | 800-783 | RTS |  |  |  | 21
nedemotovaná část fošnových podlah :
1.NP - výkres č.A.M7.1.24 :
skladba podlahy M7.P/01 :
|  | místnost č.1.28 -50% plochy : (59-2,3)*0,5 |  | 28.35
|  | Mezisoučet |  | 28.35
2.NP - výkres č.A.M7.1.25 :
skladba podlahy M7.P/04 :
|  | místnost č.2.30 - 50% plochy : 48*0,5 |  | 24
|  | Mezisoučet |  | 24
skladba podlahy M7.P/07 :
|  | místnost č.2.33 - 50% plochy : 18,4*0,5 |  | 9.2
|  | místnost č.2.34 - 50% plochy : 19,3*0,5 |  | 9.65
|  | Mezisoučet |  | 18.85
stávající schodiště - stupnice :
1.NP - výkres č.A.M7.1.24 :
|  | místnost č.1.27 : (1,40*20)*(0,30+0,18) |  | 13.44
|  | Mezisoučet |  | 13.44
Díl: | 784 | Malby |  |  | 0
254 | 784-01 | Barevná retuš opravené omítky drážek v místě stávajících a nových tras rozvodů - stěny a stropy,, sjednocení s okolím, | m2 | 55 |  | 0 |  | Vlastní |  |  |  | 21
stěny; 50,00 :
strop; 5,00 :
|  | 55 |  | 55
Díl: | D96 | Přesuny suti a vybouraných hmot |  |  | 0
| 979 08-4 Poplatek za skládku | [7 empty] | 1
255 | 979990001R00 | ...stavební suti | t | 247.1998 |  | 0 | 801-3 | RTS |  |  |  | 21
Demontážní hmotnosti z položek s pořadovými čísly: :
27,36,41,42,51,52,86,97,98,100,101,102,103,104,106,108,109,110,124,126,141,160,161,162,163,178,244, :
|  | Součet: : 247.19979 |  | 247.1998
| 979 01 Svislá doprava suti a vybouraných hmot | [7 empty] | 1
256 | 979011111R00 | ...za prvé podlaží nad nebo pod základním podlažím | t | 247.1998 |  | 0 | 801-3 | RTS |  |  |  | 21
Demontážní hmotnosti z položek s pořadovými čísly: :
27,36,41,42,51,52,86,97,98,100,101,102,103,104,106,108,109,110,124,126,141,160,161,162,163,178,244, :
|  | Součet: : 247.19979 |  | 247.1998
| 979 08-1 Odvoz suti a vybouraných hmot na skládku | [7 empty] | 1
257 | 979081111R00 | ...do 1 km | t | 2471.9979 |  | 0 | 801-3 | RTS |  |  |  | 21
Demontážní hmotnosti z položek s pořadovými čísly: :
27,36,41,42,51,52,86,97,98,100,101,102,103,104,106,108,109,110,124,126,141,160,161,162,163,178,244, :
|  | Součet: : 2471.99791 |  | 2471.9979
| 979 08-2 Vnitrostaveništní doprava suti a vybouraných hmot | [7 empty] | 1
258 | 979082111R00 | ...do 10 m | t | 247.1998 |  | 0 | 801-3 | RTS |  |  |  | 21
Demontážní hmotnosti z položek s pořadovými čísly: :
27,36,41,42,51,52,86,97,98,100,101,102,103,104,106,108,109,110,124,126,141,160,161,162,163,178,244, :
|  | Součet: : 247.19979 |  | 247.1998
259 | 979082121R00 | ...příplatek k ceně za každých dalších 5 m | t | 988.7992 |  | 0 | 801-3 | RTS |  |  |  | 21
Demontážní hmotnosti z položek s pořadovými čísly: :
27,36,41,42,51,52,86,97,98,100,101,102,103,104,106,108,109,110,124,126,141,160,161,162,163,178,244, :
|  | Součet: : 988.79916 |  | 988.7992
[10 empty] | 0 | 0 |  | 15 | 21
| Celkem za objekt |  |  |  |  | 0 | [6 empty] | 0 | 0

## A.M7 02 Pol
Položkový soupis prací a dodávek
S: | IOP-M-2013 | Rekonstrukce areálu kláštera minoritů
O: | A.M7 | Klášterní kostel
R: | 02 | Elektroinstalace
P.č. | Číslo položky | Název položky | MJ | množství | cena / MJ | celkem | Ceník | Cen. soustava
| Ceník, kapitola | Poznámka uchazeče
Díl: | 740-1 | Rozvaděče |  |  | 0
1 | RKO | Nástěnný rozváděč, š.810mm x v.915mm x hl.160mm | ks | 1 |  | 0 |  | Vlastní |  |  |  | 21
část projektové dokumentace ozn.A.M.7.3.7 :
|  | Rozvaděč RKO - oceloplechová zapuštěná rozvodnice : 1 |  | 1
kompletní výroba a dodávka včetně montáže :
specifikace rozvaděče - Blokové schéma rozvaděče RKO :
Díl: | 740-4 | Svítidla |  |  | 0
2 | N | N nástěnné nouzové svítidlo s piktogramem 1x24W, SE, izolační tř. II, IP66 | ks | 5 |  | 0 |  | Vlastní |  |  |  | 21
|  | zobrazení svítidla a jeho světelně technické parametry viz technická zpráva A.M7.3.7 : 5 |  | 5
svítidlo N - dodávka a montáž :
3 | S11 | S11 nástěnné svítidlo s převážně nepřímým vyzařováním 1x50W, tř.I | ks | 8 |  | 0 |  | Vlastní |  |  |  | 21
zobrazení svítidla a jeho světelně technické parametry viz technická zpráva A.M7.3.7 :
|  | svítidlo S11 - dodávka a montáž : 8 |  | 8
4 | S12 | S12 závěsné kruhové atypické svítidlo s polohovatelnými zdroji 24x100W, tř.I | ks | 3 |  | 0 |  | Vlastní |  |  |  | 21
zobrazení svítidla a jeho světelně technické parametry viz technická zpráva A.M7.3.7 :
|  | svítidlo S12 - dodávka a montáž : 3 |  | 3
5 | S13 | S13 závěsné kruhové svítidlo s polohovatelnými zdroji 9x100W, tř.I | ks | 1 |  | 0 |  | Vlastní |  |  |  | 21
zobrazení svítidla a jeho světelně technické parametry viz technická zpráva A.M7.3.7 :
|  | svítidlo S13 - dodávka a montáž : 1 |  | 1
6 | S14 | S14 svítidlo s nepřímým vyzařováním 1x39W, tř.I | ks | 18 |  | 0 |  | Vlastní |  |  |  | 21
zobrazení svítidla a jeho světelně technické parametry viz technická zpráva A.M7.3.7 :
|  | svítidlo S14 - dodávka a montáž : 18 |  | 18
7 | S15 | S15 stávající křišťálový lustr 12x60W | ks | 1 |  | 0 |  | Vlastní |  |  |  | 21
zobrazení svítidla a jeho světelně technické parametry viz technická zpráva A.M7.3.7 :
|  | svítidlo S15 - dodávka a montáž : 1 |  | 1
8 | S16 | S16 stojanové svítidlo s nepřímým vyzařováním, HIT 1x150W, tř.I | ks | 3 |  | 0 |  | Vlastní |  |  |  | 21
zobrazení svítidla a jeho světelně technické parametry viz technická zpráva A.M7.3.7 :
|  | svítidlo S16 - dodávka a montáž : 3 |  | 3
9 | S18 | S18 závěsné průmyslové svítidlo s PMMA krytem 2x58W, EP IP66, izolační tř.I | ks | 6 |  | 0 |  | Vlastní |  |  |  | 21
zobrazení svítidla a jeho světelně technické parametry viz technická zpráva A.M7.3.7 :
|  | svítidlo S18 - dodávka a montáž : 6 |  | 6
10 | S4 | S4 přisazené elipsovité svítidlo s opálovým sklem 1x26W, IP54, tř.II, IK08 | ks | 4 |  | 0 |  | Vlastní |  |  |  | 21
zobrazení svítidla a jeho světelně technické parametry viz technická zpráva A.M7.3.7 :
|  | svítidlo S4 - dodávka a montáž : 4 |  | 4
Díl: | 740-5 | Montáže, výpomoci, doprava, ostatní práce |  |  | 0
11 | 110-01 | Mimostaveništní doprava individual. | % | 3.6 |  | 0 |  | Vlastní |  |  |  | 21
|  | 3,6 % z ceny dodávek : 3,6 |  | 3.6
12 | 203-01 | Zednické výpomoci | % | 5 |  | 0 |  | Vlastní |  |  |  | 21
|  | pomocné práce - 5% : 5 |  | 5
13 | 740-01 | Předání, zaškolení, apod. | hod | 15 |  | 0 |  | Vlastní |  |  |  | 21
14 | OIM | Ostatní instalační materiál | % | 0.2 |  | 0 |  | Vlastní |  |  |  | 21
|  | předpoklad % z ceny : 0,2 |  | 0.2
| 9 Hodinové zúčtovací sazby | [7 empty] | 1
15 | 905 R01 | Hzs-revize provoz.souboru a st.obj. | h | 30 |  | 0 | Prav.M | RTS |  |  |  | 21
Díl: | 740-2 | Kabely |  |  | 0
| 210 01 Trubková vedení, krabice, svorkovnice | [7 empty] | 1
16 | 210010002RT1 | Trubka ohebná pod omítku, typ 23.. 16 mm | m | 30 |  | 0 | M21 | RTS |  |  |  | 21
pro kabel SYKFY :
|  | dle výkazu v PD : 10+10+10 |  | 30
| 210 8 Vodiče, šňůry a kabely měděné | [7 empty] | 1
17 | 210800105RT1 | Kabel CYKY 750 V 3x1,5 mm2 uložený pod omítkou | m | 100 |  | 0 | M21 | RTS |  |  |  | 21
|  | dle výkazu v PD : 80+20 |  | 100
18 | 210800105RT3 | Kabel CYKY 750 V 3x1,5 mm2 uložený pod omítkou | m | 265 |  | 0 | M21 | RTS |  |  |  | 21
|  | dle výkazu v PD : 35+60+20+50+60+40 |  | 265
19 | 210800106RT3 | Kabel CYKY 750 V 3x2,5 mm2 uložený pod omítkou | m | 965 |  | 0 | M21 | RTS |  |  |  | 21
|  | dle výkazu v PD : 100+100+70+30+85+180+100+100+100+100 |  | 965
20 | 210800114RT1 | Kabel CYKY 750 V 4x16 mm2 uložený pod omítkou | m | 100 |  | 0 | M21 | RTS |  |  |  | 21
|  | dle výkazu v PD : 100 |  | 100
21 | 210800115RT1 | Kabel CYKY 750 V 5x1,5 mm2 uložený pod omítkou | m | 50 |  | 0 | M21 | RTS |  |  |  | 21
|  | dle výkazu v PD : 50 |  | 50
22 | 210800116RT1 | Kabel CYKY 750 V 5x2,5 mm2 uložený pod omítkou | m | 435 |  | 0 | M21 | RTS |  |  |  | 21
|  | dle výkazu v PD : 70+80+100+85+100 |  | 435
| 220 27-02 Vodič sdělovací uložený do trubkovodu nebo lišt | [7 empty] | 1
| Zatažení vodičů do trubek nebo lišt, úplná instalace včetně manipulace s vodičem, prozvonění a označení, včetně pročištění trubkovodu, otevření a uzavření krabic. Bez zapojení. | [13 empty] | Zatažení vodičů do trubek nebo lišt, úplná instalace včetně manipulace s vodičem, prozvonění a označení, včetně pročištění trubkovodu, otevření a uzavření krabic. Bez zapojení.
23 | 220270262R00 | Zatažení vodiče 2x0,5 mm do prázdných trubek | m | 30 |  | 0 | M22 | RTS |  |  |  | 21
pro kabel SYKFY :
|  | dle výkazu v PD : 10+10+10 |  | 30
24 | 34121050R | kabel SYKFY; sdělovací; pevné uložení vnitřní; Cu plná holá jádra; počet prvků 5; počet žil v prvku 2; jmen.prům.jádra 0,50 mm; teplota použití -25 až 60 °C | m | 30 |  | 0 | SPCM | RTS |  |  |  | 21
|  | dle výkazu v PD : 10+10+10 |  | 30
Díl: | 740-3 | Ovladače, zásuvky, ostatní |  |  | 0
| 210 11 Spínací, spouštěcí a regulační ústrojí | [7 empty] | 1
| Vyznačení upevňovacích bodů, připevnění na nosnou konstrukci pomocí upevňovacích šroubů a vyvážení přístroje, případná demontáž a opětná montáž krytu, s montáží upevňovací konstrukce (včetně jejího sestavení nebo vyrobení na montáži). Včetně zapojení přístrojů a jejich vyzkoušení. | [13 empty] | Vyznačení upevňovacích bodů, připevnění na nosnou konstrukci pomocí upevňovacích šroubů a vyvážení přístroje, případná demontáž a opětná montáž krytu, s montáží upevňovací konstrukce (včetně jejího sestavení nebo vyrobení na montáži). Včetně zapojení přístrojů a jejich vyzkoušení.
25 | 210110001R00 | Spínač nástěnný jednopól.- řaz. 1, obyč.prostředí | kus | 4 |  | 0 | M21 | RTS |  |  |  | 21
|  | dle výkazu v PD : 4 |  | 4
keramické provedení :
26 | 210110004R00 | Spínač nástěnný střídavý - řaz. 6, obyč.prostředí | kus | 4 |  | 0 | M21 | RTS |  |  |  | 21
|  | dle výkazu v PD : 4 |  | 4
keramické provedení :
27 | 210111001R00 | Zásuvka domovní vestavná - provedení 2P | kus | 11 |  | 0 | M21 | RTS |  |  |  | 21
|  | dle výkazu v PD : 11 |  | 11
keramické provedení :
| 220 26-000 Krabice KO, KP, KR, KT pod omítku | [7 empty] | 1
Upevnění krabice do připraveného lůžka včetně zhotovení potřebných otvorů pro trubky, vodiče a zavíčkování. Bez svorek a zapojení vodičů.
28 | 220260002R00 | Krabice KP 68 ve zdi v přípraveném lůžku | kus | 30 |  | 0 | M22 | RTS |  |  |  | 21
|  | dle výkazu v PD : 30 |  | 30
29 | 21011-07 | Dvojtlačítko slaboproud, keramické provedení | ks | 4 |  | 0 |  | Vlastní |  |  |  | 21
|  | dle výkazu v PD : 4 |  | 4
keramické provedení :
30 | 21011-10 | Jednotlačítko slaboproud, keramické provedení | ks | 3 |  | 0 |  | Vlastní |  |  |  | 21
|  | dle výkazu v PD : 3 |  | 3
keramické provedení :
31 | 345-01 | Zásuvka - keramické provedení | ks | 11 |  | 0 |  | Vlastní |  |  |  | 21
|  | dle výkazu v PD : 11 |  | 11
keramické provedení :
32 | 345-02 | Spínač - keramické provedení - spínač - strojek a tlačítko - kompletní dodávka | ks | 8 |  | 0 |  | Vlastní |  |  |  | 21
|  | dle výkazu v PD : 4+4 |  | 8
keramické provedení :
33 | 345-03 | Jednorámeček keramický | ks | 19 |  | 0 |  | Vlastní |  |  |  | 21
|  | dle výkazu v PD : 19 |  | 19
keramické provedení :
34 | 345-05 | Trojrámeček vodorovný, keramické provedení | ks | 1 |  | 0 |  | Vlastní |  |  |  | 21
|  | dle výkazu v PD : 1 |  | 1
keramické provedení :
35 | 345-06 | Čtyřrámeček vodorovný, keramické provedení | ks | 1 |  | 0 |  | Vlastní |  |  |  | 21
|  | dle výkazu v PD : 1 |  | 1
keramické provedení :
[10 empty] | 0 | 0 |  | 15 | 21
| Celkem za objekt |  |  |  |  | 0 | [6 empty] | 0 | 0

## Rekapitulace Objekt A.M-R
Stavba : | IOP-M-2013 | Rekonstrukce areálu kláštera minoritů
Objekt : | A.M-R | Restaurátorské práce |  | JKSO : | 801.49.1.2
Rekapitulace stavebního objektu
Zákl. údaje | A.M-R
Restaurátorské práce
Třídník stavebních objektů: | 801 | Budovy občanské výstavby
| 801.4 | Budovy pro vědu, kulturu a osvětu
| 801.49 | budovy pro vědu, kulturu a osvětu ostatní
| 801.49.1 | svislá nosná konstrukce zděná z cihel,tvárnic, bloků
| 801.49.1.2 | rekonstrukce a modernizace objektu prostá
Rozsah: |  | m3
Rekapitulace soupisů náležejících k objektu
Soupis |  |  |  |  | Cena (Kč)
01 | M1 - konvent minoritů - restaurátorské práce |  |  |  | 0 | 0 | 0
02 | M2 - konvent bekyň - restaurátorské práce |  |  |  | 0 | 0 | 0
03 | M7 - klášterní kostel - restaurátorské práce |  |  |  | 0 | 0 | 0
| Celkem objekt |  | A.M-R |  | 0

## A.M-R 01 Pol
Položkový soupis prací a dodávek
S: | IOP-M-2013 | Rekonstrukce areálu kláštera minoritů
O: | A.M-R | Restaurátorské práce
R: | 01 | M1 - konvent minoritů - restaurátorské práce
P.č. | Číslo položky | Název položky | MJ | množství | cena / MJ | celkem | Ceník | Cen. soustava
| Ceník, kapitola | Poznámka uchazeče
Díl: | SHP.2 | Stavebně historické prvky - okenní ostění - Tabulky výrobků A.M1.1-51 |  |  | 0
1 | OS/01 | OS/1 - okenní ostění, kružbové | ks | 1 |  | 0 |  | Vlastní |  |  | 21
2 | OS/02 | OS/2 - okenní ostění, kružbové | ks | 1 |  | 0 |  | Vlastní |  |  | 21
3 | OS/03 | OS/3 - okenní ostění, kružbové | ks | 1 |  | 0 |  | Vlastní |  |  | 21
4 | OS/04 | OS/4 - okenní ostění, kružbové | ks | 1 |  | 0 |  | Vlastní |  |  | 21
5 | OS/05 | OS/5 - okenní ostění, kružbové | ks | 1 |  | 0 |  | Vlastní |  |  | 21
6 | OS/06 | OS/6 - okenní ostění, kružbové | ks | 1 |  | 0 |  | Vlastní |  |  | 21
7 | OS/07 | OS/7 - okenní ostění, trojdílné | ks | 1 |  | 0 |  | Vlastní |  |  | 21
8 | OS/08 | OS/8 - okenní ostění, kružbové | ks | 1 |  | 0 |  | Vlastní |  |  | 21
9 | OS/09 | OS/9 - okenní ostění, kružbové | ks | 1 |  | 0 |  | Vlastní |  |  | 21
10 | OS/10 | OS/10 - okenní ostění, kružbové | ks | 1 |  | 0 |  | Vlastní |  |  | 21
11 | OS/11 | OS/11 - okenní ostění, kružbové | ks | 1 |  | 0 |  | Vlastní |  |  | 21
12 | OS/12 | OS/12 - okenní ostění, kružbové | ks | 1 |  | 0 |  | Vlastní |  |  | 21
13 | OS/13 | OS/13 - okenní ostění, kružbové | ks | 1 |  | 0 |  | Vlastní |  |  | 21
14 | OS/14 | OS/14 - okenní ostění, kružbové (torzo) | ks | 1 |  | 0 |  | Vlastní |  |  | 21
15 | OS/15 | OS/15 - okenní ostění, kružbové (torzo) | ks | 1 |  | 0 |  | Vlastní |  |  | 21
16 | OS/19 | OS/19 - okenní ostění, v západní stěně severního ramene ambitu | ks | 1 |  | 0 |  | Vlastní |  |  | 21
17 | OS/21 | OS/21 - okenní ostění, podkroví kaple sv. Wolfganga | ks | 1 |  | 0 |  | Vlastní |  |  | 21
18 | OS/22 | OS/22 - okenní ostění, refektář | ks | 1 |  | 0 |  | Vlastní |  |  | 21
19 | OS/23 | OS/23 - okenní ostění, refektář | ks | 1 |  | 0 |  | Vlastní |  |  | 21
20 | OS/24 | OS/24 - okenní ostění, refektář | ks | 1 |  | 0 |  | Vlastní |  |  | 21
21 | OS/25 | OS/25 - okenní ostění, konvent východní průčelí, 2.NP | ks | 1 |  | 0 |  | Vlastní |  |  | 21
Díl: | SHP.3 | Stavebně historické prvky - portály - Tabulky výrobků A.M1.1-51 |  |  | 0
22 | P/02 | P/2 - portál, vstup do ambitů | ks | 1 |  | 0 |  | Vlastní |  |  | 21
23 | P/03 | P/3 - portál, ambity západní křídlo | ks | 1 |  | 0 |  | Vlastní |  |  | 21
24 | P/04 | P/4 - portál, ambity jižní křídlo | ks | 1 |  | 0 |  | Vlastní |  |  | 21
25 | P/05 | P/5 - portál, ambity východní křídlo | ks | 1 |  | 0 |  | Vlastní |  |  | 21
26 | P/06 | P/6 - portál, ambity východní křídlo | ks | 1 |  | 0 |  | Vlastní |  |  | 21
27 | P/07 | P/7 - portál, ambity východní křídlo | ks | 1 |  | 0 |  | Vlastní |  |  | 21
28 | P/13 | P/13 - portál, bývalá kaple sv. Bartoloměje | ks | 1 |  | 0 |  | Vlastní |  |  | 21
29 | P/14 | P/14 - portál, bývalá kaple sv. Bartoloměje | ks | 1 |  | 0 |  | Vlastní |  |  | 21
30 | P/15 | P/15 - portál, vstup do arkádové chodby | ks | 1 |  | 0 |  | Vlastní |  |  | 21
31 | P/16 | P/16 - portál, kaple PM | ks | 1 |  | 0 |  | Vlastní |  |  | 21
32 | P/17 | P/17 - portál, kaple PM | ks | 1 |  | 0 |  | Vlastní |  |  | 21
33 | P/18 | P/18 - portál, kaple PM | ks | 2 |  | 0 |  | Vlastní |  |  | 21
34 | P/19 | P/19 - portál, konvent sklep | ks | 1 |  | 0 |  | Vlastní |  |  | 21
35 | P/20 | P/20 - portál, konvent 2.NP | ks | 1 |  | 0 |  | Vlastní |  |  | 21
36 | P/21 | P/21 - portál, bekyně sklep | ks | 1 |  | 0 |  | Vlastní |  |  | 21
37 | P/22 | P/22 - portál, bekyně sklep | ks | 1 |  | 0 |  | Vlastní |  |  | 21
38 | P/23 | P/23 - portál, věž | ks | 1 |  | 0 |  | Vlastní |  |  | 21
39 | P/24 | P/24 - portál, ambit | ks | 1 |  | 0 |  | Vlastní |  |  | 21
Díl: | SHP.6 | Stavebně historické prvky - kamennické prvky - Tabulky výrobků A.M1.1-51 |  |  | 0
40 | K/02 | K/2 - pokladna, před kaplí PM | ks | 1 |  | 0 |  | Vlastní |  |  | 21
41 | K/03 | K/3 - pokladna, kaple sv. Wolfganga | ks | 1 |  | 0 |  | Vlastní |  |  | 21
42 | K/05 | K/5 - kropenka, ambit | ks | 1 |  | 0 |  | Vlastní |  |  | 21
43 | K/06 | K/6 - kropenka, kaple sv. Wolfganga | ks | 1 |  | 0 |  | Vlastní |  |  | 21
44 | K/08 | K/8 - kružba, zazděná, v jižní zdi kaple sv. Wolfganga | ks | 1 |  | 0 |  | Vlastní |  |  | 21
45 | K/09 | K/9 - konzoly, kaple sv. Wolfganga | ks | 2 |  | 0 |  | Vlastní |  |  | 21
46 | K/10 | K/10 - erb, kaple PM | ks | 1 |  | 0 |  | Vlastní |  |  | 21
Díl: | SHP.8 | Stavebně historické prvky - náhrobníky a desky - Tabulky výrobků A.M1.1-51 |  |  | 0
47 | N/01 | N/1 - náhrobník, ambity severní křídlo | ks | 1 |  | 0 |  | Vlastní |  |  | 21
48 | N/02 | N/2 - náhrobník, ambity severní křídlo | ks | 1 |  | 0 |  | Vlastní |  |  | 21
49 | N/03 | N/3 - náhrobník, ambity severní křídlo, za zpovědnicí | ks | 1 |  | 0 |  | Vlastní |  |  | 21
50 | N/04 | N/4 - náhrobník, ambity severní křídlo | ks | 1 |  | 0 |  | Vlastní |  |  | 21
51 | N/05 | N/5 - náhrobník, ambity severní křídlo | ks | 1 |  | 0 |  | Vlastní |  |  | 21
52 | N/06 | N/6 - náhrobník, ambity severní křídlo, již. zeď | ks | 1 |  | 0 |  | Vlastní |  |  | 21
53 | N/07 | N/7 - náhrobník, ambity východní křídlo | ks | 1 |  | 0 |  | Vlastní |  |  | 21
54 | N/08 | N/8 - náhrobník, ambity východní křídlo | ks | 1 |  | 0 |  | Vlastní |  |  | 21
55 | N/09 | N/9 - náhrobník, ambity severní křídlo, podlaha | ks | 1 |  | 0 |  | Vlastní |  |  | 21
56 | N/10 | N/10 - náhrobník, ambity severní křídlo, pod zpovědnicí | ks | 1 |  | 0 |  | Vlastní |  |  | 21
57 | N/11 | N/11 - náhrobník, kaple sv. Wolfganga | ks | 1 |  | 0 |  | Vlastní |  |  | 21
58 | N/14 | N/14 - deska krycí, ambity západní křídlo | ks | 1 |  | 0 |  | Vlastní |  |  | 21
59 | N/15 | N/15 - deska (část náhrobníků), ambity severní křídlo, podlaha | ks | 1 |  | 0 |  | Vlastní |  |  | 21
60 | N/19 | N/19 - náhrobník, torzo před vstupem do kostela | ks | 1 |  | 0 |  | Vlastní |  |  | 21
Díl: | SHP.9 | Stavebně historické prvky - ostatní - Tabulky výrobků A.M1.1-51 |  |  | 0
61 | SHP.9.05 | Restaurátorská oprava kamenných prvků opěráků | m2 | 69.27 |  | 0 |  | Vlastní |  |  | 21
|  | včetně 3x hydrofobizace minerálním nátěrem - krycí, profilované šikmé desky, kompletní provedení : 69,27 |  | 69.27
62 | SHP.9.06 | Restaurátorská oprava kamenných prvků fasády | m | 47.29 |  | 0 |  | Vlastní |  |  | 21
|  | včetně 3x hydrofobizace minerálním nátěrem : 47,29 |  | 47.29
profilované římsy, profilovaný sokl, šířka cca 150mm, kompletní provedení :
63 | SHP.9.07 | Restaurování nápisu na štítu východní fasády | kus | 1 |  | 0 |  | Vlastní |  |  | 21
|  | plocha cca 300x300mm, kompletní provedení : 1 |  | 1
64 | SHP.9.08 | Restaurování nápisové desky na štítu východní fasády | kus | 1 |  | 0 |  | Vlastní |  |  | 21
|  | plocha cca 1100x400mm, kompletní provedení : 1 |  | 1
65 | SHP.9.09 | Restaurování kamenného chrliče na východní fasádě | kus | 1 |  | 0 |  | Vlastní |  |  | 21
|  | plocha cca 0,6m2, kompletní provedení : 1 |  | 1
66 | SHP.9.10 | Restaurování zdobených zrcadel v klenbách (omítky, štuky, malba) - kompletní provedení | m2 | 63.05 |  | 0 |  | Vlastní |  |  | 21
[9 empty] | 0 | 0 |  | 15 | 21
| Celkem za objekt |  |  |  |  | 0 | [5 empty] | 0 | 0

## A.M-R 02 Pol
Položkový soupis prací a dodávek
S: | IOP-M-2013 | Rekonstrukce areálu kláštera minoritů
O: | A.M-R | Restaurátorské práce
R: | 02 | M2 - konvent bekyň - restaurátorské práce
P.č. | Číslo položky | Název položky | MJ | množství | cena / MJ | celkem | Ceník | Cen. soustava
| Ceník, kapitola | Poznámka uchazeče
Díl: | 782 | Kamenické práce |  |  | 0
1 | 782011001 | Kamenný portál v 1.pp - výkres č.A.M2.1.20, místnost č.0.04 | kus | 1 |  | 0 |  | Vlastní |  |  | 21
|  | bude repasován odbornou kamenickou firmou - mokré očištění kamene, vložkování : 1 |  | 1
kamennými vložkami, tmelení a opatření hydrofobizačním nátěrem / kompletní provedení :
[9 empty] | 0 | 0 |  | 15 | 21
| Celkem za objekt |  |  |  |  | 0 | [5 empty] | 0 | 0

## A.M-R 03 Pol
Položkový soupis prací a dodávek
S: | IOP-M-2013 | Rekonstrukce areálu kláštera minoritů
O: | A.M-R | Restaurátorské práce
R: | 03 | M7 - klášterní kostel - restaurátorské práce
P.č. | Číslo položky | Název položky | MJ | množství | cena / MJ | celkem | Ceník | Cen. soustava
| Ceník, kapitola | Poznámka uchazeče
Díl: | SHP.2 | Okenní ostění - specifikace viz Tabulky výrobků - objekt M7, ozn.A.M7.1.38 |  |  | 0
1 | M7OS/16 | OS/16 - okenní ostění, kostelní průčelí | ks | 2 |  | 0 |  | Vlastní |  |  | 21
2 | M7OS/17 | OS/17 - okenní ostění, jižní kostelní průčelí | ks | 1 |  | 0 |  | Vlastní |  |  | 21
3 | M7OS/18 | OS/18 - okenní ostění, jižní kostelní průčelí | ks | 1 |  | 0 |  | Vlastní |  |  | 21
4 | M7OS/20 | OS/20 - okenní ostění, západní kůr | ks | 4 |  | 0 |  | Vlastní |  |  | 21
Díl: | SHP.3 | Portály - specifikace viz Tabulky výrobků - objekt M7, ozn.A.M7.1.38 |  |  | 0
5 | M7P/01 | P/1 - portál, vstup do kostela | ks | 1 |  | 0 |  | Vlastní |  |  | 21
6 | M7P/09 | P/9 - portál, sakristie | ks | 1 |  | 0 |  | Vlastní |  |  | 21
7 | M7P/10 | P/10 - portál, schodiště na kůr | ks | 1 |  | 0 |  | Vlastní |  |  | 21
8 | M7P/11 | P/11 - portál, chodba ke kapli sv. Wolfganga | ks | 1 |  | 0 |  | Vlastní |  |  | 21
9 | M7P/12 | P/12 - portál, kůr | ks | 1 |  | 0 |  | Vlastní |  |  | 21
Díl: | SHP.5 | Truhlářské prvky, sochy a ostatní prvky - specifikace viz Tabulky výrobků - objekt M7, A.M7.1.38 |  |  | 0
10 | M7T/7 | T/7 - podstavec pod sochy, v průčelí kostela | ks | 2 |  | 0 |  | Vlastní |  |  | 21
11 | M7T/8 | T/8 - sochy, v průčelí kostela | ks | 2 |  | 0 |  | Vlastní |  |  | 21
Díl: | SHP.6 | Kamennické prvky - specifikace viz Tabulky výrobků - objekt M7, ozn.A.M7.1.38 |  |  | 0
12 | M7K/1 | K/1 - pokladna, kostel | ks | 1 |  | 0 |  | Vlastní |  |  | 21
13 | M7K/11 | K/11 - čuček - koule, kostel | ks | 2 |  | 0 |  | Vlastní |  |  | 21
14 | M7K/12 | K/12 - čuček - jehlan, kostel | ks | 2 |  | 0 |  | Vlastní |  |  | 21
15 | M7K/13 | K/13 - podstavec s křížem, kostel | ks | 1 |  | 0 |  | Vlastní |  |  | 21
16 | M7K/16 | K/16 - lavabo, sakristie | ks | 1 |  | 0 |  | Vlastní |  |  | 21
Díl: | SHP.8 | Stavebně historické prvky - ostatní |  |  | 0
17 | 411Ra0701001 | Restaurování malovaného nápisu na východní a jižní fasádě pod římsou | kus | 2 |  | 0 |  | Vlastní |  |  | 21
|  | plocha cca 2300x400mm,, kompletní provedení : 2 |  | 2
18 | 411Ra0702001 | Restaurátorská oprava kamenných prvků fasády | m | 17.6 |  | 0 |  | Vlastní |  |  | 21
včetně 3x hydrofobizace minerálním nátěrem :
profilované římsy, profilovaný sokl, šířka cca 200mm, kompletní provedení :
|  | východní štít - římsa : (12,80+0,90*2+1,00*3) |  | 17.6
19 | 411Ra0703001 | Restaurátorská oprava kamenných prvků | m2 | 5.33 |  | 0 |  | Vlastní |  |  | 21
včetně 3x hydrofobizace minerálním nátěrem - plošné prvky, sokly sloupů, krycí deska opěráku, atd, kompletní provedení :
|  | jih - opěrák : (1,90*0,70) |  | 1.33
|  | západ - sokl sloupů : (1,00*4) |  | 4
20 | 411Ra0704001 | Restaurátorská oprava pozůstatku slunečních hodin na jižní fasádě přístavku - průměr cca 600mm,, kompletní provedení | kus | 1 |  | 0 |  | Vlastní |  |  | 21
21 | 410Ra0713001 | Restaurování kvádříkového zdiva jižní fasády presbyteria kostela | m2 | 66.12 |  | 0 |  | Vlastní |  |  | 21
provádění na základě schváleného restaurátorského záměru :
kompletní provedení / včetně povrchové úpravy :
fasády :
OM/02 :
|  | jižní fasáda východ : (10,10*5,20+2,00*2,00*2+(0,80*2)*3,50) |  | 66.12
[9 empty] | 0 | 0 |  | 15 | 21
| Celkem za objekt |  |  |  |  | 0 | [5 empty] | 0 | 0

## Rekapitulace Objekt B.a-M4.6
Stavba : | IOP-M-2013 | Rekonstrukce areálu kláštera minoritů
Objekt : | B.a-M4.6 | Čisté terénní úpravy |  | JKSO : | 823.27.1.2
Rekapitulace stavebního objektu
Zákl. údaje | B.a-M4.6
Čisté terénní úpravy
Třídník stavebních objektů: | 823 | Plochy a úpravy území
| 823.2 | Úpravy území a samostatné zemní práce
| 823.27 | úpravy parkové včetně příslušných úprav terénu
| 823.27.1 | kryt (materiál konstrukce krytu) vegetační
| 823.27.1.2 | rekonstrukce a modernizace objektu prostá
Rozsah: |  | m2
Rekapitulace soupisů náležejících k objektu
Soupis |  |  |  |  | Cena (Kč)
01 | Péče po založení |  |  |  | 0 | 0 | 0
02 | Letní výsadba na záhonech |  |  |  | 0 | 0 | 0
03 | Výsadby bylin a trvalek |  |  |  | 0 | 0 | 0
04 | Výsadby keřů |  |  |  | 0 | 0 | 0
05 | Výsadby ovocných stromů |  |  |  | 0 | 0 | 0
06 | Výsadby okrasných stromů |  |  |  | 0 | 0 | 0
07 | Zakládání květnatých luk |  |  |  | 0 | 0 | 0
08 | Zakládání parkových trávníků |  |  |  | 0 | 0 | 0
09 | Regenerace travnatých ploch |  |  |  | 0 | 0 | 0
10 | Zakládání pěstebných ploch |  |  |  | 0 | 0 | 0
11 | Ošetřování dřevin |  |  |  | 0 | 0 | 0
12 | Odstranění dřevin |  |  |  | 0 | 0 | 0
| Celkem objekt |  | B.a-M4.6 |  | 0

## B.a-M4.6 01 Pol
Položkový soupis prací a dodávek
S: | IOP-M-2013 | Rekonstrukce areálu kláštera minoritů
O: | B.a-M4.6 | Čisté terénní úpravy
R: | 01 | Péče po založení
P.č. | Číslo položky | Název položky | MJ | množství | cena / MJ | celkem | Ceník | Cen. soustava
| Ceník, kapitola | Poznámka uchazeče
Díl: | 01 | Výsadby okrasných a ovocných stromů |  |  | 0
| 184 80-11 Ošetření dřevin | [7 empty] | 1
| Ošetření vysazených dřevin t.j. odplevelení s nakypřením nebo vypletí, odstranění poškozených částí dřeviny s případným složením odpadu na hromady, naložením na dopravní prostředek, odvozem do 20 km a se složením | [13 empty] | Ošetření vysazených dřevin t.j. odplevelení s nakypřením nebo vypletí, odstranění poškozených částí dřeviny s případným složením odpadu na hromady, naložením na dopravní prostředek, odvozem do 20 km a se složením
1 | 184801121R00 | Ošetřování vysazených dřevin soliterních, v rovině | kus | 65 |  | 0 | 823-1 | RTS |  |  |  | 21
|  | stromy okrasné : 10 |  | 10
|  | stromy ovocné : 55 |  | 55
| 184 91-11 Znovuuvázání dřeviny jedním úvazkem | [7 empty] | 1
2 | 184911111R00 | Znovuuvázání dřeviny ke stávajícímu kůlu | kus | 65 |  | 0 | 823-1 | RTS |  |  |  | 21
|  | stromy okrasné : 10 |  | 10
|  | stromy ovocné : 55 |  | 55
| 185 80-421 Vypletí záhonů v rovině nebo ve svahu do 1:5 | [7 empty] | 1
s případným naložením odpadu na dopravní prostředek, odvozem do 20 km a se složením
3 | 185804213R00 | Vypletí dřevin solitérních v rovině | m2 | 152.1 |  | 0 | 823-1 | RTS |  |  |  | 21
|  | stromy okrasné - 3 x ročně x plocha mísy 0,78 m2 : 10*3*0,78 |  | 23.4
|  | stromy ovocné - 3 x ročně x plocha mísy 0,78 m2 : 55*3*0,78 |  | 128.7
| 185 80-43 Zalití rostlin vodou | [7 empty] | 1
4 | 185804311R00 | Zalití rostlin vodou plochy do 20 m2 | m3 | 19.2 |  | 0 | 823-1 | RTS |  |  |  | 21
zálivka dle potřeby v období sucha – cca 6 x za období 6 měsíců v dávce 100 l, na 1 strom při každé zálivce :
|  | stromy okrasné : 6*100*10/1000 |  | 6
|  | Mezisoučet |  | 6
zálivka dle potřeby vobdobí sucha – cca 6 x za období 6 měsíců v dávce 40 l, na 1 strom při každé zálivce :
|  | stromy ovocné : 6*40*55/1000 |  | 13.2
Díl: | 03 | Výsadby okrasných keřů |  |  | 0
| 184 80-11 Ošetření dřevin | [7 empty] | 1
| Ošetření vysazených dřevin t.j. odplevelení s nakypřením nebo vypletí, odstranění poškozených částí dřeviny s případným složením odpadu na hromady, naložením na dopravní prostředek, odvozem do 20 km a se složením | [13 empty] | Ošetření vysazených dřevin t.j. odplevelení s nakypřením nebo vypletí, odstranění poškozených částí dřeviny s případným složením odpadu na hromady, naložením na dopravní prostředek, odvozem do 20 km a se složením
5 | 184801121R00 | Ošetřování vysazených dřevin soliterních, v rovině | kus | 35 |  | 0 | 823-1 | RTS |  |  |  | 21
| 185 80-421 Vypletí záhonů v rovině nebo ve svahu do 1:5 | [7 empty] | 1
s případným naložením odpadu na dopravní prostředek, odvozem do 20 km a se složením
6 | 185804213R00 | Vypletí dřevin solitérních v rovině | m2 | 19.6 |  | 0 | 823-1 | RTS |  |  |  | 21
|  | 3 x plocha mísy 0,28 m2 : 2*0,28*35 |  | 19.6
| 185 80-43 Zalití rostlin vodou | [7 empty] | 1
7 | 185804311R00 | Zalití rostlin vodou plochy do 20 m2 | m3 | 1.4 |  | 0 | 823-1 | RTS |  |  |  | 21
|  | 4 x 10 litrů / 1 sazenice x 35 ks : 4*10*35/1000 |  | 1.4
Díl: | 04 | Výsadby ovocných dřevin keřovitého vzrůstu |  |  | 0
| 184 80-11 Ošetření dřevin | [7 empty] | 1
| Ošetření vysazených dřevin t.j. odplevelení s nakypřením nebo vypletí, odstranění poškozených částí dřeviny s případným složením odpadu na hromady, naložením na dopravní prostředek, odvozem do 20 km a se složením | [13 empty] | Ošetření vysazených dřevin t.j. odplevelení s nakypřením nebo vypletí, odstranění poškozených částí dřeviny s případným složením odpadu na hromady, naložením na dopravní prostředek, odvozem do 20 km a se složením
8 | 184801121R00 | Ošetřování vysazených dřevin soliterních, v rovině | kus | 33 |  | 0 | 823-1 | RTS |  |  |  | 21
| 185 80-421 Vypletí záhonů v rovině nebo ve svahu do 1:5 | [7 empty] | 1
s případným naložením odpadu na dopravní prostředek, odvozem do 20 km a se složením
9 | 185804213R00 | Vypletí dřevin solitérních v rovině | m2 | 27.72 |  | 0 | 823-1 | RTS |  |  |  | 21
| 185 80-43 Zalití rostlin vodou | [7 empty] | 1
10 | 185804311R00 | Zalití rostlin vodou plochy do 20 m2 | m3 | 1.32 |  | 0 | 823-1 | RTS |  |  |  | 21
|  | 4 x 10 litrů / 1 sazenice x 33 ks : 4*10*33/1000 |  | 1.32
Díl: | 05 | Výsadby pnoucích dřevin |  |  | 0
| 184 80-11 Ošetření dřevin | [7 empty] | 1
| Ošetření vysazených dřevin t.j. odplevelení s nakypřením nebo vypletí, odstranění poškozených částí dřeviny s případným složením odpadu na hromady, naložením na dopravní prostředek, odvozem do 20 km a se složením | [13 empty] | Ošetření vysazených dřevin t.j. odplevelení s nakypřením nebo vypletí, odstranění poškozených částí dřeviny s případným složením odpadu na hromady, naložením na dopravní prostředek, odvozem do 20 km a se složením
11 | 184801121R00 | Ošetřování vysazených dřevin soliterních, v rovině | kus | 170 |  | 0 | 823-1 | RTS |  |  |  | 21
|  | pnoucí okrasné dřeviny : 104 |  | 104
|  | vinice : 54 |  | 54
|  | chmelnice : 12 |  | 12
| 185 80-421 Vypletí záhonů v rovině nebo ve svahu do 1:5 | [7 empty] | 1
s případným naložením odpadu na dopravní prostředek, odvozem do 20 km a se složením
12 | 185804213R00 | Vypletí dřevin solitérních v rovině | m2 | 31.92 |  | 0 | 823-1 | RTS |  |  |  | 21
13 | 185804214R00 | Vypletí dřevin ve skupinách v rovin | m2 | 210.8 |  | 0 | 823-1 | RTS |  |  |  | 21
vypletí 2x :
|  | vinice : 80*2 |  | 160
|  | chmelnice : 25,4*2 |  | 50.8
| 185 80-43 Zalití rostlin vodou | [7 empty] | 1
14 | 185804311R00 | Zalití rostlin vodou plochy do 20 m2 | m3 | 8.32 |  | 0 | 823-1 | RTS |  |  |  | 21
|  | pnoucí okrasné dřeviny - 4 x 5 litrů / 1 sazenice x 104 ks : 104*4*5/1000 |  | 2.08
|  | vinice - 8 x 10 litrů / 1 sazenice x 54 ks : 54*8*10/1000 |  | 4.32
|  | chmelnice - 8 x 20 litrů / 1 sazenice x 12 ks : 12*8*20/1000 |  | 1.92
Díl: | 06 | Pokryvné dřeviny |  |  | 0
| 184 80-11 Ošetření dřevin | [7 empty] | 1
| Ošetření vysazených dřevin t.j. odplevelení s nakypřením nebo vypletí, odstranění poškozených částí dřeviny s případným složením odpadu na hromady, naložením na dopravní prostředek, odvozem do 20 km a se složením | [13 empty] | Ošetření vysazených dřevin t.j. odplevelení s nakypřením nebo vypletí, odstranění poškozených částí dřeviny s případným složením odpadu na hromady, naložením na dopravní prostředek, odvozem do 20 km a se složením
15 | 184801131R00 | Ošetřování vysazených dřevin ve skupině, v rovině | m2 | 37.11 |  | 0 | 823-1 | RTS |  |  |  | 21
| 185 80-421 Vypletí záhonů v rovině nebo ve svahu do 1:5 | [7 empty] | 1
s případným naložením odpadu na dopravní prostředek, odvozem do 20 km a se složením
16 | 185804214R00 | Vypletí dřevin ve skupinách v rovin | m2 | 74.22 |  | 0 | 823-1 | RTS |  |  |  | 21
|  | 2x : 37,11*2 |  | 74.22
| 185 80-43 Zalití rostlin vodou | [7 empty] | 1
17 | 185804311R00 | Zalití rostlin vodou plochy do 20 m2 | m3 | 1.484 |  | 0 | 823-1 | RTS |  |  |  | 21
Díl: | 08 | Péče o travnaté plochy po založení |  |  | 0
| 111 10-4 Pokosení trávníku | [7 empty] | 1
Pokosení trávníku s případným naložením shrabků na dopravní prostředek, odvozem do 20 km a se složením
18 | 111104211R00 | Pokosení trávníku parkov. svah do 1:5, odvoz 20 km | m2 | 20480 |  | 0 | 823-1 | RTS |  |  |  | 21
5 sečí :
|  | trávníky nově vysévané : 3529*5 |  | 17645
|  | trávníky obnovované - viz regenerace travnatých ploch : 567*5 |  | 2835
19 | 111104311R00 | Pokosení trávníku lučního svah do 1:5, odvoz 20 km | m2 | 1832 |  | 0 | 823-1 | RTS |  |  |  | 21
2 seče :
|  | květnatá louka : 388,1*2 |  | 776.2
|  | regenerované travní plochy : 527,9*2 |  | 1055.8
20 | 111104313R00 | Pokosení trávníku lučního svah do 1:1, odvoz 20 km | m2 | 161.6 |  | 0 | 823-1 | RTS |  |  |  | 21
2 seče :
|  | ve svahu - květnatá louka : 161,6 |  | 161.6
| 185 80-21 Hnojení | [7 empty] | 1
Hnojení půdy nebo trávníku s rozprostřením nebo s rozdělením hnojiva
21 | 185802114R00 | Hnojení umělým hnojivem k rostlinám v rovině | t | 0.24576 |  | 0 | 823-1 | RTS |  |  |  | 21
hnojivo s postupným uvolňováním živin, :
|  | 1 aplikace v, dávce 60 g/m2 : 0,06*(3529+567)/1000 |  | 0.2458
22 | TH | Trávníkové hnojivo, balení 15kg | balení | 33.67 |  | 0 |  | Vlastní |  |  |  | 21
Díl: | 17 | Péče o letní výsadby bylin v bylinářské zahrádce a na záhonech Z6 a Z9 |  |  | 0
| 185 80-41 Ošetření květin | [7 empty] | 1
| Ošetření vysazených květin tj. vypletí s případným odstraněním odkvetlých částí rostlin, s naložením odpadu na dopravní prostředek, odvozem do 20 km a se složením | [13 empty] | Ošetření vysazených květin tj. vypletí s případným odstraněním odkvetlých částí rostlin, s naložením odpadu na dopravní prostředek, odvozem do 20 km a se složením
23 | 185804111R00 | Ošetření vysázených květin v rovině | m2 | 130.9 |  | 0 | 823-1 | RTS |  |  |  | 21
viz výsadbový plán B.a.3 a technická zpráva B.a.1 :
|  | bylinkářská zahrádka : 87,2 |  | 87.2
|  | záhon Z6 - aromatické rostliny : 37,7 |  | 37.7
|  | záhon Z9 - záhon u lourdské jeskyňky (zahrada část M5) : 6 |  | 6
| 185 80-421 Vypletí záhonů v rovině nebo ve svahu do 1:5 | [7 empty] | 1
s případným naložením odpadu na dopravní prostředek, odvozem do 20 km a se složením
24 | 185804211R00 | Vypletí záhonu květin v rovině | m2 | 654.5 |  | 0 | 823-1 | RTS |  |  |  | 21
viz výsadbový plán B.a.3 a technická zpráva B.a.1 :
vypletí 5x :
|  | bylinkářská zahrádka : 87,2*5 |  | 436
|  | záhon Z6 - aromatické rostliny : 37,7*5 |  | 188.5
|  | záhon Z9 - záhon u lourdské jeskyňky (zahrada část M5) : 6*5 |  | 30
| 185 80-43 Zalití rostlin vodou | [7 empty] | 1
25 | 185804311R00 | Zalití rostlin vodou plochy do 20 m2 | m3 | 10.472 |  | 0 | 823-1 | RTS |  |  |  | 21
viz výsadbový plán B.a.3 a technická zpráva B.a.1 :
8 x 10 litrů na 1m2 na celkové ploše 130,9 m2 :
|  | bylinkářská zahrádka : 87,2*8*10/1000 |  | 6.976
|  | záhon Z6 - aromatické rostliny : 37,7*8*10/1000 |  | 3.016
|  | záhon Z9 - záhon u lourdské jeskyňky (zahrada část M5) : 6*8*10/1000 |  | 0.48
Díl: | 17a | Péče o letní výsadby na záhonu Z1, Z2, Z3, Z7, Z8 |  |  | 0
| 185 80-421 Vypletí záhonů v rovině nebo ve svahu do 1:5 | [7 empty] | 1
s případným naložením odpadu na dopravní prostředek, odvozem do 20 km a se složením
26 | 185804211R00 | Vypletí záhonu květin v rovině | m2 | 810.3 |  | 0 | 823-1 | RTS |  |  |  | 21
viz výsadbový plán B.a.3 a technická zpráva B.a.1 :
analogicky záhoy zeleniny a aromatických rostlin :
vypletí 3x :
|  | záhon Z1 : 3*74,5 |  | 223.5
|  | záhon Z2 : 3*54,8 |  | 164.4
|  | záhon Z3 : 3*27,4 |  | 82.2
|  | záhon Z7 : 3*26,6 |  | 79.8
|  | záhon Z8 : 3*86,8 |  | 260.4
|  | Mezisoučet |  | 810.3
| 185 80-43 Zalití rostlin vodou | [7 empty] | 1
27 | 185804311R00 | Zalití rostlin vodou plochy do 20 m2 | m3 | 21.2556 |  | 0 | 823-1 | RTS |  |  |  | 21
viz výsadbový plán B.a.3 a technická zpráva B.a.1 :
|  | záhon Z1 - 12 x 5 litrů na 1m2 na ploše 74,5m2 : 12*5*74,5/1000 |  | 4.47
|  | záhon Z2 - 12 x 5 litrů na 1m2 na ploše 54,8m2 : 12*5*54,8/1000 |  | 3.288
|  | záhon Z3 - 12 x 8 litrů na 1m2 na ploše 27,4m2 : 12*8*27,4/1000 |  | 2.6304
|  | záhon Z7 - 12 x 8 litrů na 1m2 na ploše 26,6m2 : 12*8*26,6/1000 |  | 2.5536
|  | záhon Z8 - 12 x 8 litrů na 1m2 na ploše 86,6m2 : 12*8*86,6/1000 |  | 8.3136
Díl: | 99 | Přesun hmot |  |  | 0
| 998 23-13 Přesun hmot pro krajinářské a sadovnické úpravy | [7 empty] | 1
28 | 998231311R00 | Přesun hmot pro sadovnické a krajin. úpravy do 5km | t | 0.50635 |  | 0 | 823-1 | RTS |  |  |  | 21
Hmotnosti z položek s pořadovými čísly: :
2,22, :
|  | Součet: : 0.50635 |  | 0.5064
[10 empty] | 0 | 0 |  | 15 | 21
| Celkem za objekt |  |  |  |  | 0 | [6 empty] | 0 | 0

## B.a-M4.6 02 Pol
Položkový soupis prací a dodávek
S: | IOP-M-2013 | Rekonstrukce areálu kláštera minoritů
O: | B.a-M4.6 | Čisté terénní úpravy
R: | 02 | Letní výsadba na záhonech
P.č. | Číslo položky | Název položky | MJ | množství | cena / MJ | celkem | Ceník | Cen. soustava
| Ceník, kapitola | Poznámka uchazeče
Díl: | 1.12 | Záhon pro pěstování zeleniny - záhon Z1 - 74,5 m2 |  |  | 0
| 183 20-41 Výsadba květin do připravené půdy se zalitím | [7 empty] | 1
1 | 183204111R00 | Výsadba letniček nebo dvouletek | ks | 480 |  | 0 | 823-1 | RTS |  |  |  | 21
viz výkresy č. B.a.3, B.a.4 a technická zpráva B.a.1 :
|  | sazenice zeleniny dle technické zprávy : 480 |  | 480
| 185 80-421 Vypletí záhonů v rovině nebo ve svahu do 1:5 | [7 empty] | 1
s případným naložením odpadu na dopravní prostředek, odvozem do 20 km a se složením
2 | 185804211R00 | Vypletí záhonu květin v rovině | m2 | 74.5 |  | 0 | 823-1 | RTS |  |  |  | 21
výměra ACAD :
|  | analogicky - záhon zeleniny : 74,5 |  | 74.5
| 185 80-43 Zalití rostlin vodou | [7 empty] | 1
3 | 185804311R00 | Zalití rostlin vodou plochy do 20 m2 | m3 | 2.235 |  | 0 | 823-1 | RTS |  |  |  | 21
|  | 6 x 5 litrů na 1m2 na ploše 74,5m2 : 6*5*74,5/1000 |  | 2.235
4 | 1811 | Sazenice zeleniny (viz seznam v technické zprávě) | ks | 480 |  | 0 |  | Vlastní |  |  |  | 21
Díl: | 1.13 | Pěstování zeleniny a barvířských rostlin - záhon Z2 - 54,8m2 |  |  | 0
| 183 20-41 Výsadba květin do připravené půdy se zalitím | [7 empty] | 1
5 | 183204111R00 | Výsadba letniček nebo dvouletek | ks | 360 |  | 0 | 823-1 | RTS |  |  |  | 21
viz výkresy č. B.a.3, B.a.4 a technická zpráva B.a.1 :
|  | Výsadba sazenic zeleniny a barvířských rostlin dle TZ : 360 |  | 360
| 185 80-421 Vypletí záhonů v rovině nebo ve svahu do 1:5 | [7 empty] | 1
s případným naložením odpadu na dopravní prostředek, odvozem do 20 km a se složením
6 | 185804211R00 | Vypletí záhonu květin v rovině | m2 | 54.8 |  | 0 | 823-1 | RTS |  |  |  | 21
|  | analogicky záhon barvířských rostlin a zeleniny : 54,8 |  | 54.8
| 185 80-43 Zalití rostlin vodou | [7 empty] | 1
7 | 185804311R00 | Zalití rostlin vodou plochy do 20 m2 | m3 | 1.644 |  | 0 | 823-1 | RTS |  |  |  | 21
|  | 6 x 5 litrů na 1m2 na ploše 54,8m2 : 6*5*54,8/1000 |  | 1.644
8 | 1812 | Sazenice zeleniny (viz seznam v technické zprávě) | ks | 360 |  | 0 |  | Vlastní |  |  |  | 21
Díl: | 1.14 | Pěstování křenu a reveně - záhon Z3 - 27,4m2 |  |  | 0
| 183 20-41 Výsadba květin do připravené půdy se zalitím | [7 empty] | 1
9 | 183204111R00 | Výsadba letniček nebo dvouletek | ks | 30 |  | 0 | 823-1 | RTS |  |  |  | 21
viz výkresy č. B.a.3, B.a.4 a technická zpráva B.a.1 :
|  | křen : 18 |  | 18
|  | reveň : 12 |  | 12
| 185 80-421 Vypletí záhonů v rovině nebo ve svahu do 1:5 | [7 empty] | 1
s případným naložením odpadu na dopravní prostředek, odvozem do 20 km a se složením
10 | 185804211R00 | Vypletí záhonu květin v rovině | m2 | 27.4 |  | 0 | 823-1 | RTS |  |  |  | 21
|  | vypletí záhonu reveně a křenu : 27,4 |  | 27.4
| 185 80-43 Zalití rostlin vodou | [7 empty] | 1
11 | 185804311R00 | Zalití rostlin vodou plochy do 20 m2 | m3 | 1.3152 |  | 0 | 823-1 | RTS |  |  |  | 21
|  | 6 x 8 litrů na 1m2 na ploše 27,4 m2 : 6*8*27,4/1000 |  | 1.3152
12 | 1813 | Sazenice křenu | ks | 18 |  | 0 |  | Vlastní |  |  |  | 21
13 | 1814 | Sazenice reveně | ks | 12 |  | 0 |  | Vlastní |  |  |  | 21
Díl: | 1.15 | Pěstování chřestu - záhon Z7 - 26,6m2 |  |  | 0
| 183 20-41 Výsadba květin do připravené půdy se zalitím | [7 empty] | 1
14 | 183204111R00 | Výsadba letniček nebo dvouletek | ks | 51 |  | 0 | 823-1 | RTS |  |  |  | 21
viz výkresy č. B.a.3, B.a.4 a technická zpráva B.a.1 :
|  | sazenice chřestu dle technické zprávy : 51 |  | 51
| 185 80-421 Vypletí záhonů v rovině nebo ve svahu do 1:5 | [7 empty] | 1
s případným naložením odpadu na dopravní prostředek, odvozem do 20 km a se složením
15 | 185804211R00 | Vypletí záhonu květin v rovině | m2 | 26.6 |  | 0 | 823-1 | RTS |  |  |  | 21
výměra ACAD :
|  | analogicky - záhon chřestu : 26,6 |  | 26.6
| 185 80-43 Zalití rostlin vodou | [7 empty] | 1
16 | 185804311R00 | Zalití rostlin vodou plochy do 20 m2 | m3 | 1.2768 |  | 0 | 823-1 | RTS |  |  |  | 21
|  | 6 x 8 litrů na 1m2 na ploše 26,6m2 : 6*8*26,6/1000 |  | 1.2768
17 | 1815 | Sazenice chřestu | ks | 51 |  | 0 |  | Vlastní |  |  |  | 21
Díl: | 1.16 | Pěstování zeleniny a bylin do kuchyně - záhon Z8 - 86,6 m2 |  |  | 0
| 183 20-41 Výsadba květin do připravené půdy se zalitím | [7 empty] | 1
18 | 183204111R00 | Výsadba letniček nebo dvouletek | ks | 760 |  | 0 | 823-1 | RTS |  |  |  | 21
viz výkresy č. B.a.3, B.a.4 a technická zpráva B.a.1 :
|  | sazenice zeleniny dle technické zprávy : 760 |  | 760
| 185 80-421 Vypletí záhonů v rovině nebo ve svahu do 1:5 | [7 empty] | 1
s případným naložením odpadu na dopravní prostředek, odvozem do 20 km a se složením
19 | 185804211R00 | Vypletí záhonu květin v rovině | m2 | 86.8 |  | 0 | 823-1 | RTS |  |  |  | 21
výměra ACAD :
|  | analogicky - záhon zeleniny : 86,8 |  | 86.8
| 185 80-43 Zalití rostlin vodou | [7 empty] | 1
20 | 185804311R00 | Zalití rostlin vodou plochy do 20 m2 | m3 | 2.598 |  | 0 | 823-1 | RTS |  |  |  | 21
|  | 6 x 5 litrů na 1m2 na ploše 86,6m2 : 6*5*86,6/1000 |  | 2.598
| 998 23-13 Přesun hmot pro krajinářské a sadovnické úpravy | [7 empty] | 1
21 | 998231311R00 | Přesun hmot pro sadovnické a krajin. úpravy do 5km | t | 0.847 |  | 0 | 823-1 | RTS |  |  |  | 21
22 | 1861 | Sazenice zeleniny (viz seznam v technické zprávě) | ks | 760 |  | 0 |  | Vlastní |  |  |  | 21
[10 empty] | 0 | 0 |  | 15 | 21
| Celkem za objekt |  |  |  |  | 0 | [6 empty] | 0 | 0

## B.a-M4.6 03 Pol
Položkový soupis prací a dodávek
S: | IOP-M-2013 | Rekonstrukce areálu kláštera minoritů
O: | B.a-M4.6 | Čisté terénní úpravy
R: | 03 | Výsadby bylin a trvalek
P.č. | Číslo položky | Název položky | MJ | množství | cena / MJ | celkem | Ceník | Cen. soustava
| Ceník, kapitola | Poznámka uchazeče
Díl: | 1.8 | Výsadby bylin v bylinářské zahrádce (87,20m2) a záhonech Z6 a Z9 |  |  | 0
| 183 20-41 Výsadba květin do připravené půdy se zalitím | [7 empty] | 1
1 | 183204112R00 | Výsadba trvalek prostokořenných | kus | 930 |  | 0 | 823-1 | RTS |  |  |  | 21
|  | viz výkresy č. B.a.3, B.a.4 a technická zpráva B.a.1 : 930 |  | 930
2 | 183204113R00 | Výsadba cibulí nebo hlíz prostokořenných | kus | 138 |  | 0 | 823-1 | RTS |  |  |  | 21
|  | viz výsadbový plán B.a.3 a technická zpráva B.a.1 : 138 |  | 138
| 185 80-41 Ošetření květin | [7 empty] | 1
| Ošetření vysazených květin tj. vypletí s případným odstraněním odkvetlých částí rostlin, s naložením odpadu na dopravní prostředek, odvozem do 20 km a se složením | [13 empty] | Ošetření vysazených květin tj. vypletí s případným odstraněním odkvetlých částí rostlin, s naložením odpadu na dopravní prostředek, odvozem do 20 km a se složením
3 | 185804111R00 | Ošetření vysázených květin v rovině | m2 | 130.9 |  | 0 | 823-1 | RTS |  |  |  | 21
viz výkresy č. B.a.3, B.a.4 a technická zpráva B.a.1 :
|  | bylinkářská zahrádka : 87,2 |  | 87.2
|  | záhon Z6 : 37,7 |  | 37.7
|  | záhon Z9 : 6 |  | 6
| 185 80-43 Zalití rostlin vodou | [7 empty] | 1
4 | 185804311R00 | Zalití rostlin vodou plochy do 20 m2 | m3 | 5.236 |  | 0 | 823-1 | RTS |  |  |  | 21
spotřeba 4 x 10 litrů na 1m2 na celkovou plochu 130,9 m2 :
viz výkresy č. B.a.3, B.a.4 a technická zpráva B.a.1 :
|  | bylinkářská zahrádka : 87,2*4*10/1000 |  | 3.488
|  | záhon Z6 : 37,7*4*10/1000 |  | 1.508
|  | záhon Z9 : 6*4*10/1000 |  | 0.24
Díl: | 1.9 | Bylinářská zahrada |  |  | 0
5 | AGReu | Agrimonia eupatoria | ks | 10 |  | 0 |  | Vlastní |  |  |  | 21
6 | ACHmi | Achillea millefolium | ks | 5 |  | 0 |  | Vlastní |  |  |  | 21
7 | ARTabr | Artemisia abrotanum | ks | 6 |  | 0 |  | Vlastní |  |  |  | 21
8 | ARTabs | Artemisia absinthium | ks | 8 |  | 0 |  | Vlastní |  |  |  | 21
9 | ASAe | Asarum europaeum L. | ks | 10 |  | 0 |  | Vlastní |  |  |  | 21
10 | BALma | Balsamita major Desf. | ks | 7 |  | 0 |  | Vlastní |  |  |  | 21
11 | BETof | Betonica officinalis L. | ks | 8 |  | 0 |  | Vlastní |  |  |  | 21
12 | CALo | Calendula officinalis L. | ks | 15 |  | 0 |  | Vlastní |  |  |  | 21
13 | CICHin | Cichorium intybus L. | ks | 10 |  | 0 |  | Vlastní |  |  |  | 21
14 | DIGpu-01 | Digitalis purpurea | ks | 24 |  | 0 |  | Vlastní |  |  |  | 21
15 | FOEvu | Foeniculum vulgare Mill. | ks | 9 |  | 0 |  | Vlastní |  |  |  | 21
16 | HYper | Hypericum perforatum | ks | 6 |  | 0 |  | Vlastní |  |  |  | 21
17 | HYSof | Hyssopus officinalis | ks | 3 |  | 0 |  | Vlastní |  |  |  | 21
18 | IRIge | Iris germanica L. | ks | 15 |  | 0 |  | Vlastní |  |  |  | 21
19 | LAVof | Lavandula officinalis | ks | 80 |  | 0 |  | Vlastní |  |  |  | 21
20 | LILca | Lilium candidum | ks | 28 |  | 0 |  | Vlastní |  |  |  | 21
21 | MALsy | Malva sylvestris L | ks | 10 |  | 0 |  | Vlastní |  |  |  | 21
22 | MARvu | Marrubium vulgare | ks | 15 |  | 0 |  | Vlastní |  |  |  | 21
23 | MELof | Melissa officinalis | ks | 6 |  | 0 |  | Vlastní |  |  |  | 21
24 | MENcr | Mentha crispa L. | ks | 16 |  | 0 |  | Vlastní |  |  |  | 21
25 | MENpi | Mentha x piperita | ks | 16 |  | 0 |  | Vlastní |  |  |  | 21
26 | MENpu | Mentha pulegium L. | ks | 16 |  | 0 |  | Vlastní |  |  |  | 21
27 | NEPca | Nepeta cataria L. | ks | 8 |  | 0 |  | Vlastní |  |  |  | 21
28 | NIGsa | Nigella sativa L. | ks | 15 |  | 0 |  | Vlastní |  |  |  | 21
29 | ORIvu | Origanum vulgare | ks | 5 |  | 0 |  | Vlastní |  |  |  | 21
30 | PAEof | Paeonia officinalis 'Rosa Plena' | ks | 4 |  | 0 |  | Vlastní |  |  |  | 21
31 | PAPso | Papaver somniferum | ks | 15 |  | 0 |  | Vlastní |  |  |  | 21
32 | PRIve | Primula veris | ks | 17 |  | 0 |  | Vlastní |  |  |  | 21
33 | PULof | Pulmonaria officinalis | ks | 12 |  | 0 |  | Vlastní |  |  |  | 21
34 | RUTgr | Ruta graveolens L. | ks | 16 |  | 0 |  | Vlastní |  |  |  | 21
35 | SALof | Salvia officinalis L. | ks | 9 |  | 0 |  | Vlastní |  |  |  | 21
36 | SALsc | Salvia sclarea L. var.turkestanica | ks | 8 |  | 0 |  | Vlastní |  |  |  | 21
37 | SILma | Silybum marianum | ks | 8 |  | 0 |  | Vlastní |  |  |  | 21
38 | TANpa | Tanacetum parthenium (L.) Schultz Bip. | ks | 7 |  | 0 |  | Vlastní |  |  |  | 21
39 | THYpr | Thymus x praecox | ks | 20 |  | 0 |  | Vlastní |  |  |  | 21
40 | THYvu | Thymus vulgaris | ks | 10 |  | 0 |  | Vlastní |  |  |  | 21
41 | TRIfgr | Trigonella foenum-graecum | ks | 12 |  | 0 |  | Vlastní |  |  |  | 21
42 | VALof | Valeriana officinalis | ks | 7 |  | 0 |  | Vlastní |  |  |  | 21
43 | VERth | Verbascum thapsiforme | ks | 7 |  | 0 |  | Vlastní |  |  |  | 21
44 | VIOod | Viola odorata | ks | 25 |  | 0 |  | Vlastní |  |  |  | 21
Díl: | 2.0 | Aromatické byliny - záhon Z6 |  |  | 0
45 | CHAno | Chamaemelum nobile | ks | 105 |  | 0 |  | Vlastní |  |  |  | 21
46 | LAVaHB | Lavandula angustifolia 'Hidcote Blue' | ks | 41 |  | 0 |  | Vlastní |  |  |  | 21
47 | LAVaM | Lavandula angustifolia 'Munstead' | ks | 20 |  | 0 |  | Vlastní |  |  |  | 21
48 | LAVaR | Lavandula angustifolia 'Rosea' | ks | 10 |  | 0 |  | Vlastní |  |  |  | 21
49 | MELofA | Melissa officinalis 'All Gold' | ks | 16 |  | 0 |  | Vlastní |  |  |  | 21
50 | NEPm | Nepeta mussinii (N. x faassenii) | ks | 17 |  | 0 |  | Vlastní |  |  |  | 21
51 | ORIv | Origanum vulgare | ks | 38 |  | 0 |  | Vlastní |  |  |  | 21
52 | ORIvV | Origanum vulgare 'Variegata' | ks | 3 |  | 0 |  | Vlastní |  |  |  | 21
53 | SA/ofP | Saponaria officinalis ´Plena´ | ks | 23 |  | 0 |  | Vlastní |  |  |  | 21
54 | SALof-01 | Salvia officinalis | ks | 16 |  | 0 |  | Vlastní |  |  |  | 21
55 | SANch | Santolina chamaecyparissus | ks | 7 |  | 0 |  | Vlastní |  |  |  | 21
Díl: | 2.1 | Záhon Z9 u lourdské jeskyňky |  |  | 0
56 | LILca | Iris germanica | ks | 6 |  | 0 |  | Vlastní |  |  |  | 21
57 | PRIve | Paeonia officinalis ´Rosa Plena´ | ks | 2 |  | 0 |  | Vlastní |  |  |  | 21
58 | DIGpu | Alchemila mollis | ks | 2 |  | 0 |  | Vlastní |  |  |  | 21
59 | FRAve | Digitalis purpurea | ks | 6 |  | 0 |  | Vlastní |  |  |  | 21
60 | GALn | Fragaria vesca | ks | 14 |  | 0 |  | Vlastní |  |  |  | 21
61 | IRIg | Galanthus nivalis | ks | 100 |  | 0 |  | Vlastní |  |  |  | 21
62 | PAEoRP | Lilium candidum | ks | 10 |  | 0 |  | Vlastní |  |  |  | 21
63 | PULoS | Primula veris | ks | 10 |  | 0 |  | Vlastní |  |  |  | 21
64 | V | Viola odorata | ks | 60 |  | 0 |  | Vlastní |  |  |  | 21
65 | VINmi | Pulmonaria officinalis ´Saccharata | ks | 10 |  | 0 |  | Vlastní |  |  |  | 21
66 | VINmiAu | Vinca minor | ks | 18 |  | 0 |  | Vlastní |  |  |  | 21
67 | VIOod-01 | Vinca minor ´Aureovariegata´ | ks | 6 |  | 0 |  | Vlastní |  |  |  | 21
Díl: | 99 | Staveništní přesun hmot |  |  | 0
| 998 23-13 Přesun hmot pro krajinářské a sadovnické úpravy | [7 empty] | 1
68 | 998231311R00 | Přesun hmot pro sadovnické a krajin. úpravy do 5km | t | 0.534 |  | 0 | 823-1 | RTS |  |  |  | 21
[10 empty] | 0 | 0 |  | 15 | 21
| Celkem za objekt |  |  |  |  | 0 | [6 empty] | 0 | 0

## B.a-M4.6 04 Pol
Položkový soupis prací a dodávek
S: | IOP-M-2013 | Rekonstrukce areálu kláštera minoritů
O: | B.a-M4.6 | Čisté terénní úpravy
R: | 04 | Výsadby keřů
P.č. | Číslo položky | Název položky | MJ | množství | cena / MJ | celkem | Ceník | Cen. soustava
| Ceník, kapitola | Poznámka uchazeče
Díl: | 2.3 | Výsadby okrasných keřů |  |  | 0
| 183 10-12 Hloubení jamek s výměnou půdy na 50 % v rovině | [7 empty] | 1
| Hloubení jamek pro vysazování rostlin v hornině 1 až 4 s výměnou půdy na 50%, s případným naložením přebytečných výkopků na dopravní prostředek, s odvozem na vzdálenost do 20 km a se složením | [13 empty] | Hloubení jamek pro vysazování rostlin v hornině 1 až 4 s výměnou půdy na 50%, s případným naložením přebytečných výkopků na dopravní prostředek, s odvozem na vzdálenost do 20 km a se složením
1 | 183101214R00 | Hloub. jamek s výměnou 50% půdy do 0,125 m3 1:5 | kus | 18 |  | 0 | 823-1 | RTS |  |  |  | 21
viz výkresy č. B.a.3, B.a.4 a technická zpráva B.a.1 :
|  | růže - objem jámy 0,1m3, výměna půdy 0,05 m3 za, zahradnický substrát : 18 |  | 18
2 | 183101215R00 | Hloub. jamek s výměnou 50% půdy do 0,4 m3 sv.1:5 | kus | 17 |  | 0 | 823-1 | RTS |  |  |  | 21
viz výkresy č. B.a.3, B.a.4 a technická zpráva B.a.1 :
|  | soilitérní keře - objem jámy 0,15m3,výměna půdy 0,06 m3 za zahradnický substrát : 17 |  | 17
| 184 10-21 Výsadba dřevin s balem | [7 empty] | 1
Výsadba dřevin s balem do předem vyhloubené jamky se zalitím
3 | 184102111R00 | Výsadba dřevin s balem D do 20 cm, v rovině | kus | 18 |  | 0 | 823-1 | RTS |  |  |  | 21
4 | 184102112R00 | Výsadba dřevin s balem D do 30 cm, v rovině | kus | 17 |  | 0 | 823-1 | RTS |  |  |  | 21
| 184 80-11 Ošetření dřevin | [7 empty] | 1
| Ošetření vysazených dřevin t.j. odplevelení s nakypřením nebo vypletí, odstranění poškozených částí dřeviny s případným složením odpadu na hromady, naložením na dopravní prostředek, odvozem do 20 km a se složením | [13 empty] | Ošetření vysazených dřevin t.j. odplevelení s nakypřením nebo vypletí, odstranění poškozených částí dřeviny s případným složením odpadu na hromady, naložením na dopravní prostředek, odvozem do 20 km a se složením
5 | 184801121R00 | Ošetřování vysazených dřevin soliterních, v rovině | kus | 35 |  | 0 | 823-1 | RTS |  |  |  | 21
| 184 92-10 Mulčování | [7 empty] | 1
Mulčování vysazených rostlin s případným naložením odpadu na dopravní prostředek, s odvezením do 20 km a se složením
6 | 184921093R00 | Mulčování rostlin tl. do 0,1 m rovina | m2 | 6.72 |  | 0 | 823-1 | RTS |  |  |  | 21
kůrovým mulčem tl.10cm :
|  | keře vysazené v travnaté ploše (plocha kořenových mis o průměru, 0,6 m = 0,28 m2) celkem 24 ks : 24*0,28 |  | 6.72
| 185 80-21 Hnojení | [7 empty] | 1
Hnojení půdy nebo trávníku s rozprostřením nebo s rozdělením hnojiva
7 | 185802114R00 | Hnojení umělým hnojivem k rostlinám v rovině | t | 0.00105 |  | 0 | 823-1 | RTS |  |  |  | 21
|  | hnojivo ke kořenům 3 ks 10gramové tablety/1 keř (35 ks x 3 x 10g) 1,05kg : 35*3*0,01/1000 |  | 0.0011
| 185 80-43 Zalití rostlin vodou | [7 empty] | 1
8 | 185804311R00 | Zalití rostlin vodou plochy do 20 m2 | m3 | 1.4 |  | 0 | 823-1 | RTS |  |  |  | 21
|  | spotřeba 4 x 10 litrů na 1 kus sazenice x 35 ks : 4*10*35/1000 |  | 1.4
Díl: | 2.4 | Výsadby ovocných dřevin keřovitého vzrůstu |  |  | 0
| 183 10-12 Hloubení jamek s výměnou půdy na 50 % v rovině | [7 empty] | 1
| Hloubení jamek pro vysazování rostlin v hornině 1 až 4 s výměnou půdy na 50%, s případným naložením přebytečných výkopků na dopravní prostředek, s odvozem na vzdálenost do 20 km a se složením | [13 empty] | Hloubení jamek pro vysazování rostlin v hornině 1 až 4 s výměnou půdy na 50%, s případným naložením přebytečných výkopků na dopravní prostředek, s odvozem na vzdálenost do 20 km a se složením
9 | 183101214R00 | Hloub. jamek s výměnou 50% půdy do 0,125 m3 1:5 | kus | 33 |  | 0 | 823-1 | RTS |  |  |  | 21
viz výkresy č. B.a.3, B.a.4 a technická zpráva B.a.1 :
|  | objem jámy 0,1m3, výměna půdy 0,05 m3 za, zahradnický substrát, celkem 1,65m3 : 33 |  | 33
| 184 10-21 Výsadba dřevin s balem | [7 empty] | 1
Výsadba dřevin s balem do předem vyhloubené jamky se zalitím
10 | 184102111R00 | Výsadba dřevin s balem D do 20 cm, v rovině | kus | 33 |  | 0 | 823-1 | RTS |  |  |  | 21
| 184 80-11 Ošetření dřevin | [7 empty] | 1
| Ošetření vysazených dřevin t.j. odplevelení s nakypřením nebo vypletí, odstranění poškozených částí dřeviny s případným složením odpadu na hromady, naložením na dopravní prostředek, odvozem do 20 km a se složením | [13 empty] | Ošetření vysazených dřevin t.j. odplevelení s nakypřením nebo vypletí, odstranění poškozených částí dřeviny s případným složením odpadu na hromady, naložením na dopravní prostředek, odvozem do 20 km a se složením
11 | 184801121R00 | Ošetřování vysazených dřevin soliterních, v rovině | kus | 33 |  | 0 | 823-1 | RTS |  |  |  | 21
| 184 90-11 Osazení kůlů | [7 empty] | 1
Osazení kůlů k dřevině s uvázáním
12 | 184901111R00 | Osazení kůlů k dřevině s uvázáním, dl. kůlů do 2 m | kus | 5 |  | 0 | 823-1 | RTS |  |  |  | 21
|  | stromkový rybíz a angrešt : 5 |  | 5
| 184 92-10 Mulčování | [7 empty] | 1
Mulčování vysazených rostlin s případným naložením odpadu na dopravní prostředek, s odvezením do 20 km a se složením
13 | 184921093R00 | Mulčování rostlin tl. do 0,1 m rovina | m2 | 1.12 |  | 0 | 823-1 | RTS |  |  |  | 21
mulčování senem tl.10 cm :
|  | keře vysazené v travnaté ploše (plocha kořenových mis o průměru 0,6 m =, 0,28 m2) 4 ks : 4*0,28 |  | 1.12
| 185 80-21 Hnojení | [7 empty] | 1
Hnojení půdy nebo trávníku s rozprostřením nebo s rozdělením hnojiva
14 | 185802114R00 | Hnojení umělým hnojivem k rostlinám v rovině | t | 0.00099 |  | 0 | 823-1 | RTS |  |  |  | 21
|  | hnojivo ke kořenům 3 ks 10gramové tablety/1 keř (33 ks x 3 x 10g) 0,99kg : 33*3*0,01/1000 |  | 0.001
| 185 80-43 Zalití rostlin vodou | [7 empty] | 1
15 | 185804311R00 | Zalití rostlin vodou plochy do 20 m2 | m3 | 1.32 |  | 0 | 823-1 | RTS |  |  |  | 21
|  | spotřeba 4 x 10 litrů na 1 kus sazenice x 35 ks : 4*10*33/1000 |  | 1.32
Díl: | 2.5 | Výsadby pnoucích dřevin |  |  | 0
| 183 10-12 Hloubení jamek s výměnou půdy na 50 % v rovině | [7 empty] | 1
| Hloubení jamek pro vysazování rostlin v hornině 1 až 4 s výměnou půdy na 50%, s případným naložením přebytečných výkopků na dopravní prostředek, s odvozem na vzdálenost do 20 km a se složením | [13 empty] | Hloubení jamek pro vysazování rostlin v hornině 1 až 4 s výměnou půdy na 50%, s případným naložením přebytečných výkopků na dopravní prostředek, s odvozem na vzdálenost do 20 km a se složením
16 | 183101214R00 | Hloub. jamek s výměnou 50% půdy do 0,125 m3 1:5 | kus | 104 |  | 0 | 823-1 | RTS |  |  |  | 21
viz výkresy č. B.a.3, B.a.4 a technická zpráva B.a.1 :
|  | objem jámy 0,1m3, výměna půdy 0,05 m3 za, zahradnický substrát, celkem 5,20m3 : 104 |  | 104
| 184 10-21 Výsadba dřevin s balem | [7 empty] | 1
Výsadba dřevin s balem do předem vyhloubené jamky se zalitím
17 | 184102111R00 | Výsadba dřevin s balem D do 20 cm, v rovině | kus | 104 |  | 0 | 823-1 | RTS |  |  |  | 21
| 184 80-11 Ošetření dřevin | [7 empty] | 1
| Ošetření vysazených dřevin t.j. odplevelení s nakypřením nebo vypletí, odstranění poškozených částí dřeviny s případným složením odpadu na hromady, naložením na dopravní prostředek, odvozem do 20 km a se složením | [13 empty] | Ošetření vysazených dřevin t.j. odplevelení s nakypřením nebo vypletí, odstranění poškozených částí dřeviny s případným složením odpadu na hromady, naložením na dopravní prostředek, odvozem do 20 km a se složením
18 | 184801121R00 | Ošetřování vysazených dřevin soliterních, v rovině | kus | 104 |  | 0 | 823-1 | RTS |  |  |  | 21
| 184 92-10 Mulčování | [7 empty] | 1
Mulčování vysazených rostlin s případným naložením odpadu na dopravní prostředek, s odvezením do 20 km a se složením
19 | 184921093R00 | Mulčování rostlin tl. do 0,1 m rovina | m2 | 29.12 |  | 0 | 823-1 | RTS |  |  |  | 21
|  | kůrový mulč tl.10 cm - okrasné druhy celkem - 38 ks x 0,28m2 : 0,28*38 |  | 10.64
|  | seno tl. 10 cm - sazenice vinné révy a chmele - 66 ks x 0,28m2 : 0,28*66 |  | 18.48
| 185 80-21 Hnojení | [7 empty] | 1
Hnojení půdy nebo trávníku s rozprostřením nebo s rozdělením hnojiva
20 | 185802114R00 | Hnojení umělým hnojivem k rostlinám v rovině | t | 0.00208 |  | 0 | 823-1 | RTS |  |  |  | 21
|  | hnojivo ke kořenům 2 tablety 10gramů na 1 kus sazenice x 104 ks : 2*0,01*104/1000 |  | 0.0021
| 185 80-43 Zalití rostlin vodou | [7 empty] | 1
21 | 185804311R00 | Zalití rostlin vodou plochy do 20 m2 | m3 | 2.08 |  | 0 | 823-1 | RTS |  |  |  | 21
|  | spotřeba 4 x 5 litrů na 1 kus sazenice x 104 ks : 4*5*104/1000 |  | 2.08
Díl: | 2.6 | Pokryvné dřeviny |  |  | 0
| 183 10-12 Hloubení jamek s výměnou půdy na 50 % v rovině | [7 empty] | 1
| Hloubení jamek pro vysazování rostlin v hornině 1 až 4 s výměnou půdy na 50%, s případným naložením přebytečných výkopků na dopravní prostředek, s odvozem na vzdálenost do 20 km a se složením | [13 empty] | Hloubení jamek pro vysazování rostlin v hornině 1 až 4 s výměnou půdy na 50%, s případným naložením přebytečných výkopků na dopravní prostředek, s odvozem na vzdálenost do 20 km a se složením
22 | 183101211R00 | Hloub. jamek s výměnou 50% půdy do 0,01 m3, 1:5 | kus | 335 |  | 0 | 823-1 | RTS |  |  |  | 21
viz výkresy č. B.a.3, B.a.4 a technická zpráva B.a.1 :
|  | (výměna 0,005m3) celkem, potřeba 335 ks x 0,005 = 0,165m3 : 335 |  | 335
| 184 10-21 Výsadba dřevin s balem | [7 empty] | 1
Výsadba dřevin s balem do předem vyhloubené jamky se zalitím
23 | 184102110R00 | Výsadba dřevin s balem D do 10 cm, v rovině | kus | 335 |  | 0 | 823-1 | RTS |  |  |  | 21
| 184 80-11 Ošetření dřevin | [7 empty] | 1
| Ošetření vysazených dřevin t.j. odplevelení s nakypřením nebo vypletí, odstranění poškozených částí dřeviny s případným složením odpadu na hromady, naložením na dopravní prostředek, odvozem do 20 km a se složením | [13 empty] | Ošetření vysazených dřevin t.j. odplevelení s nakypřením nebo vypletí, odstranění poškozených částí dřeviny s případným složením odpadu na hromady, naložením na dopravní prostředek, odvozem do 20 km a se složením
24 | 184801121R00 | Ošetřování vysazených dřevin soliterních, v rovině | kus | 37.11 |  | 0 | 823-1 | RTS |  |  |  | 21
| 184 92-10 Mulčování | [7 empty] | 1
Mulčování vysazených rostlin s případným naložením odpadu na dopravní prostředek, s odvezením do 20 km a se složením
25 | 184921093R00 | Mulčování rostlin tl. do 0,1 m rovina | m2 | 37.11 |  | 0 | 823-1 | RTS |  |  |  | 21
kůrový mulč :
|  | ve skupině na ploše 37,11, tl. vrstvy 0,05 cm : 37,11 |  | 37.11
| 185 80-43 Zalití rostlin vodou | [7 empty] | 1
26 | 185804311R00 | Zalití rostlin vodou plochy do 20 m2 | m3 | 6.7 |  | 0 | 823-1 | RTS |  |  |  | 21
|  | spotřeba 4 x 5 litrů na 1 kus sazenice x 335 ks : 4*5*335/1000 |  | 6.7
Díl: | 2.7 | Keře okrasné |  |  | 0
27 | BUXsH | Buxus sempervirens ´Handsworthiensis´ | ks | 3 |  | 0 |  | Vlastní |  |  |  | 21
28 | CHAla | Chaenomeles lagenaria | ks | 1 |  | 0 |  | Vlastní |  |  |  | 21
29 | PRUNlZ | Prunus laurocerasus ´Zabeliana´ | ks | 3 |  | 0 |  | Vlastní |  |  |  | 21
30 | ROas | Rosa alba semi-plena | ks | 2 |  | 0 |  | Vlastní |  |  |  | 21
31 | ROdI | Rosa damascena ´Ispahan´ | ks | 3 |  | 0 |  | Vlastní |  |  |  | 21
32 | ROds | Rosa damascena var. semperflorens | ks | 2 |  | 0 |  | Vlastní |  |  |  | 21
33 | ROgO | Rosa gallica ´Officinalis´ | ks | 6 |  | 0 |  | Vlastní |  |  |  | 21
34 | ROsa | Rosa sancta | ks | 4 |  | 0 |  | Vlastní |  |  |  | 21
35 | SPIar | Spiraea arguta | ks | 2 |  | 0 |  | Vlastní |  |  |  | 21
36 | SYRCHJ | Syringa x ´Charles Jolly´ | ks | 1 |  | 0 |  | Vlastní |  |  |  | 21
37 | SYRchS | Syringa chinensis ´Saugeana´ | ks | 1 |  | 0 |  | Vlastní |  |  |  | 21
38 | SYRML | Syringa x ´Mme Lemoine´ | ks | 1 |  | 0 |  | Vlastní |  |  |  | 21
39 | VIBpr | Viburnum x pragense | ks | 4 |  | 0 |  | Vlastní |  |  |  | 21
40 | VIBrh | Vibrunum x rhytidophyllum | ks | 2 |  | 0 |  | Vlastní |  |  |  | 21
Díl: | 2.8 | Ovocné dřeviny keřovitého vzrůstu |  |  | 0
41 | COmT | Cornus mas ´Titus´ | ks | 3 |  | 0 |  | Vlastní |  |  |  | 21
42 | COmŽ | Cornus mas ´Žlutoplodý Chaloupecký´ | ks | 1 |  | 0 |  | Vlastní |  |  |  | 21
43 | RIBgI | Ribes grossularia ´Invicta´ | ks | 2 |  | 0 |  | Vlastní |  |  |  | 21
44 | RIBP | Ribes ´Primus´ | ks | 2 |  | 0 |  | Vlastní |  |  |  | 21
45 | RIBR | Ribes ´Rovada´ | ks | 2 |  | 0 |  | Vlastní |  |  |  | 21
46 | RIBT | Ribes ´Titania´ | ks | 3 |  | 0 |  | Vlastní |  |  |  | 21
47 | RUBiP | Rubus idaeus ´Polka´ | ks | 20 |  | 0 |  | Vlastní |  |  |  | 21
Díl: | 2.9 | Pnoucí dřeviny |  |  | 0
48 | CLja | Clematis jackmanii | ks | 2 |  | 0 |  | Vlastní |  |  |  | 21
49 | CLRV | Clematis ´Royal Velours´ | ks | 2 |  | 0 |  | Vlastní |  |  |  | 21
50 | HEDh | Hedera helix | ks | 4 |  | 0 |  | Vlastní |  |  |  | 21
51 | HUMl | Humulus lupulus ´Žatecký poloraný červeňák´ | ks | 12 |  | 0 |  | Vlastní |  |  |  | 21
52 | PARqE | Parthenocissus quinquefolia ´Engelmannii´ | ks | 11 |  | 0 |  | Vlastní |  |  |  | 21
53 | ROAP | Rosa x 'American Pillar' | ks | 2 |  | 0 |  | Vlastní |  |  |  | 21
54 | ROCL | Rosa x ´Charles Lawson´ | ks | 2 |  | 0 |  | Vlastní |  |  |  | 21
55 | ROFP | Rosa x ¨Ferdinand Pichard´ | ks | 4 |  | 0 |  | Vlastní |  |  |  | 21
56 | ROMP | Rosa x ´Mme Plantier´ | ks | 4 |  | 0 |  | Vlastní |  |  |  | 21
57 | ROND | Rosa x ´New Dawn´ | ks | 2 |  | 0 |  | Vlastní |  |  |  | 21
58 | ROZD | Rosa x ´Zephirine Drouhin´ | ks | 4 |  | 0 |  | Vlastní |  |  |  | 21
59 | VITri | Vitis riparia | ks | 1 |  | 0 |  | Vlastní |  |  |  | 21
60 | VITvi | Vitis vinifera | ks | 54 |  | 0 |  | Vlastní |  |  |  | 21
Díl: | 3.0 | Pokryvné dřeviny |  |  | 0
61 | VINmi | Vinca minor | ks | 180 |  | 0 |  | Vlastní |  |  |  | 21
62 | VINmiAl | Vinca minor ´Alba´ | ks | 50 |  | 0 |  | Vlastní |  |  |  | 21
63 | VINmiAu | Vinca minor ´Aureovariegata´ | ks | 35 |  | 0 |  | Vlastní |  |  |  | 21
64 | VINmiR | Vinca minor ´Rubra´ (Atropurpurea´ ) | ks | 70 |  | 0 |  | Vlastní |  |  |  | 21
Díl: | 3.1 | Zahradnický materiál |  |  | 0
65 | 10371500R | substrát zahradnický B; balení volně loženo | m3 | 10.445 |  | 0 | SPCM | RTS |  |  |  | 21
|  | okrasné keře : 0,05*18+0,06*17 |  | 1.92
|  | ovocné dřeviny keř. vzrůstu : 0,05*33 |  | 1.65
|  | pnoucí dřeviny : 0,05*104 |  | 5.2
|  | pokryvné dřeviny : 0,005*335 |  | 1.675
66 | 10391100R | kůra mulčovací; balení volně loženo | m3 | 3.5915 |  | 0 | SPCM | RTS |  |  |  | 21
okrasné keře :
kůrovým mulčem tl.10cm :
|  | keře vysazené v travnaté ploše (plocha kořenových mis o průměru, 0,6 m = 0,28 m2) celkem 24 ks : 24*0,28*0,1 |  | 0.672
|  | Mezisoučet |  | 0.672
pnoucí dřeviny :
|  | kůrový mulč tl.10 cm - okrasné druhy celkem - 38 ks x 0,28m2 : 0,28*38*0,1 |  | 1.064
|  | Mezisoučet |  | 1.064
pokryvné dřeviny :
kůrový mulč :
|  | ve skupině na ploše 37,11, tl. vrstvy 0,05 cm : 37,11*0,05 |  | 1.8555
|  | Mezisoučet |  | 1.8555
67 | HNOJIVO | Hnojivo v 100gramových tabletách , pytle 20 kg | pytel | 0.206 |  | 0 |  | Vlastní |  |  |  | 21
okrasné keře :
|  | hnojivo ke kořenům 3 ks 10gramové tablety/1 keř (35 ks x 3 x 10g) 1,05kg : 35*3*0,01/20 |  | 0.0525
|  | Mezisoučet |  | 0.0525
ovocné dřeviny :
|  | hnojivo ke kořenům 3 ks 10gramové tablety/1 keř (33 ks x 3 x 10g) 0,99kg : 33*3*0,01/20 |  | 0.0495
|  | Mezisoučet |  | 0.0495
pvoucí dřeviny :
|  | hnojivo ke kořenům 2 tablety 10gramů na 1 kus sazenice x 104 ks : 2*0,01*104/20 |  | 0.104
|  | Mezisoučet |  | 0.104
68 | KŮL | Kůl smrkový frézovaný 150 cm průměr 4 cm | ks | 5 |  | 0 |  | Vlastní |  |  |  | 21
69 | POPRUH | Jutový vázací popruh 25 mm, 50 bm | balení | 1 |  | 0 |  | Vlastní |  |  |  | 21
70 | SENO | seno ke keříkům a sazenicím | m3 | 1.96 |  | 0 |  | Vlastní |  |  |  | 21
ovocné dřeviny :
mulčování senem tl.10 cm :
|  | keře vysazené v travnaté ploše (plocha kořenových mis o průměru 0,6 m =, 0,28 m2) 4 ks : 4*0,28*0,1 |  | 0.112
|  | Mezisoučet |  | 0.112
|  | seno tl. 10 cm - sazenice vinné révy a chmele - 66 ks x 0,28m2 : 0,28*66*0,1 |  | 1.848
|  | Mezisoučet |  | 1.848
Díl: | 99 | Staveništní přesun hmot |  |  | 0
| 998 23-13 Přesun hmot pro krajinářské a sadovnické úpravy | [7 empty] | 1
71 | 998231311R00 | Přesun hmot pro sadovnické a krajin. úpravy do 5km | t | 10.2976 |  | 0 | 823-1 | RTS |  |  |  | 21
Hmotnosti z položek s pořadovými čísly: :
12,61,65,66,68,69,70, :
|  | Součet: : 10.29763 |  | 10.2976
[10 empty] | 0 | 0 |  | 15 | 21
| Celkem za objekt |  |  |  |  | 0 | [6 empty] | 0 | 0

## B.a-M4.6 05 Pol
Položkový soupis prací a dodávek
S: | IOP-M-2013 | Rekonstrukce areálu kláštera minoritů
O: | B.a-M4.6 | Čisté terénní úpravy
R: | 05 | Výsadby ovocných stromů
P.č. | Číslo položky | Název položky | MJ | množství | cena / MJ | celkem | Ceník | Cen. soustava
| Ceník, kapitola | Poznámka uchazeče
Díl: | 3.3 | Výsadby ovocných stromů |  |  | 0
| 183 10-12 Hloubení jamek s výměnou půdy na 50 % v rovině | [7 empty] | 1
| Hloubení jamek pro vysazování rostlin v hornině 1 až 4 s výměnou půdy na 50%, s případným naložením přebytečných výkopků na dopravní prostředek, s odvozem na vzdálenost do 20 km a se složením | [13 empty] | Hloubení jamek pro vysazování rostlin v hornině 1 až 4 s výměnou půdy na 50%, s případným naložením přebytečných výkopků na dopravní prostředek, s odvozem na vzdálenost do 20 km a se složením
1 | 183101221R00 | Hloub. jamek s výměnou 50% půdy do 1 m3 sv.1:5 | kus | 55 |  | 0 | 823-1 | RTS |  |  |  | 21
viz výsadbový plán B.a.4 a technická zpráva B.a.1 :
|  | průměr 100 cm, hloubka 60 cm, objem cca 0,47m3 : 55 |  | 55
výměna půdy 0,23 m3 za zahradnický substrát B :
2 | 183-99 | Ruční zdrsnění boků výsadbové jámy | ks | 55 |  | 0 |  | Vlastní |  |  |  | 21
| 184 20-11 Výsadba stromů bez balu | [7 empty] | 1
Výsadba stromu bez balu do předem vyhloubené jamky se zalitím
3 | 184201111R00 | Výsadba stromu při výšce kmene do 1,8 m, v rovině | kus | 9 |  | 0 | 823-1 | RTS |  |  |  | 21
4 | 184201112R00 | Výsadba stromu při výšce kmene do 2,5 m, v rovině | kus | 46 |  | 0 | 823-1 | RTS |  |  |  | 21
| 184 10-21 Výsadba dřevin s balem | [7 empty] | 1
Výsadba dřevin s balem do předem vyhloubené jamky se zalitím
5 | 184102115R00 | Výsadba dřevin s balem D do 60 cm, v rovině | kus | 5 |  | 0 | 823-1 | RTS |  |  |  | 21
| 185 80-21 Hnojení | [7 empty] | 1
Hnojení půdy nebo trávníku s rozprostřením nebo s rozdělením hnojiva
6 | 185802114R00 | Hnojení umělým hnojivem k rostlinám v rovině | t | 0.0044 |  | 0 | 823-1 | RTS |  |  |  | 21
|  | hnojivo ke kořenům 8 tablet x 10 gramů (55 stromů x 0,08kg = 4,4 kg) : 55*8*0,01/1000 |  | 0.0044
| 184 90-11 Osazení kůlů | [7 empty] | 1
Osazení kůlů k dřevině s uvázáním
7 | 184901111R00 | Osazení kůlů k dřevině s uvázáním, dl. kůlů do 2 m | kus | 9 |  | 0 | 823-1 | RTS |  |  |  | 21
8 | 184901112R00 | Osazení kůlů k dřevině s uvázáním, dl. kůlů do 3 m | kus | 46 |  | 0 | 823-1 | RTS |  |  |  | 21
| 184 50-11 Zhotovení obalu kmene z juty | [7 empty] | 1
Zhotovení obalu kmene a spodních částí větví stromu z juty
9 | 184501111R00 | Zhotovení obalu kmene z juty, 1vrstva, v rovině | m2 | 55 |  | 0 | 823-1 | RTS |  |  |  | 21
|  | spotřeba 1m2 na jeden kus stromku : 55 |  | 55
| 184 92-10 Mulčování | [7 empty] | 1
Mulčování vysazených rostlin s případným naložením odpadu na dopravní prostředek, s odvezením do 20 km a se složením
10 | 184921093R00 | Mulčování rostlin tl. do 0,1 m rovina | m2 | 42.9 |  | 0 | 823-1 | RTS |  |  |  | 21
|  | senem tl.10 cm, (plocha kořenových mis o průměru 1.0 m, jednotková plocha 0,78 m2) : 0,78*55 |  | 42.9
| 184 80-11 Ošetření dřevin | [7 empty] | 1
| Ošetření vysazených dřevin t.j. odplevelení s nakypřením nebo vypletí, odstranění poškozených částí dřeviny s případným složením odpadu na hromady, naložením na dopravní prostředek, odvozem do 20 km a se složením | [13 empty] | Ošetření vysazených dřevin t.j. odplevelení s nakypřením nebo vypletí, odstranění poškozených částí dřeviny s případným složením odpadu na hromady, naložením na dopravní prostředek, odvozem do 20 km a se složením
11 | 184801121R00 | Ošetřování vysazených dřevin soliterních, v rovině | kus | 55 |  | 0 | 823-1 | RTS |  |  |  | 21
| 185 80-43 Zalití rostlin vodou | [7 empty] | 1
12 | 185804311R00 | Zalití rostlin vodou plochy do 20 m2 | m3 | 6.6 |  | 0 | 823-1 | RTS |  |  |  | 21
|  | spotřeba 6 x 20 litrů na kus1 sazenice x 55 ks : 55*6*20/1000 |  | 6.6
Díl: | 99 | Staveništní přesun hmot |  |  | 0
| 998 23-13 Přesun hmot pro krajinářské a sadovnické úpravy | [7 empty] | 1
13 | 998231311R00 | Přesun hmot pro sadovnické a krajin. úpravy do 5km | t | 8.7767 |  | 0 | 823-1 | RTS |  |  |  | 21
Hmotnosti z položek s pořadovými čísly: :
7,8,9,14,15,16,17,18,19,20,21,22,23,24,25,26,27,28,29,30,31,32,33,34,35,36,37,38,39,40,41,42,43,44, :
45,46,47,48,49,50,51,52,54,55, :
|  | Součet: : 8.77665 |  | 8.7767
Díl: | 3.4 | Ovocné stromy v odrůdách historického sortimentu běžném pro jižníí Čechy, sazenice s listem původu |  |  | 0
14 | ARH | Armeniaca ´Hargrand´ čtvrtkmen | ks | 1 |  | 0 |  | Vlastní |  |  |  | 21
15 | ARP | Armeniaca ´Pinkcot´ čtvrtkmen | ks | 1 |  | 0 |  | Vlastní |  |  |  | 21
16 | CERaRn | Cerasus avium´Rychlice německá´ polokmen | ks | 1 |  | 0 |  | Vlastní |  |  |  | 21
17 | CERvSr | Cerasus vulgaris ´Sladkovišeň raná´ polokmen | ks | 1 |  | 0 |  | Vlastní |  |  |  | 21
18 | CERvVa | Cerasus vulgaris ´Vackova´ polokmen | ks | 1 |  | 0 |  | Vlastní |  |  |  | 21
19 | CYoV | Cydonia oblonga ´Vranja´ ZB 16-18 | ks | 4 |  | 0 |  | Vlastní |  |  |  | 21
20 | JUrN | Juglans regia ´Nero´ vysokokmen | ks | 1 |  | 0 |  | Vlastní |  |  |  | 21
21 | MAAP | Malus 'Allington Pippin' vysokokmen | ks | 2 |  | 0 |  | Vlastní |  |  |  | 21
22 | MABo | Malus Bláhovo oranžové´ vysokokmen | ks | 2 |  | 0 |  | Vlastní |  |  |  | 21
23 | MACi | Malus ´Citronové zimní´ vysokokmen | ks | 2 |  | 0 |  | Vlastní |  |  |  | 21
24 | MAČe | Malus ´Červencové´ vysokokmen | ks | 1 |  | 0 |  | Vlastní |  |  |  | 21
25 | MAFl | Malus ´Frassovo letní ´ vysokokmen | ks | 1 |  | 0 |  | Vlastní |  |  |  | 21
26 | MAGš | Malus ´Gascoyneho šarlatové´ | ks | 2 |  | 0 |  | Vlastní |  |  |  | 21
27 | MAGh | Malus ´Gdaňský hranáč´ vysokokmen | ks | 2 |  | 0 |  | Vlastní |  |  |  | 21
28 | MAGr | Malus ´Gravštýnské´ vysokokmen | ks | 2 |  | 0 |  | Vlastní |  |  |  | 21
29 | MAHr | Malus ´Harbertova reneta´ vysokokmen | ks | 1 |  | 0 |  | Vlastní |  |  |  | 21
30 | MACh | Malus ´Chodské´ vysokokmen | ks | 2 |  | 0 |  | Vlastní |  |  |  | 21
31 | MAJe | Malus ´Jeptiška´ vysokokmen | ks | 2 |  | 0 |  | Vlastní |  |  |  | 21
32 | MAKž | Malus ´Kardinál žíhaný´ vysokokmen | ks | 1 |  | 0 |  | Vlastní |  |  |  | 21
33 | MAKrf | Malus ´Kožená reneta francouzská´ vysokokmen | ks | 2 |  | 0 |  | Vlastní |  |  |  | 21
34 | MALr | Malus ´Landsberská reneta´ vysokokmen | ks | 2 |  | 0 |  | Vlastní |  |  |  | 21
35 | MAMa | Malus ´Matčino´ vysokokmen | ks | 2 |  | 0 |  | Vlastní |  |  |  | 21
36 | MAMi | Malus ´Míšeňské´ vysokokmen | ks | 2 |  | 0 |  | Vlastní |  |  |  | 21
37 | MAPa | Malus ´Panenské´ vysokokmen | ks | 2 |  | 0 |  | Vlastní |  |  |  | 21
38 | MAPz | Malus ´Parména zlatá´ vysokokmen | ks | 2 |  | 0 |  | Vlastní |  |  |  | 21
39 | MARi | Malus ´Ribstonské´ vysokokmen | ks | 2 |  | 0 |  | Vlastní |  |  |  | 21
40 | MAŘs | Malus ´Řehtáč soudkový´ vysokokmen | ks | 2 |  | 0 |  | Vlastní |  |  |  | 21
41 | MOni | Morus nigra vysokokmen | ks | 1 |  | 0 |  | Vlastní |  |  |  | 21
42 | MEgW | Mespilus germanica ´Westerveld´ ZB 14-16 | ks | 1 |  | 0 |  | Vlastní |  |  |  | 21
43 | PEPD | Persica ´Primissima Delbard´ zákrsek | ks | 1 |  | 0 |  | Vlastní |  |  |  | 21
44 | PRUNdAr | Prunus ´Althanova renklóda´ polokmen | ks | 1 |  | 0 |  | Vlastní |  |  |  | 21
45 | PRUNdD | Prunus ´Durancie´ polokmen | ks | 1 |  | 0 |  | Vlastní |  |  |  | 21
46 | PRUNdMN | Prunus ´Mirabelka Nancyská´ polokmen | ks | 1 |  | 0 |  | Vlastní |  |  |  | 21
47 | PRUNdOr | Prunus ´Oullinská renklóda´ polokmen | ks | 1 |  | 0 |  | Vlastní |  |  |  | 21
48 | PYBl | Pyrus ´Boscova lahvice´ vysokokmen | ks | 1 |  | 0 |  | Vlastní |  |  |  | 21
49 | PYHm | Pyrus ´Hardyho máslovka´ vysokokmen | ks | 1 |  | 0 |  | Vlastní |  |  |  | 21
Díl: | 3.5 | Zahradnický materiál |  |  | 0
50 | 10371500R | substrát zahradnický B; balení volně loženo | m3 | 12.65 |  | 0 | SPCM | RTS |  |  |  | 21
viz výsadbový plán B.a.4 a technická zpráva B.a.1 :
|  | průměr 100 cm, hloubka 60 cm, objem cca 0,47m3 : 55*0,23 |  | 12.65
výměna půdy 0,23 m3 za zahradnický substrát B :
51 | SENO | Seno (mulčování kořenových mis) | m3 | 4.29 |  | 0 |  | Vlastní |  |  |  | 21
|  | senem tl.10 cm, (plocha kořenových mis o průměru 1.0 m, jednotková plocha 0,78 m2) : 0,78*55*0,1 |  | 4.29
52 | KŮL | Kůl smrkový frézovaný 250 cm průměr 7 cm | ks | 55 |  | 0 |  | Vlastní |  |  |  | 21
53 | HNOJIVO | Hnojivo v 100gramových tabletách , pytle 20 kg | pytel | 0.22 |  | 0 |  | Vlastní |  |  |  | 21
|  | hnojivo ke kořenům 8 tablet x 10 gramů (55 stromů x 0,08kg = 4,4 kg) : 55*8*0,01/20 |  | 0.22
54 | POPRUH | Jutový vázací popruh 25 mm, 50 bm | balení | 1 |  | 0 |  | Vlastní |  |  |  | 21
55 | JUTA | 250g/m2 - jutový obalový pás k ochraně kmene stromu 0,1x10m, 1 balení 50 bm | balení | 11 |  | 0 |  | Vlastní |  |  |  | 21
[10 empty] | 0 | 0 |  | 15 | 21
| Celkem za objekt |  |  |  |  | 0 | [6 empty] | 0 | 0

## B.a-M4.6 06 Pol
Položkový soupis prací a dodávek
S: | IOP-M-2013 | Rekonstrukce areálu kláštera minoritů
O: | B.a-M4.6 | Čisté terénní úpravy
R: | 06 | Výsadby okrasných stromů
P.č. | Číslo položky | Název položky | MJ | množství | cena / MJ | celkem | Ceník | Cen. soustava
| Ceník, kapitola | Poznámka uchazeče
Díl: | 3.7 | Výsadby okrasných dřevin - stromy |  |  | 0
| 183 10-12 Hloubení jamek s výměnou půdy na 50 % v rovině | [7 empty] | 1
| Hloubení jamek pro vysazování rostlin v hornině 1 až 4 s výměnou půdy na 50%, s případným naložením přebytečných výkopků na dopravní prostředek, s odvozem na vzdálenost do 20 km a se složením | [13 empty] | Hloubení jamek pro vysazování rostlin v hornině 1 až 4 s výměnou půdy na 50%, s případným naložením přebytečných výkopků na dopravní prostředek, s odvozem na vzdálenost do 20 km a se složením
1 | 183101221R00 | Hloub. jamek s výměnou 50% půdy do 1 m3 sv.1:5 | kus | 10 |  | 0 | 823-1 | RTS |  |  |  | 21
viz výsadbový plán B.a.4 a technická zpráva B.a.1 :
|  | (horní průměr jámy 1,5m, dolní průměr jámy 0,9m,, hloubka jámy 0,75m, objem 0,74 m3), výměna půdy 0,37m3, za zahradnický substrát B) : 10 |  | 10
| 184 10-21 Výsadba dřevin s balem | [7 empty] | 1
Výsadba dřevin s balem do předem vyhloubené jamky se zalitím
2 | 184102116R00 | Výsadba dřevin s balem D do 80 cm, v rovině | kus | 10 |  | 0 | 823-1 | RTS |  |  |  | 21
| 185 80-21 Hnojení | [7 empty] | 1
Hnojení půdy nebo trávníku s rozprostřením nebo s rozdělením hnojiva
3 | 185802114R00 | Hnojení umělým hnojivem k rostlinám v rovině | t | 0.001 |  | 0 | 823-1 | RTS |  |  |  | 21
|  | hnojivo ke kořenům 10 tablet x 10 gramů : 10*0,01*10/1000 |  | 0.001
4 | Kalkulacedodavatele | Osazení závlahové flexibilní trubky 100 mmm průměru délky 3,5 m | ks | 10 |  | 0 |  | Vlastní |  |  |  | 21
| 184 20-21 Ukotvení dřevin | [7 empty] | 1
Ukotvení dřeviny třemi a více kůly, s ochranou proti poškození v místě vzepření, (příloha č. 8) při průměru kůlů do 10 cm
5 | 184202112R00 | Ukotvení dřeviny kůly D do 10 cm, dl. do 3 m | kus | 30 |  | 0 | 823-1 | RTS |  |  |  | 21
|  | 10*3 |  | 30
| 184 50-11 Zhotovení obalu kmene z juty | [7 empty] | 1
Zhotovení obalu kmene a spodních částí větví stromu z juty
6 | 184501114R00 | Zhotovení obalu kmene z juty, 2vrstvy, v rovině | m2 | 10 |  | 0 | 823-1 | RTS |  |  |  | 21
|  | 10 ks stromy listnaté - spotřeba 1m2 na stromek : 10 |  | 10
| 184 92-10 Mulčování | [7 empty] | 1
Mulčování vysazených rostlin s případným naložením odpadu na dopravní prostředek, s odvezením do 20 km a se složením
7 | 184921093R00 | Mulčování rostlin tl. do 0,1 m rovina | m2 | 7.8 |  | 0 | 823-1 | RTS |  |  |  | 21
|  | kůrovým mulčem (plocha kořenových mis o průměru 1.0 m, jednotková plocha 0,78 m2) : 10*0,78 |  | 7.8
| 184 80-11 Ošetření dřevin | [7 empty] | 1
| Ošetření vysazených dřevin t.j. odplevelení s nakypřením nebo vypletí, odstranění poškozených částí dřeviny s případným složením odpadu na hromady, naložením na dopravní prostředek, odvozem do 20 km a se složením | [13 empty] | Ošetření vysazených dřevin t.j. odplevelení s nakypřením nebo vypletí, odstranění poškozených částí dřeviny s případným složením odpadu na hromady, naložením na dopravní prostředek, odvozem do 20 km a se složením
8 | 184801121R00 | Ošetřování vysazených dřevin soliterních, v rovině | kus | 10 |  | 0 | 823-1 | RTS |  |  |  | 21
| 185 80-43 Zalití rostlin vodou | [7 empty] | 1
9 | 185804311R00 | Zalití rostlin vodou plochy do 20 m2 | m3 | 4 |  | 0 | 823-1 | RTS |  |  |  | 21
|  | spotřeba 4 x 100 litrů na 1 kus sazenice : 4*100*10/1000 |  | 4
Díl: | 99 | Staveništní přesun hmot |  |  | 0
| 998 23-13 Přesun hmot pro krajinářské a sadovnické úpravy | [7 empty] | 1
10 | 998231311R00 | Přesun hmot pro sadovnické a krajin. úpravy do 5km | t | 3.6753 |  | 0 | 823-1 | RTS |  |  |  | 21
Hmotnosti z položek s pořadovými čísly: :
5,6,11,12,13,14,15,16,17,18,19,21,22,23,24, :
|  | Součet: : 3.67530 |  | 3.6753
Díl: | 3.8 | Stromy listnaté s balem |  |  | 0
11 | AEScB | Aesculus x carnea ´Briottii´ ZB 20-25 | ks | 1 |  | 0 |  | Vlastní |  |  |  | 21
12 | PRUNaP | Prunus avium ´Pendula´ ZB 16-18 | ks | 1 |  | 0 |  | Vlastní |  |  |  | 21
13 | CARbP | Carpinus betulus ´Pendula´ ZB 16-18 | ks | 1 |  | 0 |  | Vlastní |  |  |  | 21
14 | CORaP | Corylus avellana ´Pendula´ ZB 16-18 | ks | 3 |  | 0 |  | Vlastní |  |  |  | 21
15 | MORaP | Morus alba ´Pendula´ ZB 16-18 | ks | 3 |  | 0 |  | Vlastní |  |  |  | 21
16 | TIplL | Tilia platyphyllos ´Laciniata´ ZB 16-18 | ks | 1 |  | 0 |  | Vlastní |  |  |  | 21
Díl: | 3.9 | Zahradnický materiál |  |  | 0
17 | 10391100R | kůra mulčovací; balení volně loženo | m3 | 0.78 |  | 0 | SPCM | RTS |  |  |  | 21
|  | kůrovým mulčem (plocha kořenových mis o průměru 1.0 m, jednotková plocha 0,78 m2) : 10*0,78*0,1 |  | 0.78
18 | 10371500R | substrát zahradnický B; balení volně loženo | m3 | 3.7 |  | 0 | SPCM | RTS |  |  |  | 21
viz výsadbový plán B.a.4 a technická zpráva B.a.1 :
|  | (horní průměr jámy 1,5m, dolní průměr jámy 0,9m,, hloubka jámy 0,75m, objem 0,74 m3), výměna půdy 0,37m3, za zahradnický substrát B) : 10*0,37 |  | 3.7
19 | KŮL | Kůl smrkový frézovaný 250 cm průměr 7 cm | ks | 30 |  | 0 |  | Vlastní |  |  |  | 21
20 | HNOJIVO | Hnojivo v 100gramových tabletách , pytle 20 kg | pytel | 0.05 |  | 0 |  | Vlastní |  |  |  | 21
|  | hnojivo ke kořenům 10 tablet x 10 gramů : 10*0,01*10/20 |  | 0.05
21 | PŘÍČKY SMRK | Příčky půlené smrkové 50 cm | ks | 30 |  | 0 |  | Vlastní |  |  |  | 21
22 | POPRUH | Jutový vázací popruh 25 mm, 50 bm | balení | 5 |  | 0 |  | Vlastní |  |  |  | 21
23 | JUTA | 250g/m2 - jutový obalový pás k ochraně kmene stromu 0,1x10m, 1 balení 50 bm | balení | 5 |  | 0 |  | Vlastní |  |  |  | 21
24 | 28611233R | trubka plastová drenážní PVC-U; ohebná; korugovaná; perforovaná po celém obvodu; DN 100,0 mm | m | 35 |  | 0 | SPCM | RTS |  |  |  | 21
[10 empty] | 0 | 0 |  | 15 | 21
| Celkem za objekt |  |  |  |  | 0 | [6 empty] | 0 | 0

## B.a-M4.6 07 Pol
Položkový soupis prací a dodávek
S: | IOP-M-2013 | Rekonstrukce areálu kláštera minoritů
O: | B.a-M4.6 | Čisté terénní úpravy
R: | 07 | Zakládání květnatých luk
P.č. | Číslo položky | Název položky | MJ | množství | cena / MJ | celkem | Ceník | Cen. soustava
| Ceník, kapitola | Poznámka uchazeče
Díl: | 4.1 | Práce v roce 2014 |  |  | 0
| 180 40-11 Založení trávníku | [7 empty] | 1
Založení trávníku na půdě předem připravené s pokosením, naložením, odvozem odpadu do 20 km a se složením
1 | 180401211R00 | Založení trávníku lučního výsevem v rovině | m2 | 388.1 |  | 0 | 823-1 | RTS |  |  |  | 21
plochy - výstup z ACAD :
|  | Zakládání květnatých luk na plochách LK1, LK2, LK3, LK4, LK5, celkem 388,1 : 388,1 |  | 388.1
2 | 180401213R00 | Založení trávníku lučního výsevem ve svahu do 1:1 | m2 | 161.6 |  | 0 | 823-1 | RTS |  |  |  | 21
plochy - výstup z ACAD :
|  | Zakládání květnatých luk LK1 svah, LK2vah a LK3svah celkem 161,6m2 : 161,6 |  | 161.6
| 181 11 Odstranění kamene | [7 empty] | 1
Odstranění kamene z pozemku s odklizením na hromady na vzdálenost do 10 m nebo s naložením na dopravní prostředek
3 | 181114711R00 | Odstranění kamene sebráním do 15 kg | m3 | 1 |  | 0 | 823-1 | RTS |  |  |  | 21
| 183 40-3 Obdělávání půdy | [7 empty] | 1
4 | 183403113R00 | Obdělání půdy frézováním v rovině | m2 | 388.1 |  | 0 | 823-1 | RTS |  |  |  | 21
plochy - výstup z ACAD :
|  | Zakládání květnatých luk na plochách LK1, LK2, LK3, LK4, LK5, celkem 388,1 : 388,1 |  | 388.1
5 | 183403152R00 | Obdělání půdy vláčením, v rovině | m2 | 388.1 |  | 0 | 823-1 | RTS |  |  |  | 21
plochy - výstup z ACAD :
|  | Zakládání květnatých luk na plochách LK1, LK2, LK3, LK4, LK5, celkem 388,1 : 388,1 |  | 388.1
6 | 183403153R00 | Obdělání půdy hrabáním, v rovině | m2 | 776.2 |  | 0 | 823-1 | RTS |  |  |  | 21
v rovině :
|  | Obdělání půdy hrabáním (urovnání) : 388,1 |  | 388.1
|  | Předseťová příprava vegetační vrstvy uhrabáním : 388,1 |  | 388.1
7 | 183403161R00 | Obdělání půdy válením, v rovině | m2 | 388.1 |  | 0 | 823-1 | RTS |  |  |  | 21
plochy - výstup z ACAD :
|  | Zakládání květnatých luk na plochách LK1, LK2, LK3, LK4, LK5, celkem 388,1 : 388,1 |  | 388.1
8 | 183403311R00 | Obdělání půdy nakopáním do 10 cm na svahu 1:1 | m2 | 161.6 |  | 0 | 823-1 | RTS |  |  |  | 21
plochy - výstup z ACAD :
|  | Zakládání květnatých luk LK1 svah, LK2vah a LK3svah celkem 161,6m2 : 161,6 |  | 161.6
9 | 183403353R00 | Obdělání půdy hrabáním, na svahu 1:1 | m2 | 322.2 |  | 0 | 823-1 | RTS |  |  |  | 21
ve svahu :
|  | Obdělání půdy hrabáním (urovnání) : 161,1 |  | 161.1
|  | Předseťová příprava vegetační vrstvy uhrabáním : 161,1 |  | 161.1
10 | 183403371R00 | Obdělání půdy dusáním, na svahu 1:1 | m2 | 161.6 |  | 0 | 823-1 | RTS |  |  |  | 21
plochy - výstup z ACAD :
|  | Zakládání květnatých luk LK1 svah, LK2vah a LK3svah celkem 161,6m2 : 161,6 |  | 161.6
| 184 80-21 Chemické odplevelení půdy před založením kultury | [7 empty] | 1
Chemické odplevelení půdy před založením kultury nebo trávníku nebo zpevněných ploch o výměře jednotlivě přes 20 m2
11 | 184802111R00 | Chem. odplevelení před založ. postřikem, v rovině | m2 | 388.1 |  | 0 | 823-1 | RTS |  |  |  | 21
|  | herbicid v dávce 10l/ha : 388,1 |  | 388.1
systemický herbicid, účinná látka glyphosate, celkem potřeba 0,388 l herbicidu :
12 | 184802311R00 | Chem. odplevelení před založ. postřikem, svah 1:1 | m2 | 161.6 |  | 0 | 823-1 | RTS |  |  |  | 21
|  | herbicid v dávce 10l/ha : 161,6 |  | 161.6
systemický herbicid, účinná látka glyphosate, celkem potřeba 0,1616 l herbicidu :
| 185 80-21 Hnojení | [7 empty] | 1
Hnojení půdy nebo trávníku s rozprostřením nebo s rozdělením hnojiva
13 | 185802112R00 | Hnojení kompostem nebo hnojem v rovině | t | 7.762 |  | 0 | 823-1 | RTS |  |  |  | 21
překrývací vrstva trávníkového substrátu pro vylepšení povrchu a lepší klíčení výsevu :
|  | trávníkový substrát v tl. vrstvy 2 cm - cca 1 t/m3 : 388,1*0,02 |  | 7.762
14 | 185802113R00 | Hnojení umělým hnojivem v rovině | t | 0.01164 |  | 0 | 823-1 | RTS |  |  |  | 21
|  | Hnojení startovacím hnojivem 30 g/m2 : 388,1*0,03/1000 |  | 0.0116
15 | 185802132R00 | Hnojení kompostem nebo hnojem na svahu 1:1 | t | 3.232 |  | 0 | 823-1 | RTS |  |  |  | 21
překrývací vrstva trávníkového substrátu pro vylepšení povrchu a lepší klíčení výsevu :
|  | trávníkový substrát v tl. vrstvy 2 cm - cca 1 t/m3 : 161,6*0,02 |  | 3.232
16 | 185802133R00 | Hnojení umělým hnojivem na svahu 1:1 | t | 0.00485 |  | 0 | 823-1 | RTS |  |  |  | 21
|  | Hnojení startovacím hnojivem 30 g/m2 : 161,6*0,03/1000 |  | 0.0049
| 185 80-34 Vyhrabání trávníku | [7 empty] | 1
Vyhrabání trávníku s uložením shrabků na hromady, naložením na dopravní prostředek, odvozem do 20 km a se složením
17 | 185803411R00 | Vyhrabání trávníku v rovině nebo svahu do 1 : 5 | m2 | 388.1 |  | 0 | 823-1 | RTS |  |  |  | 21
plochy - výstup z ACAD :
|  | Zakládání květnatých luk na plochách LK1, LK2, LK3, LK4, LK5, celkem 388,1 : 388,1 |  | 388.1
18 | 185803413R00 | Vyhrabání trávníku ve svahu nad 1 : 2 do 1 : 1 | m2 | 161.6 |  | 0 | 823-1 | RTS |  |  |  | 21
plochy - výstup z ACAD :
|  | Zakládání květnatých luk LK1 svah, LK2vah a LK3svah celkem 161,6m2 : 161,6 |  | 161.6
Díl: | 4.2 | Zahradnický materiál |  |  | 0
19 | 00572420R | směs travní parková, dekorativní | kg | 21.988 |  | 0 | SPCM | RTS |  |  |  | 21
|  | spotřeba max.4g/m2 z jednoho kg se oseje 25 m2 plochy : (388,1+161,6)/25 |  | 21.988
20 | 103-01 | Substrát zahradnický trávníkový | m3 | 10.994 |  | 0 |  | Vlastní |  |  |  | 21
překrývací vrstva trávníkového substrátu pro vylepšení povrchu a lepší klíčení výsevu :
|  | trávníkový substrát v tl. vrstvy 2 cm - cca 1 t/m3 v rovině : 388,1*0,02 |  | 7.762
|  | trávníkový substrát v tl. vrstvy 2 cm - cca 1 t/m3 ve svahu : 161,6*0,02 |  | 3.232
21 | 18004 | Startovací hnojivo | kg | 16.49 |  | 0 |  | Vlastní |  |  |  | 21
22 | 25234009.AR | herbicid totální; účinná látka izopropylaminová sůl glyphosatu; hubení dvouděložných plevelů, jednoděložných plevelů | l | 0.5497 |  | 0 | SPCM | RTS |  |  |  | 21
herbicid v dávce 10l/ha :
|  | v rovině : 388,1/1000 |  | 0.3881
|  | ve svahu : 161,6/1000 |  | 0.1616
Díl: | 99 | Přesun hmot |  |  | 0
| 998 23-13 Přesun hmot pro krajinářské a sadovnické úpravy | [7 empty] | 1
23 | 998231311R00 | Přesun hmot pro sadovnické a krajin. úpravy do 5km | t | 11.033 |  | 0 | 823-1 | RTS |  |  |  | 21
Hmotnosti z položek s pořadovými čísly: :
19,20,21,22, :
|  | Součet: : 11.03303 |  | 11.033
[10 empty] | 0 | 0 |  | 15 | 21
| Celkem za objekt |  |  |  |  | 0 | [6 empty] | 0 | 0

## B.a-M4.6 08 Pol
Položkový soupis prací a dodávek
S: | IOP-M-2013 | Rekonstrukce areálu kláštera minoritů
O: | B.a-M4.6 | Čisté terénní úpravy
R: | 08 | Zakládání parkových trávníků
P.č. | Číslo položky | Název položky | MJ | množství | cena / MJ | celkem | Ceník | Cen. soustava
| Ceník, kapitola | Poznámka uchazeče
Díl: | 4.3 | Zakládání parkových trávníků |  |  | 0
| 183 40-3 Obdělávání půdy | [7 empty] | 1
1 | 183403152R00 | Obdělání půdy vláčením, v rovině | m2 | 3529 |  | 0 | 823-1 | RTS |  |  |  | 21
| 181 11 Odstranění kamene | [7 empty] | 1
Odstranění kamene z pozemku s odklizením na hromady na vzdálenost do 10 m nebo s naložením na dopravní prostředek
2 | 181114711R00 | Odstranění kamene sebráním do 15 kg | m3 | 1.5 |  | 0 | 823-1 | RTS |  |  |  | 21
| 183 40-3 Obdělávání půdy | [7 empty] | 1
3 | 183403113R00 | Obdělání půdy frézováním v rovině | m2 | 3529 |  | 0 | 823-1 | RTS |  |  |  | 21
4 | 183403114R00 | Obdělání půdy kultivátorováním v rovině | m2 | 3529 |  | 0 | 823-1 | RTS |  |  |  | 21
5 | 183403153R00 | Obdělání půdy hrabáním, v rovině | m2 | 7058 |  | 0 | 823-1 | RTS |  |  |  | 21
|  | urovnání terénu : 3529 |  | 3529
|  | předseťová příprava : 3529 |  | 3529
| 185 80-21 Hnojení | [7 empty] | 1
Hnojení půdy nebo trávníku s rozprostřením nebo s rozdělením hnojiva
6 | 185802112R00 | Hnojení kompostem nebo hnojem v rovině | t | 70.58 |  | 0 | 823-1 | RTS |  |  |  | 21
|  | překrývací vrstva trávníkového substrátu pro vylepšení povrchu a lepší klíčení výsevu : 3529*0,02 |  | 70.58
trávníkový substrát v tl. vrstvy 2 cm :
7 | 185802113R00 | Hnojení umělým hnojivem v rovině | t | 0.10587 |  | 0 | 823-1 | RTS |  |  |  | 21
|  | startovací hnojivo 30 g/m2 : 3529*0,03/1000 |  | 0.1059
| 180 40-11 Založení trávníku | [7 empty] | 1
Založení trávníku na půdě předem připravené s pokosením, naložením, odvozem odpadu do 20 km a se složením
8 | 180402111R00 | Založení trávníku parkového výsevem v rovině | m2 | 3529 |  | 0 | 823-1 | RTS |  |  |  | 21
|  | viz výkresy č. B.a.3, B.a.4 a technická zpráva B.a.1 : 3529 |  | 3529
| 183 40-3 Obdělávání půdy | [7 empty] | 1
9 | 183403161R00 | Obdělání půdy válením, v rovině | m2 | 3529 |  | 0 | 823-1 | RTS |  |  |  | 21
Díl: | 99 | Staveništní přesun hmot |  |  | 0
| 998 23-13 Přesun hmot pro krajinářské a sadovnické úpravy | [7 empty] | 1
10 | 998231311R00 | Přesun hmot pro sadovnické a krajin. úpravy do 5km | t | 42.4892 |  | 0 | 823-1 | RTS |  |  |  | 21
Hmotnosti z položek s pořadovými čísly: :
11,12, :
|  | Součet: : 42.48916 |  | 42.4892
Díl: | 4.4 | Zahradnický materiál |  |  | 0
11 | 00572420R | směs travní parková, dekorativní | kg | 141.16 |  | 0 | SPCM | RTS |  |  |  | 21
|  | viz výkresy č. B.a.3, B.a.4 a technická zpráva B.a.1 : 3529/25 |  | 141.16
12 | 10371500R | substrát zahradnický B; balení volně loženo | m3 | 70.58 |  | 0 | SPCM | RTS |  |  |  | 21
trávníkový :
|  | překrývací vrstva trávníkového substrátu pro vylepšení povrchu a lepší klíčení výsevu : 3529*0,02 |  | 70.58
trávníkový substrát v tl. vrstvy 2 cm :
13 | HNOJIVO | Startovací hnojivo | kg | 106 |  | 0 |  | Vlastní |  |  |  | 21
[10 empty] | 0 | 0 |  | 15 | 21
| Celkem za objekt |  |  |  |  | 0 | [6 empty] | 0 | 0

## B.a-M4.6 09 Pol
Položkový soupis prací a dodávek
S: | IOP-M-2013 | Rekonstrukce areálu kláštera minoritů
O: | B.a-M4.6 | Čisté terénní úpravy
R: | 09 | Regenerace travnatých ploch
P.č. | Číslo položky | Název položky | MJ | množství | cena / MJ | celkem | Ceník | Cen. soustava
| Ceník, kapitola | Poznámka uchazeče
Díl: | 4.6 | Plochy TP2-1, TP3-1, TP4-1 a TP5-1; celkem 567,0m2 |  |  | 0
| 183 40-53 Provzdušnění trávníku | [7 empty] | 1
1 | 183405312R00 | Provzdušnění trávníku s pískováním | har | 0.0567 |  | 0 | 823-1 | RTS |  |  |  | 21
| 185 80-34 Vyhrabání trávníku | [7 empty] | 1
Vyhrabání trávníku s uložením shrabků na hromady, naložením na dopravní prostředek, odvozem do 20 km a se složením
2 | 185803411R00 | Vyhrabání trávníku v rovině nebo svahu do 1 : 5 | m2 | 567 |  | 0 | 823-1 | RTS |  |  |  | 21
3 | 185-99 | Naložení shrabků na dopravní prostředek a jejich odvoz na skládku určenou objednatelem | m3 | 4 |  | 0 |  | Vlastní |  |  |  | 21
| 185 80-21 Hnojení | [7 empty] | 1
Hnojení půdy nebo trávníku s rozprostřením nebo s rozdělením hnojiva
4 | 185802112R00 | Hnojení kompostem nebo hnojem v rovině | t | 0.01134 |  | 0 | 823-1 | RTS |  |  |  | 21
překrývací vrstva trávníkového substrátu pro vylepšení povrchu a lepší klíčení výsevu :
|  | trávníkový substrát v tl. vrstvy 2 cm : 567*0,02/1000 |  | 0.0113
| 183 40-3 Obdělávání půdy | [7 empty] | 1
5 | 183403153R00 | Obdělání půdy hrabáním, v rovině | m2 | 567 |  | 0 | 823-1 | RTS |  |  |  | 21
|  | viz výkresy č. B.a.3, B.a.4 a technická zpráva B.a.1 : 567 |  | 567
| 185 80-21 Hnojení | [7 empty] | 1
Hnojení půdy nebo trávníku s rozprostřením nebo s rozdělením hnojiva
6 | 185802113R00 | Hnojení umělým hnojivem v rovině | t | 0.01701 |  | 0 | 823-1 | RTS |  |  |  | 21
|  | startovacím hnojivem 30 g/m2, 567 m2 x 30 g/m2 (17,01 kg) : 567*0,03/1000 |  | 0.017
| 183 40-62 Prořezání trávníku | [7 empty] | 1
7 | 183406214R00 | Prořezání trávníku s přísevem trávního semene | har | 0.0567 |  | 0 | 823-1 | RTS |  |  |  | 21
|  | s přísevem travní směsi v dávce 10 g/m2 : 567/10000 |  | 0.0567
| 183 40-3 Obdělávání půdy | [7 empty] | 1
8 | 183403161R00 | Obdělání půdy válením, v rovině | m2 | 567 |  | 0 | 823-1 | RTS |  |  |  | 21
Díl: | 4.7 | Regenerace stávajících lučních ploch |  |  | 0
| 185 80-85 Vyvláčení trávníku | [7 empty] | 1
Vyvláčení trávníku s rozrušením mechovitých porostů, s naložením odpadu na dopravní prostředek, odvozem do 20 km a se složením
9 | 185808521R00 | Vyvláčení trávníku s rozrušením mechu v rovině | har | 0.05279 |  | 0 | 823-1 | RTS |  |  |  | 21
|  | 527,9/10000 |  | 0.0528
| 185 80-34 Vyhrabání trávníku | [7 empty] | 1
Vyhrabání trávníku s uložením shrabků na hromady, naložením na dopravní prostředek, odvozem do 20 km a se složením
10 | 185803411R00 | Vyhrabání trávníku v rovině nebo svahu do 1 : 5 | m2 | 527.9 |  | 0 | 823-1 | RTS |  |  |  | 21
| 183 40-62 Prořezání trávníku | [7 empty] | 1
11 | 183406213R00 | Prořezání trávníku bez přísevu trávního semene | har | 0.05279 |  | 0 | 823-1 | RTS |  |  |  | 21
|  | 527,9/10000 |  | 0.0528
| 185 80-21 Hnojení | [7 empty] | 1
Hnojení půdy nebo trávníku s rozprostřením nebo s rozdělením hnojiva
12 | 185802113R00 | Hnojení umělým hnojivem v rovině | t | 0.31674 |  | 0 | 823-1 | RTS |  |  |  | 21
|  | dávce 0,15 kg/m2 4x během vegetace : 527,9*4*0,15/1000 |  | 0.3167
| 183 20-41 Výsadba květin do připravené půdy se zalitím | [7 empty] | 1
13 | 183204113R00 | Výsadba cibulí nebo hlíz prostokořenných | kus | 650 |  | 0 | 823-1 | RTS |  |  |  | 21
|  | Výsadba jarních efemerních cibulovin v plochách LK5-JEF-1 a LK5-JEF-2 (září 2014) : 650 |  | 650
| 183 40-3 Obdělávání půdy | [7 empty] | 1
14 | 183403161R00 | Obdělání půdy válením, v rovině | m2 | 527.9 |  | 0 | 823-1 | RTS |  |  |  | 21
Díl: | 99 | Staveništní přesun hmot |  |  | 0
| 998 23-13 Přesun hmot pro krajinářské a sadovnické úpravy | [7 empty] | 1
15 | 998231311R00 | Přesun hmot pro sadovnické a krajin. úpravy do 5km | t | 8.7681 |  | 0 | 823-1 | RTS |  |  |  | 21
Hmotnosti z položek s pořadovými čísly: :
1,16,17,20,21, :
|  | Součet: : 8.76805 |  | 8.7681
Díl: | 4.8 | Zahradnický materiál |  |  | 0
16 | 10371500R | substrát zahradnický B; balení volně loženo | m3 | 11.34 |  | 0 | SPCM | RTS |  |  |  | 21
trávníkový substrát :
travnaté plochy TP :
překrývací vrstva trávníkového substrátu pro vylepšení povrchu a lepší klíčení výsevu :
|  | trávníkový substrát v tl. vrstvy 2 cm : 567*0,02 |  | 11.34
|  | Mezisoučet |  | 11.34
17 | 00572422R | směs travní obnova | kg | 5.27 |  | 0 | SPCM | RTS |  |  |  | 21
|  | 527*0,01 |  | 5.27
18 | 151-21 | organické trávníkové hnojivo, balení 8 kg, dávka 15 dkg/m2 | balení | 9.8981 |  | 0 |  | Vlastní |  |  |  | 21
|  | 527,9*0,15/8 |  | 9.8981
19 | HNOJIVO | Startovací hnojivo | kg | 17.01 |  | 0 |  | Vlastní |  |  |  | 21
|  | startovacím hnojivem 30 g/m2, 567 m2 x 30 g/m2 (17,01 kg) : 567*0,03 |  | 17.01
20 | GaNi | Sněženka Galathus nivalis - cibulky | ks | 250 |  | 0 |  | Vlastní |  |  |  | 21
21 | LaSc | Ladoňka Scilla sibirica - cibulky | ks | 400 |  | 0 |  | Vlastní |  |  |  | 21
[10 empty] | 0 | 0 |  | 15 | 21
| Celkem za objekt |  |  |  |  | 0 | [6 empty] | 0 | 0

## B.a-M4.6 10 Pol
Položkový soupis prací a dodávek
S: | IOP-M-2013 | Rekonstrukce areálu kláštera minoritů
O: | B.a-M4.6 | Čisté terénní úpravy
R: | 10 | Zakládání pěstebných ploch
P.č. | Číslo položky | Název položky | MJ | množství | cena / MJ | celkem | Ceník | Cen. soustava
| Ceník, kapitola | Poznámka uchazeče
Díl: | 5.1 | Práce v roce 2014 - založení vinice |  |  | 0
| 183 40-3 Obdělávání půdy | [7 empty] | 1
1 | 183403114R00 | Obdělání půdy kultivátorováním v rovině | m2 | 80 |  | 0 | 823-1 | RTS |  |  |  | 21
plochy - výstup z ACAD :
výkaz ploch a přesné skladby podlah - viz kniha místností A.1.2.c.03 :
|  | vinice v zahradě M6 u vnitřní ohradní zdi mezi zahradami M4 a M6 : 80 |  | 80
2 | 183403121R00 | Obdělání půdy rigolováním do 40 cm v rovině | m2 | 80 |  | 0 | 823-1 | RTS |  |  |  | 21
3 | 183403141R00 | Obdělání půdy rytím starého trávníku, v rovině | m2 | 80 |  | 0 | 823-1 | RTS |  |  |  | 21
4 | 183403153R00 | Obdělání půdy hrabáním, v rovině | m2 | 80 |  | 0 | 823-1 | RTS |  |  |  | 21
| 185 80-21 Hnojení | [7 empty] | 1
Hnojení půdy nebo trávníku s rozprostřením nebo s rozdělením hnojiva
5 | 185802112R00 | Hnojení kompostem nebo hnojem v rovině | t | 0.32 |  | 0 | 823-1 | RTS |  |  |  | 21
|  | kompost v dávce 0,004 t/m2 : 0,004*80 |  | 0.32
6 | 183-91 | Zarytí kompostu do hloubky 30-35 cm | m2 | 80 |  | 0 |  | Vlastní |  |  |  | 21
7 | ZS-1 | Zasetí směsi zeleného hnojení č. 1 (spotřeba 9g/m2) | m2 | 80 |  | 0 |  | Vlastní |  |  |  | 21
Díl: | 5.2 | Práce v roce 2015 - založení vinice |  |  | 0
| 183 40-3 Obdělávání půdy | [7 empty] | 1
8 | 183403114R00 | Obdělání půdy kultivátorováním v rovině | m2 | 160 |  | 0 | 823-1 | RTS |  |  |  | 21
plochy - výstup z ACAD :
výkaz ploch a přesné skladby podlah - viz kniha místností A.1.2.c.03 :
dvojnásobné :
|  | vinice v zahradě M6 u vnitřní ohradní zdi mezi zahradami M4 a M6 : 80*2 |  | 160
9 | 183403121R00 | Obdělání půdy rigolováním do 40 cm v rovině | m2 | 80 |  | 0 | 823-1 | RTS |  |  |  | 21
10 | 183403153R00 | Obdělání půdy hrabáním, v rovině | m2 | 80 |  | 0 | 823-1 | RTS |  |  |  | 21
11 | 111-99 | Pokosení plochy (květen) s mulčováním | m2 | 80 |  | 0 |  | Vlastní |  |  |  | 21
plochy - výstup z ACAD :
výkaz ploch a přesné skladby podlah - viz kniha místností A.1.2.c.03 :
|  | vinice v zahradě M6 u vnitřní ohradní zdi mezi zahradami M4 a M6 : 80 |  | 80
12 | 183-99 | Prokypření podrýváky do hloubky 50-70 cm | m2 | 80 |  | 0 |  | Vlastní |  |  |  | 21
13 | ZS-2 | Zasetí směsi č. 2 zeleného hnojení (spotřeba 5g/m2) | m2 | 80 |  | 0 |  | Vlastní |  |  |  | 21
Díl: | 5.4 | Práce v roce 2014 - záhony pro pěstování zeleniny a drodného ovoce Z1, Z2, Z8 |  |  | 0
| 183 40-3 Obdělávání půdy | [7 empty] | 1
14 | 183403113R00 | Obdělání půdy frézováním v rovině | m2 | 228.7 |  | 0 | 823-1 | RTS |  |  |  | 21
viz výkresy č. B.a.3, B.a.4 a technická zpráva B.a.1 :
plochy - výstup z ACAD :
zapravení porostu do půdy (10 až 15 cm) duben :
|  | záhon Z1 : 74,5 |  | 74.5
|  | záhon Z2 : 54,8 |  | 54.8
|  | záhon Z4 : 10,5*1,2 |  | 12.6
|  | záhon Z8 : 86,8 |  | 86.8
15 | 183403114R00 | Obdělání půdy kultivátorováním v rovině | m2 | 228.7 |  | 0 | 823-1 | RTS |  |  |  | 21
16 | 183403121R00 | Obdělání půdy rigolováním do 40 cm v rovině | m2 | 228.7 |  | 0 | 823-1 | RTS |  |  |  | 21
17 | 183403141R00 | Obdělání půdy rytím starého trávníku, v rovině | m2 | 228.7 |  | 0 | 823-1 | RTS |  |  |  | 21
18 | 183403153R00 | Obdělání půdy hrabáním, v rovině | m2 | 228.7 |  | 0 | 823-1 | RTS |  |  |  | 21
| 185 80-21 Hnojení | [7 empty] | 1
Hnojení půdy nebo trávníku s rozprostřením nebo s rozdělením hnojiva
19 | 185802112R00 | Hnojení kompostem nebo hnojem v rovině | t | 0.8644 |  | 0 | 823-1 | RTS |  |  |  | 21
|  | kompost v dávce 0,004 t/m2 : 0,004*216,1 |  | 0.8644
20 | ZS-1 | Zasetí směsi zeleného hnojení č. 1 (spotřeba 9g/m2) | m2 | 216.1 |  | 0 |  | Vlastní |  |  |  | 21
Díl: | 5.5 | Práce v roce 2015 - záhony pro pěstování zeleniny a drodného ovoce Z1, Z2, Z8 |  |  | 0
| 183 40-3 Obdělávání půdy | [7 empty] | 1
21 | 183403114R00 | Obdělání půdy kultivátorováním v rovině | m2 | 457.4 |  | 0 | 823-1 | RTS |  |  |  | 21
|  | 228,7*2 |  | 457.4
22 | 183403121R00 | Obdělání půdy rigolováním do 40 cm v rovině | m2 | 228.7 |  | 0 | 823-1 | RTS |  |  |  | 21
23 | 183403153R00 | Obdělání půdy hrabáním, v rovině | m2 | 228.7 |  | 0 | 823-1 | RTS |  |  |  | 21
24 | 111-99 | Pokosení plochy (květen) s mulčováním | m2 | 228.7 |  | 0 |  | Vlastní |  |  |  | 21
viz výkresy č. B.a.3, B.a.4 a technická zpráva B.a.1 :
plochy - výstup z ACAD :
zapravení porostu do půdy (10 až 15 cm) duben :
|  | záhon Z1 : 74,5 |  | 74.5
|  | záhon Z2 : 54,8 |  | 54.8
|  | záhon Z4 : 10,5*1,2 |  | 12.6
|  | záhon Z8 : 86,8 |  | 86.8
25 | 183-99 | Prokypření podrýváky do hloubky 50-70 cm | m2 | 228.7 |  | 0 |  | Vlastní |  |  |  | 21
Díl: | 5.6 | Práce v roce 2014 - záhony pro speciální plodiny Z3, Z5, Z7 |  |  | 0
| 183 40-3 Obdělávání půdy | [7 empty] | 1
26 | 183403114R00 | Obdělání půdy kultivátorováním v rovině | m2 | 71.1 |  | 0 | 823-1 | RTS |  |  |  | 21
viz výkresy č. B.a.3, B.a.4 a technická zpráva B.a.1 :
plochy - výstup z ACAD :
|  | záhon Z3 : 27,4 |  | 27.4
|  | záhon Z5 : 3,8*4,5 |  | 17.1
|  | záhon Z7 : 26,6 |  | 26.6
27 | 183403141R00 | Obdělání půdy rytím starého trávníku, v rovině | m2 | 71.1 |  | 0 | 823-1 | RTS |  |  |  | 21
28 | 183403153R00 | Obdělání půdy hrabáním, v rovině | m2 | 71.1 |  | 0 | 823-1 | RTS |  |  |  | 21
| 185 80-21 Hnojení | [7 empty] | 1
Hnojení půdy nebo trávníku s rozprostřením nebo s rozdělením hnojiva
29 | 185802112R00 | Hnojení kompostem nebo hnojem v rovině | t | 0.5608 |  | 0 | 823-1 | RTS |  |  |  | 21
|  | hnůj spotřeba 80 t/ha : 70,1*80/10000 |  | 0.5608
30 | 185802113R00 | Hnojení umělým hnojivem v rovině | t | 0.0028 |  | 0 | 823-1 | RTS |  |  |  | 21
|  | hnojivo granulované v dávce 40 g/m2 : 70,1*0,04/1000 |  | 0.0028
31 | 183-92 | Obdělání půdy oráním (zapravení hnojiv do hloubky 30 cm) | m2 | 71.1 |  | 0 |  | Vlastní |  |  |  | 21
viz výkresy č. B.a.3, B.a.4 a technická zpráva B.a.1 :
zapravení hnojiv do hloubky 30 cm :
plochy - výstup z ACAD :
|  | záhon Z3 : 27,4 |  | 27.4
|  | záhon Z5 : 3,8*4,5 |  | 17.1
|  | záhon Z7 : 26,6 |  | 26.6
32 | ZS-1 | Zasetí směsi zeleného hnojení č. 1 (spotřeba 9g/m2) | m2 | 0.715 |  | 0 |  | Vlastní |  |  |  | 21
Díl: | 5.7 | Práce v roce 2015 - záhony pro speciální plodiny Z3, Z5, Z7 |  |  | 0
| 183 40-3 Obdělávání půdy | [7 empty] | 1
33 | 183403114R00 | Obdělání půdy kultivátorováním v rovině | m2 | 142.2 |  | 0 | 823-1 | RTS |  |  |  | 21
dvojnásobné :
viz výkresy č. B.a.3, B.a.4 a technická zpráva B.a.1 :
plochy - výstup z ACAD :
|  | záhon Z3 : 27,4*2 |  | 54.8
|  | záhon Z5 : 3,8*4,5*2 |  | 34.2
|  | záhon Z7 : 26,6*2 |  | 53.2
34 | 183403121R00 | Obdělání půdy rigolováním do 40 cm v rovině | m2 | 71.1 |  | 0 | 823-1 | RTS |  |  |  | 21
viz výkresy č. B.a.3, B.a.4 a technická zpráva B.a.1 :
plochy - výstup z ACAD :
|  | záhon Z3 : 27,4 |  | 27.4
|  | záhon Z5 : 3,8*4,5 |  | 17.1
|  | záhon Z7 : 26,6 |  | 26.6
35 | 183403153R00 | Obdělání půdy hrabáním, v rovině | m2 | 71.1 |  | 0 | 823-1 | RTS |  |  |  | 21
36 | 111-99 | Pokosení plochy (květen) s mulčováním | m2 | 71.1 |  | 0 |  | Vlastní |  |  |  | 21
viz výkresy č. B.a.3, B.a.4 a technická zpráva B.a.1 :
plochy - výstup z ACAD :
|  | záhon Z3 : 27,4 |  | 27.4
|  | záhon Z5 : 3,8*4,5 |  | 17.1
|  | záhon Z7 : 26,6 |  | 26.6
37 | 183-99 | Prokypření podrýváky do hloubky 50-70 cm | m2 | 71.1 |  | 0 |  | Vlastní |  |  |  | 21
Díl: | 5.8 | Práce v roce 2015 - záhony pro aromatické rostliny a květiny Z6, Z9 |  |  | 0
| 183 40-3 Obdělávání půdy | [7 empty] | 1
38 | 183403113R00 | Obdělání půdy frézováním v rovině | m2 | 70.2 |  | 0 | 823-1 | RTS |  |  |  | 21
viz výkresy č. B.a.3, B.a.4 a technická zpráva B.a.1 :
plochy - výstup z ACAD :
|  | záhon Z6 : 37,7 |  | 37.7
|  | záhon Z9 : 6 |  | 6
|  | z plochy bylinkářské zahrádky : 26,5 |  | 26.5
39 | 183403114R00 | Obdělání půdy kultivátorováním v rovině | m2 | 70.2 |  | 0 | 823-1 | RTS |  |  |  | 21
40 | 183403141R00 | Obdělání půdy rytím starého trávníku, v rovině | m2 | 70.2 |  | 0 | 823-1 | RTS |  |  |  | 21
viz výkresy č. B.a.3, B.a.4 a technická zpráva B.a.1 :
plochy - výstup z ACAD :
zapravení hnojiva do půdy (10 až 15 cm) :
|  | záhon Z6 : 37,7 |  | 37.7
|  | záhon Z9 : 6 |  | 6
|  | z plochy bylinkářské zahrádky : 26,5 |  | 26.5
| 185 80-21 Hnojení | [7 empty] | 1
Hnojení půdy nebo trávníku s rozprostřením nebo s rozdělením hnojiva
41 | 185802113R00 | Hnojení umělým hnojivem v rovině | t | 0.0035 |  | 0 | 823-1 | RTS |  |  |  | 21
Hnojení hnojivem (rohovina) v dávce 80g/m2 :
|  | záhon Z6 : 37,7*0,08/1000 |  | 0.003
|  | záhon Z9 : 6*0,08/1000 |  | 0.0005
| 185 80-421 Vypletí záhonů v rovině nebo ve svahu do 1:5 | [7 empty] | 1
s případným naložením odpadu na dopravní prostředek, odvozem do 20 km a se složením
42 | 185804211R00 | Vypletí záhonu květin v rovině | m2 | 131.1 |  | 0 | 823-1 | RTS |  |  |  | 21
viz výsadbový plán B.a.3 a technická zpráva B.a.1 :
plochy - výstup z ACAD :
vypletí 3x :
|  | záhon Z6 : 37,7*3 |  | 113.1
|  | záhon Z9 : 6*3 |  | 18
Díl: | 5.9 | Práce v roce 2015 - bylinkářská zahrádka |  |  | 0
| 183 40-3 Obdělávání půdy | [7 empty] | 1
43 | 183403111R00 | Obdělání půdy nakopáním do 10 cm v rovině | m2 | 87.2 |  | 0 | 823-1 | RTS |  |  |  | 21
viz výkresy č. B.a.3, B.a.4 a technická zpráva B.a.1 :
plochy - výstup z ACAD :
|  | zapravení hnojiva cca 15 cm hluboko do půdního profilu : 87,2 |  | 87.2
44 | 183403153R00 | Obdělání půdy hrabáním, v rovině | m2 | 87.2 |  | 0 | 823-1 | RTS |  |  |  | 21
| 185 80-21 Hnojení | [7 empty] | 1
Hnojení půdy nebo trávníku s rozprostřením nebo s rozdělením hnojiva
45 | 185802113R00 | Hnojení umělým hnojivem v rovině | t | 0.00698 |  | 0 | 823-1 | RTS |  |  |  | 21
|  | Hnojení hnojivem (rohovina) v dávce 80g/m2 : 87,2*0,08/1000 |  | 0.007
| 185 80-421 Vypletí záhonů v rovině nebo ve svahu do 1:5 | [7 empty] | 1
s případným naložením odpadu na dopravní prostředek, odvozem do 20 km a se složením
46 | 185804211R00 | Vypletí záhonu květin v rovině | m2 | 261.6 |  | 0 | 823-1 | RTS |  |  |  | 21
viz výsadbový plán B.a.3 a technická zpráva B.a.1 :
plochy - výstup z ACAD :
|  | vypletí 3x : 87,2*3 |  | 261.6
47 | 183-95 | Hloubkové prokypření zeminy v plochách záhonů (do 40 cm) | m2 | 87.2 |  | 0 |  | Vlastní |  |  |  | 21
Díl: | 6.0 | Zahradnický materiál |  |  | 0
48 | 18004 | Směs č. 1 zeleného hnojení | kg | 3.4182 |  | 0 |  | Vlastní |  |  |  | 21
plochy - výstup z ACAD :
výkaz ploch a přesné skladby podlah - viz kniha místností A.1.2.c.03 :
|  | vinice v zahradě M6 u vnitřní ohradní zdi mezi zahradami M4 a M6 : 80*0,009 |  | 0.72
|  | Mezisoučet |  | 0.72
záhony pro pěstování zeleniny a drobného ovoce Z1, Z2, Z4, Z8 :
|  | záhon Z1 : 74,5*0,009 |  | 0.6705
|  | záhon Z2 : 54,8*0,009 |  | 0.4932
|  | záhon Z4 : 10,5*1,2*0,009 |  | 0.1134
|  | záhon Z8 : 86,8*0,009 |  | 0.7812
|  | Mezisoučet |  | 2.0583
záhony pro speciální rostliny :
|  | záhon Z3 : 27,4*0,009 |  | 0.2466
|  | záhon Z5 : 3,8*4,5*0,009 |  | 0.1539
|  | záhon Z7 : 26,6*0,009 |  | 0.2394
|  | Mezisoučet |  | 0.6399
49 | 18005 | Směs č. 2 zeleného hnojení | kg | 0.4 |  | 0 |  | Vlastní |  |  |  | 21
plochy - výstup z ACAD :
výkaz ploch a přesné skladby podlah - viz kniha místností A.1.2.c.03 :
|  | vinice v zahradě M6 u vnitřní ohradní zdi mezi zahradami M4 a M6 : 80*0,005 |  | 0.4
50 | 25191155R | hnojivo bezchloridové | T | 0.0028 |  | 0 | SPCM | RTS |  |  |  | 21
|  | hnojivo granulované v dávce 40 g/m2 : 70,1*0,04/1000 |  | 0.0028
51 | HNŮJ | Hnůj (chlévská mrva) | t | 0.5608 |  | 0 |  | Vlastní |  |  |  | 21
|  | hnůj spotřeba 80 t/ha - Z3, Z5, Z7 : 70,1*80/10000 |  | 0.5608
52 | ROHOVINA | hnojivo - rohovina balení 1 kg | kg | 10.472 |  | 0 |  | Vlastní |  |  |  | 21
záhony Z9 a Z6 :
Hnojení hnojivem (rohovina) v dávce 80g/m2 :
|  | záhon Z6 : 37,7*0,08 |  | 3.016
|  | záhon Z9 : 6*0,08 |  | 0.48
|  | Mezisoučet |  | 3.496
bylinkářská zahrádka :
|  | Hnojení hnojivem (rohovina) v dávce 80g/m2 : 87,2*0,08 |  | 6.976
|  | Mezisoučet |  | 6.976
53 | SUBSTRÁT | Zahradní substrát - kompost | t | 1.1844 |  | 0 |  | Vlastní |  |  |  | 21
|  | kompost v dávce 0,004 t/m2 - vinice : 0,004*80 |  | 0.32
|  | kompost v dávce 0,004 t/m2 - Z1, Z2, Z4, Z8 : 0,004*216,1 |  | 0.8644
Díl: | 99 | Staveništní přesun hmot |  |  | 0
| 998 23-13 Přesun hmot pro krajinářské a sadovnické úpravy | [7 empty] | 1
54 | 998231311R00 | Přesun hmot pro sadovnické a krajin. úpravy do 5km | t | 1.7623 |  | 0 | 823-1 | RTS |  |  |  | 21
Hmotnosti z položek s pořadovými čísly: :
48,49,50,51,52,53, :
|  | Součet: : 1.76229 |  | 1.7623
[10 empty] | 0 | 0 |  | 15 | 21
| Celkem za objekt |  |  |  |  | 0 | [6 empty] | 0 | 0

## B.a-M4.6 11 Pol
Položkový soupis prací a dodávek
S: | IOP-M-2013 | Rekonstrukce areálu kláštera minoritů
O: | B.a-M4.6 | Čisté terénní úpravy
R: | 11 | Ošetřování dřevin
P.č. | Číslo položky | Název položky | MJ | množství | cena / MJ | celkem | Ceník | Cen. soustava
| Ceník, kapitola | Poznámka uchazeče
Díl: | 6.2 | Ošetřování stávajících stromů |  |  | 0
1 | BV1 | BV1 - Statické zajištění koruny stromu osazením bezpečnostní vazby, jednoduché, technologicky, nekomplikované (dřevina č. 21) včetně materiálu | ks | 1 |  | 0 |  | Vlastní |  |  | 21
2 | BV2 | BV2 - Statické zajištění koruny stromu vícenásobným osazením bezpečnostních vazeb, technologicky, nekomplikované (dřevina č. 19) včetně materiálu | ks | 1 |  | 0 |  | Vlastní |  |  | 21
3 | BV3 | BV3 - Statické zajištění koruny stromu vícenásobným osazením bezpečnostních vazeb, technologicky, komplikované (vazba do kruhu) (dřevina č. 20) včetně materiálu | ks | 1 |  | 0 |  | Vlastní |  |  | 21
4 | OŘ2 | OŘ2 - Opravný řez koruny ovocných dřevin poškozených v minulosti neodborně provedeným zmlazením,, většího rozsahu (dřeviny č. 61, 62) | ks | 2 |  | 0 |  | Vlastní |  |  | 21
5 | OS1 | OS1 - Ošetření koruny dřevin ořezem suchých větví, technologicky nekomplikované a menšího rozsahu, (dřevina č. 33) | ks | 1 |  | 0 |  | Vlastní |  |  | 21
6 | OS2 | OS2 - Ošetření koruny dřevin ořezem suchých větví, technologicky nekomplikované a většího rozsahu, (dřeviny č. 21, 26, 34) | ks | 3 |  | 0 |  | Vlastní |  |  | 21
7 | PK2 | PK2 - Ošetření koruny ovocných dřevin průklestem, ve větším rozsahu (dřeviny č. 11 až 18, 32, 42, 43, , 50 ) | ks | 12 |  | 0 |  | Vlastní |  |  | 21
8 | PK3 | PK3 - Ošetření koruny ovocných dřevin průklestem velkého rozsahu (dřeviny č. 40, 60) | ks | 2 |  | 0 |  | Vlastní |  |  | 21
9 | RED3 | RED3 - Celkové ošetření koruny zdravotním a bezpečnostním řezem spojené s celkovou redukcí objemu, koruny, technologicky komplikovaný zásah (dřevina č. 20) | ks | 1 |  | 0 |  | Vlastní |  |  | 21
10 | REDK1 | REDK1 - Redukce obrostu koruny dřeviny menšího rozsahu (dřevina č. 49) | ks | 1 |  | 0 |  | Vlastní |  |  | 21
11 | ZŘ1 | ZŘ1 - Zdravotní řez koruny dřevin technologicky nenáročný a menšího rozsahu (dřevina č. 25) | ks | 1 |  | 0 |  | Vlastní |  |  | 21
12 | ZŘ2 | ZŘ2 - Zdravotní řez koruny dřevin technologicky náročný (dřevina č. 38) | ks | 1 |  | 0 |  | Vlastní |  |  | 21
[9 empty] | 0 | 0 |  | 15 | 21
| Celkem za objekt |  |  |  |  | 0 | [5 empty] | 0 | 0

## B.a-M4.6 12 Pol
Položkový soupis prací a dodávek
S: | IOP-M-2013 | Rekonstrukce areálu kláštera minoritů
O: | B.a-M4.6 | Čisté terénní úpravy
R: | 12 | Odstranění dřevin
P.č. | Číslo položky | Název položky | MJ | množství | cena / MJ | celkem | Ceník | Cen. soustava
| Ceník, kapitola | Poznámka uchazeče
Díl: | 4.6 | Odstranění dřevin |  |  | 0
| 111 20-31 Odstranění pařezu odfrézováním | [7 empty] | 1
1 | 111203111R00 | Odstranění pařezu odfrézováním až do hloubky 50 cm | m2 | 0.7 |  | 0 | 823-1 | RTS |  |  |  | 21
viz architektonické řešení zeleně - B.a.3 a technická zpráva B.a.1 :
|  | stromy 6 a 7 : 0,35*2 |  | 0.7
| 111 21-21 Odstranění nevhodných dřevin | [7 empty] | 1
| Odstranění nevhodných dřevin o průměru kmene (krčku) do 10 cm s odklizením vytěžené dřevní hmoty na vzdálenost do 50 m, se složením na hromady, nebo s naložením na dopravní prostředek | [13 empty] | Odstranění nevhodných dřevin o průměru kmene (krčku) do 10 cm s odklizením vytěžené dřevní hmoty na vzdálenost do 50 m, se složením na hromady, nebo s naložením na dopravní prostředek
2 | 111212111R00 | Odstranění nevhod. dřevin výšky do 1m, svah do 1:5 | m2 | 2 |  | 0 | 823-1 | RTS |  |  |  | 21
|  | strom č.72 : 2 |  | 2
3 | 111212131R00 | Odstranění dřevin výš.nad 1m, svah 1:5, s pařezem | m2 | 42 |  | 0 | 823-1 | RTS |  |  |  | 21
| 111 25-11 Drcení ořezaných větví | [7 empty] | 1
Drcení ořezaných větví strojně, s odvozem dřevní drtě do 20 km a se složením
4 | 111251111R00 | Drcení ořezaných větví průměru do 10 cm | m3 | 5 |  | 0 | 823-1 | RTS |  |  |  | 21
|  | keře 44 m2 a 25 ks stromů : 5 |  | 5
| 112 10-1 Pokácení stromu | [7 empty] | 1
Pokácení stromu s rozřezáním a odstraněním větví a kmene do vzdálenosti 20 m, se složením na hromady nebo s naložením na dopravní prostředek
5 | 112101111R00 | Kácení stromů listnatých průměru 20 cm, svah 1:5 | kus | 10 |  | 0 | 823-1 | RTS |  |  |  | 21
|  | dřeviny č. 4, 9, 27, 28, 30, 41, 48, 67, 70,, 71 : 10 |  | 10
6 | 112101112R00 | Kácení stromů listnatých průměru 30 cm, svah 1:5 | kus | 8 |  | 0 | 823-1 | RTS |  |  |  | 21
|  | stromy č. 3, 31, 44, 53, 54, 56, 57, 58 : 8 |  | 8
7 | 112101113R00 | Kácení stromů listnatých průměru 40 cm, svah 1:5 | kus | 1 |  | 0 | 823-1 | RTS |  |  |  | 21
|  | strom č.10 : 1 |  | 1
8 | 112101221R00 | Kácení stromů jehličnatých průměru 20 cm, svah 1:5 | kus | 1 |  | 0 | 823-1 | RTS |  |  |  | 21
|  | strom č.68 : 1 |  | 1
9 | 112101222R00 | Kácení stromů jehličnatých průměru 30 cm, svah 1:5 | kus | 1 |  | 0 | 823-1 | RTS |  |  |  | 21
|  | strom č.68 : 1 |  | 1
10 | 112101224R00 | Kácení stromů jehličnatých průměru 50 cm, svah 1:5 | kus | 2 |  | 0 | 823-1 | RTS |  |  |  | 21
|  | stromy č.1 a 2 : 2 |  | 2
| 112 20-11 Odstranění pařezu | [7 empty] | 1
| Odstranění pařezu s odklizením získaného dřeva na vzdálenost do 20 m, se složením na hromady nebo s naložením na dopravní prostředek, se zasypáním jámy, doplněním zeminy, zhutněním a úpravou terénu | [13 empty] | Odstranění pařezu s odklizením získaného dřeva na vzdálenost do 20 m, se složením na hromady nebo s naložením na dopravní prostředek, se zasypáním jámy, doplněním zeminy, zhutněním a úpravou terénu
11 | 112201111R00 | Odstranění pařezů o průměru do 20 cm, svah 1:5 | kus | 11 |  | 0 | 823-1 | RTS |  |  |  | 21
12 | 112201112R00 | Odstranění pařezů o průměru do 30 cm, svah 1:5 | kus | 9 |  | 0 | 823-1 | RTS |  |  |  | 21
13 | 112201113R00 | Odstranění pařezů o průměru do 40 cm, svah 1:5 | kus | 1 |  | 0 | 823-1 | RTS |  |  |  | 21
14 | 112201114R00 | Odstranění pařezů o průměru do 50 cm, svah 1:5 | kus | 2 |  | 0 | 823-1 | RTS |  |  |  | 21
| 162 40 Vodorovné přemístění větví, kmenů, nebo pařezů | [7 empty] | 1
s naložením, složením a dopravou,
15 | 162201441R00 | ...kmenů stromů listnatých, průměru kmene přes 100 do 300 mm, na vzdálenost do 2 000 m | kus | 18 |  | 0 | 800-1 | RTS |  |  |  | 21
|  | skládka v areálu psího útulku v Č. Krumlově : 18 |  | 18
16 | 162201442R00 | ...kmenů stromů listnatých, průměru kmene přes 300 do 500 mm, na vzdálenost do 2 000 m | kus | 1 |  | 0 | 800-1 | RTS |  |  |  | 21
17 | 162201445R00 | ...kmenů stromů jehličnatých, průměru kmene přes 100 do 300 mm, na vzdálenost do 2 000 m | kus | 2 |  | 0 | 800-1 | RTS |  |  |  | 21
18 | 162201446R00 | ...kmenů stromů jehličnatých, průměru kmene přes 300 do 500 mm, na vzdálenost do 2 000 m | kus | 2 |  | 0 | 800-1 | RTS |  |  |  | 21
19 | 162201447R00 | ...kmenů stromů jehličnatých, průměru kmene přes 500 do 700 mm, na vzdálenost do 2 000 m | kus | 2 |  | 0 | 800-1 | RTS |  |  |  | 21
20 | 162301421R00 | ...pařezů, průměru kmene přes 100 do 300 mm, na vzdálenost do 5 000 m | kus | 20 |  | 0 | 800-1 | RTS |  |  |  | 21
|  | na skládku Růžov u Borovan, celková délka trasy 32 km : 20 |  | 20
21 | 162301422R00 | ...pařezů, průměru kmene přes 300 do 500 mm, na vzdálenost do 5 000 m | kus | 3 |  | 0 | 800-1 | RTS |  |  |  | 21
| 162 40-9 příplatek k cenám za každých dalších i započatých 5 000 m přes 5 000 m | [7 empty] | 2
22 | 162301921R00 | ...pařezů, průměru kmene přes 100 do 300 mm | kus | 120 |  | 0 | 800-1 | RTS |  |  |  | 21
23 | 162301922R00 | ...pařezů, průměru kmene přes 300 do 500 mm | kus | 18 |  | 0 | 800-1 | RTS |  |  |  | 21
24 | 112-99 | Postupné pokácení stromu za využití lezecké techniky a s bezpečnou manipulací dřevní hmoty (ochrana, okolních hsitorických staveb) o průměru kmene do 600 mm (smrk č.7) bez odstranění pařezu | ks | 1 |  | 0 |  | Vlastní |  |  |  | 21
25 | 162-01 | Vodorovné přemístění štěpky v rámci staveniště do 500 m (5 m3 štěpky budou využity pro mulčování, kořenových mis stromů a keřů, 0,05 m3 na 1 sazenici) | m3 | 5 |  | 0 |  | Vlastní |  |  |  | 21
|  | 5 m3 štěpky budou využity pro mulčování, kořenových mis stromů a keřů, 0,05 m3 na 1 sazenici : 5 |  | 5
26 | 167-01 | Nakládání štěpky na dopravní prostředek | m3 | 5 |  | 0 |  | Vlastní |  |  |  | 21
27 | 167-02 | Úhrada za uložení pařezů na skládku Růžov | t | 10 |  | 0 |  | Vlastní |  |  |  | 21
28 | 167-03 | Postupné pokácení stromu za využití lezecké techniky do 700 mm (smrk č.7) bez odstranění pařezu | ks | 1 |  | 0 |  | Vlastní |  |  |  | 21
|  | s bezpečnou manipulací dřevní hmoty (ochrana, okolních hsitorických staveb) : 1 |  | 1
[10 empty] | 0 | 0 |  | 15 | 21
| Celkem za objekt |  |  |  |  | 0 | [6 empty] | 0 | 0

## Rekapitulace Objekt B.b.M4.6
Stavba : | IOP-M-2013 | Rekonstrukce areálu kláštera minoritů
Objekt : | B.b.M4.6 | Studna a závlahový systém |  | JKSO : | 831.29.1.1
Rekapitulace stavebního objektu
Zákl. údaje | B.b.M4.6
Studna a závlahový systém
Třídník stavebních objektů: | 831 | Hydromeliorace
| 831.2 | Závlahy
| 831.29 | závlahy ostatní
| 831.29.1 | potrubí z trub z plastických hmot
| 831.29.1.1 | novostavba objektu
Rozsah: |  | m
Rekapitulace soupisů náležejících k objektu
Soupis |  |  |  |  | Cena (Kč)
01 | Automatický závlahový systém |  |  |  | 0 | 0 | 0
02 | Hydrogeologické práce |  |  |  | 0 | 0 | 0
| Celkem objekt |  | B.b.M4.6 |  | 0

## B.b.M4.6 01 Pol
Položkový soupis prací a dodávek
S: | IOP-M-2013 | Rekonstrukce areálu kláštera minoritů
O: | B.b.M4.6 | Studna a závlahový systém
R: | 01 | Automatický závlahový systém
P.č. | Číslo položky | Název položky | MJ | množství | cena / MJ | celkem | Ceník | Cen. soustava
| Ceník, kapitola | Poznámka uchazeče
Díl: | 1 | Automatický závlahový systém |  |  | 0
| 722 17-1 Potrubí z plastických hmot | [7 empty] | 1
1 | 722171213R00 | ...d 32 mm | m | 1336 |  | 0 | 800-721 | RTS |  |  |  | 21
|  | výkresy č.ZS 01, ZS 03.1, ZS 03.2 : 1336 |  | 1336
2 | 722171214R00 | ...d 40 mm | m | 571 |  | 0 | 800-721 | RTS |  |  |  | 21
|  | výkresy č.ZS 01, ZS 03.1, ZS 03.2 : 571 |  | 571
3 | 722171215R00 | ...d 50 mm | m | 286 |  | 0 | 800-721 | RTS |  |  |  | 21
|  | výkresy č.ZS 01, ZS 03.1, ZS 03.2 : 286 |  | 286
4 | 722171216R00 | ...d 63 mm | m | 398 |  | 0 | 800-721 | RTS |  |  |  | 21
|  | výkresy č.ZS 01, ZS 03.1, ZS 03.2 : 398 |  | 398
5 | AZS - 001 | Ovládací jednotka na 40 sekcí | ks | 1 |  | 0 |  | Vlastní |  |  |  | 21
|  | výkresy č.ZS 01, ZS 03.1, ZS 03.2 : 1 |  | 1
6 | AZS - 002 | Elektroventil 2" s reg. tlaku | ks | 1 |  | 0 |  | Vlastní |  |  |  | 21
|  | výkresy č.ZS 01, ZS 03.1, ZS 03.2 : 1 |  | 1
7 | AZS - 003 | Elektroventil 1" s reg. tlaku | ks | 23 |  | 0 |  | Vlastní |  |  |  | 21
|  | výkresy č.ZS 01, ZS 03.1, ZS 03.2 : 23 |  | 23
8 | AZS - 004 | PVC T-kus | ks | 7 |  | 0 |  | Vlastní |  |  |  | 21
|  | výkresy č.ZS 01, ZS 03.1, ZS 03.2 : 7 |  | 7
9 | AZS - 005 | Vodotěsné konektory, max. 3*2,5mm2 (sáček á 10ks) | ks | 5 |  | 0 |  | Vlastní |  |  |  | 21
|  | výkresy č.ZS 01, ZS 03.1, ZS 03.2 : 5 |  | 5
10 | AZS - 006 | Rychlospojný ventil 3/4" IG, mosaz | ks | 9 |  | 0 |  | Vlastní |  |  |  | 21
|  | výkresy č.ZS 01, ZS 03.1, ZS 03.2 : 9 |  | 9
11 | AZS - 007 | Klíč na ventil 3/4" AG pro 3RC, mosaz | ks | 4 |  | 0 |  | Vlastní |  |  |  | 21
|  | výkresy č.ZS 01, ZS 03.1, ZS 03.2 : 4 |  | 4
12 | AZS - 008 | Otočná koncovka hadice, plast | ks | 9 |  | 0 |  | Vlastní |  |  |  | 21
|  | výkresy č.ZS 01, ZS 03.1, ZS 03.2 : 9 |  | 9
13 | AZS - 009 | Ventilová šachtice kulatá | ks | 1 |  | 0 |  | Vlastní |  |  |  | 21
|  | výkresy č.ZS 01, ZS 03.1, ZS 03.2 : 1 |  | 1
14 | AZS - 010 | Ventilová šachtice, včetně betonového krytu | ks | 8 |  | 0 |  | Vlastní |  |  |  | 21
|  | výkresy č.ZS 01, ZS 03.1, ZS 03.2 : 8 |  | 8
15 | AZS - 011 | Uzamykání šachty (Penta, podložka, klip) | ks | 14 |  | 0 |  | Vlastní |  |  |  | 21
|  | výkresy č.ZS 01, ZS 03.1, ZS 03.2 : 14 |  | 14
16 | AZS - 012 | Univerzální klíč/pro betonové a litinové poklopy | ks | 4 |  | 0 |  | Vlastní |  |  |  | 21
|  | výkresy č.ZS 01, ZS 03.1, ZS 03.2 : 4 |  | 4
17 | AZS - 013 | Výs. postř. s převod. mechanismem, výseč. S tryskou 3.0 | ks | 103 |  | 0 |  | Vlastní |  |  |  | 21
|  | výkresy č.ZS 01, ZS 03.1, ZS 03.2 : 103 |  | 103
18 | AZS - 014 | Výs. postř. rozprašovací včetně trysky | ks | 43 |  | 0 |  | Vlastní |  |  |  | 21
|  | výkresy č.ZS 01, ZS 03.1, ZS 03.2 : 43 |  | 43
19 | AZS - 015 | Kapkovací potrubí | ks | 180 |  | 0 |  | Vlastní |  |  |  | 21
|  | výkresy č.ZS 01, ZS 03.1, ZS 03.2 : 180 |  | 180
20 | AZS - 016 | Regulátor tlaku | ks | 1 |  | 0 |  | Vlastní |  |  |  | 21
|  | výkresy č.ZS 01, ZS 03.1, ZS 03.2 : 1 |  | 1
21 | AZS - 017 | Postřikovače s rotatory | ks | 45 |  | 0 |  | Vlastní |  |  |  | 21
|  | výkresy č.ZS 01, ZS 03.1, ZS 03.2 : 45 |  | 45
22 | AZS - 018 | Hadicová spojka, 3/4" | ks | 345 |  | 0 |  | Vlastní |  |  |  | 21
|  | výkresy č.ZS 01, ZS 03.1, ZS 03.2 : 345 |  | 345
23 | AZS - 019 | Ochrana proti odcizení, 1/2" AG*1/2" IG | ks | 89 |  | 0 |  | Vlastní |  |  |  | 21
|  | výkresy č.ZS 01, ZS 03.1, ZS 03.2 : 89 |  | 89
24 | AZS - 020 | Ochrana proti odcizení, 3/4" AG*3/4" IG | ks | 89 |  | 0 |  | Vlastní |  |  |  | 21
|  | výkresy č.ZS 01, ZS 03.1, ZS 03.2 : 89 |  | 89
25 | AZS - 021 | Filtr ocelový 2" | ks | 1 |  | 0 |  | Vlastní |  |  |  | 21
|  | výkresy č.ZS 01, ZS 03.1, ZS 03.2 : 1 |  | 1
26 | AZS - 027 | Kulový ventil 2" s vypouštěním | ks | 1 |  | 0 |  | Vlastní |  |  |  | 21
|  | výkresy č.ZS 01, ZS 03.1, ZS 03.2 : 1 |  | 1
27 | AZS - 028 | Kulový ventil 5/4" | ks | 2 |  | 0 |  | Vlastní |  |  |  | 21
|  | výkresy č.ZS 01, ZS 03.1, ZS 03.2 : 2 |  | 2
28 | AZS - 029 | Navrtávací pasy 50/40/32*3/4" | ks | 241 |  | 0 |  | Vlastní |  |  |  | 21
|  | výkresy č.ZS 01, ZS 03.1, ZS 03.2 : 241 |  | 241
Díl: | M21 | Elektromontáže |  |  | 0
| 210 81 Kabely silové | [7 empty] | 1
29 | 210810015RT1 | Kabel CYKY-m 750 V 5 x 1,5 mm2 volně uložený | m | 1216 |  | 0 | M21 | RTS |  |  |  | 21
|  | výkresy č.ZS 01, ZS 03.1, ZS 03.2 : 1216 |  | 1216
30 | AZS - 033 | Průchodky | m | 154 |  | 0 |  | Vlastní |  |  |  | 21
|  | výkresy č.ZS 01, ZS 03.1, ZS 03.2 : 154 |  | 154
Díl: | M46 | Zemní práce při montážích |  |  | 0
| 460 20-02 Hloubení kabelové rýhy šířky 50 cm | [7 empty] | 1
31 | 460200204RT1 | Výkop kabelové rýhy 50/20 cm hor.4 | m | 1280 |  | 0 | M46 | RTS |  |  |  | 21
|  | výkresy č.ZS 01, ZS 03.1, ZS 03.2 : 1280 |  | 1280
| 460 42-000 Zřízení nebo rekonstrukce kabel. lože ze zeminy | [7 empty] | 1
Zřízení nebo rekonstrukce kabelového lože z prosáté zeminy bez zakrytí
Prosátí zeminy (zrna max. 7 mm). Přísun zeminy do rýhy. Pokrytí rýhy souvislou vrstvou prosáté zeminy tloušťky 5 cm nad kabel.
32 | 460420001RT3 | Zřízení kab.lože v rýze do 65 cm ze zeminy 5 cm | m | 1280 |  | 0 | M46 | RTS |  |  |  | 21
|  | výkresy č.ZS 01, ZS 03.1, ZS 03.2 : 1280 |  | 1280
| 460 49-001 Fólie výstražná z PVC | [7 empty] | 1
Vyrovnání povrchu kabelové rýhy, rozvinutí a uložení výstražné fólie z PVC do rýhy.
33 | 460490012RT1 | Zakrytí kabelu výstražnou folií PVC, šířka 33 cm | m | 1280 |  | 0 | M46 | RTS |  |  |  | 21
|  | výkresy č.ZS 01, ZS 03.1, ZS 03.2 : 1280 |  | 1280
| 460 57 Ruční zához kabelové rýhy se zhutněním | [7 empty] | 1
34 | 460570003R00 | Zához rýhy 20/50 cm, hornina třídy 3, se zhutněním | m | 1280 |  | 0 | M46 | RTS |  |  |  | 21
| 460 60 Odvoz zeminy | [7 empty] | 1
Naložení zeminy na motorové vozidlo, její odvoz a složení na skládce. Položka zahrnuje obě cesty, tam i zpět.
35 | 460600001RT8 | Naložení a odvoz zeminy do vzdálenosti 1km | m3 | 38.4 |  | 0 | M46 | RTS |  |  |  | 21
|  | 0,2*0,15*1280 |  | 38.4
Díl: | M99 | Ostatní práce "M" |  |  | 0
36 | AZS - 030 | Montáž zavlažovacího systému rozsahu dle projektu | kompl. | 1 |  | 0 |  | Vlastní |  |  |  | 21
37 | AZS - 034 | Podružný montážní materiál | kompl. | 1 |  | 0 |  | Vlastní |  |  |  | 21
38 | AZS - 035 | Komplexní vyzkoušení | hod | 6 |  | 0 |  | Vlastní |  |  |  | 21
39 | AZS - 036 | Zaškolení obsluhy na zařízení | hod | 2 |  | 0 |  | Vlastní |  |  |  | 21
40 | AZS - 037 | Doprava | kompl. | 1 |  | 0 |  | Vlastní |  |  |  | 21
[10 empty] | 0 | 0 |  | 15 | 21
| Celkem za objekt |  |  |  |  | 0 | [6 empty] | 0 | 0

## B.b.M4.6 02 Pol
Položkový soupis prací a dodávek
S: | IOP-M-2013 | Rekonstrukce areálu kláštera minoritů
O: | B.b.M4.6 | Studna a závlahový systém
R: | 02 | Hydrogeologické práce
P.č. | Číslo položky | Název položky | MJ | množství | cena / MJ | celkem | Ceník | Cen. soustava
| Ceník, kapitola | Poznámka uchazeče
Díl: | 01 | Technické práce odkryvné a související |  |  | 0
1 | TP - 01 | Vrtné práce | bm | 30 |  | 0 |  | Vlastní |  |  | 21
|  | výkres ozn. ZS 02 : 30 |  | 30
2 | TP - 02 | Výstroj úvodní, ocel 273 mm | bm | 6 |  | 0 |  | Vlastní |  |  | 21
|  | výkres ozn. ZS 02 : 6 |  | 6
3 | TP - 03 | Výstroj PE-HD 140 mm | bm | 10 |  | 0 |  | Vlastní |  |  | 21
|  | výkres ozn. ZS 02 : 10 |  | 10
4 | TP - 04 | Výstroj PE-HD 140 mm perfovované | bm | 20 |  | 0 |  | Vlastní |  |  | 21
|  | výkres ozn. ZS 02 : 20 |  | 20
5 | TP - 05 | Obsyp pažnic (Štěrk praný) | bm | 27 |  | 0 |  | Vlastní |  |  | 21
|  | výkres ozn. ZS 02 : 27 |  | 27
6 | TP - 06 | Úprava a zabezpečení zhlaví vrtu | 1 | 1 |  | 0 |  | Vlastní |  |  | 21
|  | výkres ozn. ZS 02 : 1 |  | 1
7 | TP - 07 | Cementace | Sh | 1 |  | 0 |  | Vlastní |  |  | 21
|  | výkres ozn. ZS 02 : 1 |  | 1
8 | TP - 08 | Jílování | bm | 3 |  | 0 |  | Vlastní |  |  | 21
|  | výkres ozn. ZS 02 : 3 |  | 3
9 | TP - 09 | Orientační a krátkodobé odběrové zkoušky vrtu | 1 | 1 |  | 0 |  | Vlastní |  |  | 21
|  | výkres ozn. ZS 02 : 1 |  | 1
10 | TP - 10 | Stoupací testy | 1 | 1 |  | 0 |  | Vlastní |  |  | 21
|  | výkres ozn. ZS 02 : 1 |  | 1
11 | TP - 11 | Přeprava vrtné soupravy | km | 30 |  | 0 |  | Vlastní |  |  | 21
Díl: | 02 | Vzorkovací práce |  |  | 0
12 | VP - 01 | Odvoz vzorků do laboratoře (ZÚ ČB) | km | 60 |  | 0 |  | Vlastní |  |  | 21
|  | výkres ozn. ZS 02 : 60 |  | 60
13 | VP - 02 | Odběry vzorků vody | 1 | 2 |  | 0 |  | Vlastní |  |  | 21
|  | výkres ozn. ZS 02 : 2 |  | 2
Díl: | 03 | Laboratorní práce |  |  | 0
14 | LP - 01 | Zkrácený chemický rozbor | 1 | 1 |  | 0 |  | Vlastní |  |  | 21
|  | výkres ozn. ZS 02 : 1 |  | 1
15 | LP - 02 | Základní stanovení in situ (konduktivita, teplota, pH, alkalita) | 1 | 2 |  | 0 |  | Vlastní |  |  | 21
|  | výkres ozn. ZS 02 : 2 |  | 2
16 | LP - 03 | Účelový chemický rozbor (dle potřeb) | 1 | 1 |  | 0 |  | Vlastní |  |  | 21
|  | výkres ozn. ZS 02 : 1 |  | 1
Díl: | 04 | Geologické práce |  |  | 0
17 | GP - 01 | Sled a řízení prací včetně prací kamerálních (excerpce) | h | 5 |  | 0 |  | Vlastní |  |  | 21
|  | výkres ozn. ZS 02 : 5 |  | 5
18 | GP - 02 | Měření ve vrtu a v okolí (2 body - vrt a pozorovací objekt) | den | 1 |  | 0 |  | Vlastní |  |  | 21
|  | výkres ozn. ZS 02 : 1 |  | 1
19 | GP - 03 | Projekt prací, evidence ČGS | 1 | 1 |  | 0 |  | Vlastní |  |  | 21
|  | výkres ozn. ZS 02 : 1 |  | 1
20 | GP - 04 | Vyhodnocení, závěrečná zpráva+vyjádření k nakládání s PV | 1 | 1 |  | 0 |  | Vlastní |  |  | 21
|  | výkres ozn. ZS 02 : 1 |  | 1
21 | GP - 05 | Dokumentace a vyhodnocení čerpacích a stoupajících zkoušek | 1 | 2 |  | 0 |  | Vlastní |  |  | 21
|  | výkres ozn. ZS 02 : 2 |  | 2
22 | GP - 06 | Dokumentace geologická a hydrogeologická | m | 30 |  | 0 |  | Vlastní |  |  | 21
|  | výkres ozn. ZS 02 : 30 |  | 30
Díl: | 05 | Vodohospodářské práce technické a projekční |  |  | 0
23 | VHP - 01 | Stavební úprava nad zhlavím vrtu - šachtice | kpl | 1 |  | 0 |  | Vlastní |  |  | 21
|  | výkres ozn. ZS 02 : 1 |  | 1
24 | VHP - 02 | Definitivní úprava viditelné části vrtu (dubové skruže a stříška) | kpl | 1 |  | 0 |  | Vlastní |  |  | 21
|  | výkres č. ZS 03.3 : 1 |  | 1
25 | VHS - 03 | Vystrojení armaturní šachtice | kpl | 1 |  | 0 |  | Vlastní |  |  | 21
|  | výkres ozn. ZS 02 : 1 |  | 1
26 | VHS - 04 | Čerpdlo do vrtu - Q 10-15 l/min, h 25 mm | kus | 2 |  | 0 |  | Vlastní |  |  | 21
|  | výkres ozn. ZS 02 : 2 |  | 2
27 | VHS - 05 | trubní část (PE 32x3 SDR 11) | m | 10 |  | 0 |  | Vlastní |  |  | 21
|  | výkres ozn. ZS 02 : 10 |  | 10
28 | VHS - 06 | zemní práce | kpl | 1 |  | 0 |  | Vlastní |  |  | 21
|  | výkres ozn. ZS 02 : 1 |  | 1
29 | VHS - 07 | akumulační nádrž cca 5 m3 (balená retenční nádrž 2,28 x 1,985 x 1,82 m) kompletní dodávka, včetně vystrojení čerpadlem | kus | 1 |  | 0 |  | Vlastní |  |  | 21
|  | výkres ozn. ZS 02 : 1 |  | 1
30 | VHS - 08 | Výrobní projektová dokumentace | kpl | 1 |  | 0 |  | Vlastní |  |  | 21
[9 empty] | 0 | 0 |  | 15 | 21
| Celkem za objekt |  |  |  |  | 0 | [5 empty] | 0 | 0

## Rekapitulace Objekt B.c-M4.6
Stavba : | IOP-M-2013 | Rekonstrukce areálu kláštera minoritů
Objekt : | B.c-M4.6 | Komunikace včetně dopravy v klidu |  | JKSO : | 822.29.3.2
Rekapitulace stavebního objektu
Zákl. údaje | B.c-M4.6
Komunikace včetně dopravy v klidu
Třídník stavebních objektů: | 822 | Komunikace pozemní a letiště
| 822.2 | Komunikace pozemní
| 822.29 | komunikace pozemní ostatní
| 822.29.3 | kryt (materiál konstrukce krytu) dlážděný
| 822.29.3.2 | rekonstrukce a modernizace objektu prostá
Rozsah: |  | m2
Rekapitulace soupisů náležejících k objektu
Soupis |  |  |  |  | Cena (Kč)
01 | Komunikace |  |  |  | 0 | 0 | 0
| Celkem objekt |  | B.c-M4.6 |  | 0
Výkresy ozn. B.c.2-B.c.11 | [7 empty] | Výkresy ozn. B.c.2-B.c.11
výměry ploch jsou výstupem z ACAD | [7 empty] | výměry ploch jsou výstupem z ACAD

## B.c-M4.6 01 Pol
Položkový soupis prací a dodávek
S: | IOP-M-2013 | Rekonstrukce areálu kláštera minoritů
O: | B.c-M4.6 | Komunikace včetně dopravy v klidu
R: | 01 | Komunikace
P.č. | Číslo položky | Název položky | MJ | množství | cena / MJ | celkem | Ceník | Cen. soustava
| Ceník, kapitola | Poznámka uchazeče
Díl: | 1 | Zemní práce |  |  | 0
| 111 10-11 Odstranění ruderálního porostu | [7 empty] | 1
Odstranění ruderálního porostu mechanicky s naložením, odvozem shrabků do 20 km a se složením
1 | 111101111R00 | Odstranění ruderálního porostu v rovině | m2 | 3992 |  | 0 | 823-1 | RTS |  |  |  | 21
|  | výkres č.B.c.2 - situace a technická zpráva : 3992 |  | 3992
plochy - výstup z ACAD :
| 113 10-6 Rozebrání dlažeb, panelů | [7 empty] | 1
s přemístěním hmot na skládku na vzdálenost do 3 m nebo s naložením na dopravní prostředek
| 113 10-62 vozovek a ploch s jakoukoliv výplní spár | [7 empty] | 2
2 | 113106221R00 | ...Rozebrání dlažeb z drobných kostek v kam. těženém | m2 | 245 |  | 0 | 822-1 | RTS |  |  |  | 21
|  | výkres č.B.c.2 - situace a technická zpráva : 245 |  | 245
plochy - výstup z ACAD :
| 113 10-7 Odstranění podkladů nebo krytů | [7 empty] | 1
3 | 113107222R00 | ...Odstranění podkladu nad 200 m2,kam.drcené tl.20 cm | m2 | 631 |  | 0 | 822-1 | RTS |  |  |  | 21
|  | výkres č.B.c.2 - situace a technická zpráva : 631 |  | 631
plochy - výstup z ACAD :
| 113 20 Vytrhání obrub | [7 empty] | 1
s vybouráním lože, s přemístěním hmot na skládku na vzdálenost do 3 m nebo naložením na dopravní prostředek
4 | 113203111R00 | ...Vytrhání obrub z dlažebních kostek | m | 153 |  | 0 | 822-1 | RTS |  |  |  | 21
|  | výkres č.B.c.2 - situace a technická zpráva : 153 |  | 153
plochy - výstup z ACAD :
| 121 10-3 Skrývka zemin schopných zúrodnění | [7 empty] | 1
Skrývka zemin schopných zúrodnění s naložením na dopravní prostředek nebo s přehozením do 3 m
5 | 121103111R00 | Skrývka zemin v rovině a sklonu 1:5 | m3 | 399.2 |  | 0 | 823-2 | RTS |  |  |  | 21
|  | výkres č.B.c.2 - situace a technická zpráva : 399,2 |  | 399.2
výkres č.B.c.3 - B.c.10 :
| 122 12-22 Odkopávky a prokopávky pro silnice | [7 empty] | 1
s přemístěním výkopku v příčných profilech na vzdálenost do 15 m nebo s naložením na dopravní prostředek.
| 122 12-223 v hornině 3 | [7 empty] | 2
6 | 122202202R00 | ...Odkopávky pro silnice v hor. 3 do 1000 m3 | m3 | 963 |  | 0 | 800-1 | RTS |  |  |  | 21
|  | výkres č.B.c.2 - situace a technická zpráva : 963 |  | 963
výkres č.B.c.3 - B.c.10 :
| 122 20 Vykopávky v zemnících na suchu | [7 empty] | 1
s přehozením výkopku na vzdálenost do 3 m nebo s naložením na dopravní prostředek,
| 122 20-3 v hornině 3 | [7 empty] | 2
7 | 122201402R00 | ...Vykopávky v zemníku v hor. 3 do 1000 m3 | m3 | 886 |  | 0 | 800-1 | RTS |  |  |  | 21
|  | výkres č.B.c.2 - situace a technická zpráva : 886 |  | 886
výkres č.B.c.3 - B.c.10 :
| 133 Hloubení šachet | [7 empty] | 1
| zapažených i nezapažených se svislým přemístění výkopku a urovnáním dna do předepsaného profilu a spádu, s případným nutným přemístěním výkopku ve výkopišti, s přehozením výkopku na přilehlém terénu na vzdálenost do 5 m od hrany šachty nebo s naložením na dopravní prostředek, | [13 empty] | zapažených i nezapažených se svislým přemístění výkopku a urovnáním dna do předepsaného profilu a spádu, s případným nutným přemístěním výkopku ve výkopišti, s přehozením výkopku na přilehlém terénu na vzdálenost do 5 m od hrany šachty nebo s naložením na dopravní prostředek,
| 133 3 v hornině 3 | [7 empty] | 2
8 | 133201101R00 | ...Hloubení šachet v hor.3 do 100 m3 | m3 | 4.5 |  | 0 | 800-1 | RTS |  |  |  | 21
|  | výkres č.B.c.2 - situace a technická zpráva : 4,5 |  | 4.5
výkres č.B.c.3 - B.c.10 :
| 162 10 Vodorovné přemístění výkopku | [7 empty] | 1
po suchu, bez ohledu na druh dopravního prostředku, bez naložení výkopku, avšak se složením bez rozhrnutí,
9 | 162201102R00 | ...Vodorovné přemístění výkopku z hor.1-4 do 50 m | m3 | 1772 |  | 0 | 800-1 | RTS |  |  |  | 21
výkres č.B.c.2 - situace a technická zpráva :
výkres č.B.c.3 - B.c.10 :
přesun zeminy tam i zpět :
zemina z výkopku v zemníku použita dále na :
|  | a) zásyp jam, rýh a okolo objektů : 267*2 |  | 534
|  | b) k vytvoření násypů potřebných ke srovnání terénu : 619*2 |  | 1238
10 | 162701105R00 | ...Vodorovné přemístění výkopku z hor.1-4 do 10000 m | m3 | 1366.7 |  | 0 | 800-1 | RTS |  |  |  | 21
výkres č.B.c.2 - situace a technická zpráva :
výkres č.B.c.3 - B.c.10 :
přebytek zeminy :
|  | a) ze skrývky zemin : 399,2 |  | 399.2
|  | b) z hloubení šachet : 4,5 |  | 4.5
|  | c) z odkopávek a prokopávek nezapažených : 963 |  | 963
| 171 10 Uložení sypaniny do násypů zhutněných | [7 empty] | 1
s rozprostřením sypaniny ve vrstvách a s hrubým urovnáním,
| 171 10-1 s uzavřením povrchu násypu z hornin soudržných s předepsanou mírou zhutnění v procentech výsledků zkoušek Proctor-Standard | [7 empty] | 2
11 | 171101101R00 | ...Uložení sypaniny do násypů zhutněných na 95% PS | m3 | 619 |  | 0 | 800-1 | RTS |  |  |  | 21
|  | výkres č.B.c.2 - situace a technická zpráva : 619 |  | 619
výkres č.B.c.3 - B.c.10 :
| 171 20 Uložení sypaniny na skládku nebo do násypů nezhut. | [7 empty] | 1
nebo na skládku s rozprostřením sypaniny ve vrstvách a s hrubým urovnáním,
12 | 171201201R00 | ...Uložení sypaniny na skl.-modelace na výšku přes 2m | m3 | 1366.7 |  | 0 | 800-1 | RTS |  |  |  | 21
výkres č.B.c.2 - situace a technická zpráva :
výkres č.B.c.3 - B.c.10 :
přebytek zeminy :
|  | a) ze skrývky zemin : 399,2 |  | 399.2
|  | b) z hloubení šachet : 4,5 |  | 4.5
|  | c) z odkopávek a prokopávek nezapažených : 963 |  | 963
| 174 10-11 Zásyp sypaninou se zhutněním | [7 empty] | 1
z jakékoliv horniny s uložením výkopku po vrstvách,
13 | 174101101R00 | ...Zásyp jam, rýh, šachet se zhutněním | m3 | 267 |  | 0 | 800-1 | RTS |  |  |  | 21
|  | výkres č.B.c.2 - situace a technická zpráva : 267 |  | 267
výkres č.B.c.3 - B.c.10 :
| 181 10 Úprava pláně v zářezech | [7 empty] | 1
vyrovnáním výškových rozdílů, ploch vodorovných a ploch do sklonu 1 : 5.
14 | 181101102R00 | ...Úprava pláně v zářezech v hor. 1-4, se zhutněním | m2 | 1524 |  | 0 | 800-1 | RTS |  |  |  | 21
|  | výkres č.B.c.2 - situace a technická zpráva : 1524 |  | 1524
výkres č.B.c.3 - B.c.10 :
plochy - výstup z ACAD :
| 199 Poplatky za skládku | [7 empty] | 1
15 | 199000005R00 | ...Poplatek za skládku zeminy 1- 4 | t | 1366.7 |  | 0 | 800-1 | RTS |  |  |  | 21
přebytek zeminy :
|  | a) ze skrývky zemin : 399,2 |  | 399.2
|  | b) z hloubení šachet : 4,5 |  | 4.5
|  | c) z odkopávek a prokopávek nezapažených : 963 |  | 963
Díl: | 5 | Komunikace |  |  | 0
| 564 2.-11 Podklad nebo podsyp ze štěrkopísku | [7 empty] | 1
s rozprostřením, vlhčením a zhutněním
16 | 564211111R00 | ...Podklad ze štěrkopísku po zhutnění tloušťky 5 cm | m2 | 737 |  | 0 | 822-1 | RTS |  |  |  | 21
|  | výkres č.B.c.2 - situace a technická zpráva : 737 |  | 737
výkres č.B.c.3 - B.c.10 :
plochy - výstup z ACAD :
| 564 8 Podklad ze štěrkodrti s rozprostřením a zhutněním | [7 empty] | 1
17 | 564851111R00 | ...Podklad ze štěrkodrti po zhutnění tloušťky 15 cm | m2 | 1469 |  | 0 | 822-1 | RTS |  |  |  | 21
|  | výkres č.B.c.2 - situace a technická zpráva : 1469 |  | 1469
výkres č.B.c.3 - B.c.10 :
plochy - výstup z ACAD :
18 | 564861111R00 | ...Podklad ze štěrkodrti po zhutnění tloušťky 20 cm | m2 | 55 |  | 0 | 822-1 | RTS |  |  |  | 21
|  | výkres č.B.c.2 - situace a technická zpráva : 55 |  | 55
výkres č.B.c.3 - B.c.10 :
plochy - výstup z ACAD :
| 564 9. Podklad nebo kryt z mechanicky zpevněného kameniva (MZK) | [7 empty] | 1
s rozprostřením a zhutněním
19 | 564962111R00 | ...Podklad z mechanicky zpevněného kameniva tl. 20 cm | m2 | 737 |  | 0 | 822-1 | RTS |  |  |  | 21
|  | výkres č.B.c.2 - situace a technická zpráva : 737 |  | 737
výkres č.B.c.3 - B.c.10 :
plochy - výstup z ACAD :
| 571 90 Posyp podkladu, krytu s rozprostřením a zhutněním | [7 empty] | 1
20 | 571907211R00 | ...Posyp krytu lomovými výsivkami do 35 kg/m2 | m2 | 1464 |  | 0 | 822-1 | RTS |  |  |  | 21
výkres č.B.c.2 - situace a technická zpráva :
výkres č.B.c.3 - B.c.10 :
plochy - výstup z ACAD :
|  | 70 kg/m2 : 732*2 |  | 1464
| 579 10-1 Kalový zákryt SLURRY - SEAL | [7 empty] | 1
obrusné vrstvy vozovky metodou SLURRY - SEAL s rozprostřením
21 | 579101111R00 | ...Kalový zákryt krytu Slurry Seal tloušťky 4 mm | m2 | 737 |  | 0 | 822-1 | RTS |  |  |  | 21
|  | výkres č.B.c.2 - situace a technická zpráva : 737 |  | 737
výkres č.B.c.3 - B.c.10 :
plochy - výstup z ACAD :
| 579 10-2 Zhutnění krytu nebo podkladu vozovky | [7 empty] | 1
22 | 579102111R00 | ...Zhutnění krytu vozovky směsí Slurry Seal | m2 | 737 |  | 0 | 822-1 | RTS |  |  |  | 21
|  | výkres č.B.c.2 - situace a technická zpráva : 737 |  | 737
výkres č.B.c.3 - B.c.10 :
plochy - výstup z ACAD :
| 591 Kladení dlažby z kostek | [7 empty] | 1
s provedením lože do 50 mm, s vyplněním spár, s dvojím beraněním a se smetením přebytečného materiálu na krajnici
23 | 591211111R00 | ...Kladení dlažby drobné kostky,lože z kamen.tl. 5 cm | m2 | 55 |  | 0 | 822-1 | RTS |  |  |  | 21
|  | výkres č.B.c.2 - situace a technická zpráva : 55 |  | 55
plochy - výstup z ACAD :
| 596 8 Kladení dlažby z betonových nebo kameninových dlaždic | [7 empty] | 1
| komunikací pro pěší do velikosti dlaždic 0,25 m2 s provedením lože do tl. 30 mm, s vyplněním spár a se smetením přebytečného materiálu na vzdálenost do 3 m | [13 empty] | komunikací pro pěší do velikosti dlaždic 0,25 m2 s provedením lože do tl. 30 mm, s vyplněním spár a se smetením přebytečného materiálu na vzdálenost do 3 m
24 | 596811111R00 | ...Kladení dlaždic kom.pro pěší, lože z kameniva těž. | m2 | 732 |  | 0 | 822-1 | RTS |  |  |  | 21
|  | výkres č.B.c.2 - situace a technická zpráva : 732 |  | 732
plochy - výstup z ACAD :
25 | 58380120R | Kostka dlažební drobná 8/10 tř.1 | T | 13.332 |  | 0 | SPCM | RTS |  |  |  | 21
|  | výkres č.B.c.2 - situace a technická zpráva : 13,332 |  | 13.332
26 | 58381089R | Haklík upravený (bosírovaný s upravenou sparou) | m2 | 491.87 |  | 0 | SPCM | RTS |  |  |  | 21
|  | výkres č.B.c.2 - situace a technická zpráva : 491,87 |  | 491.87
Díl: | 8 | Trubní vedení |  |  | 0
| 895 94 Zřízení vpusti kanalizační | [7 empty] | 1
včetně zřízení lože ze štěrkopísku,
| 895 94-2 dvorní z kameninových dílců | [7 empty] | 2
27 | 895983319R00 | ...Zřízení vpusti dvorní z dílců kamenin., DN 300/125 | kus | 1 |  | 0 | 827-1 | RTS |  |  |  | 21
|  | výkres č.B.c.2 - situace a technická zpráva : 1 |  | 1
| 899 Výšková úprava uličního vstupu nebo vpustě do 20 cm | [7 empty] | 1
| odbouráním dosavadního krytu, podkladu, nadezdívky nebo prstence s odklizením vybouraných hmot do 3 m, zarovnání plochy nadezdívky cementovou maltou, podbetonování nebo podezdění rámu, odstranění a znovuosazení rámu, poklopu, mříže, krycího hrnce nebo hydrantu, úpravy a doplnění krytu popř. podkladu vozovky v místě provedené výškové úpravy, | [13 empty] | odbouráním dosavadního krytu, podkladu, nadezdívky nebo prstence s odklizením vybouraných hmot do 3 m, zarovnání plochy nadezdívky cementovou maltou, podbetonování nebo podezdění rámu, odstranění a znovuosazení rámu, poklopu, mříže, krycího hrnce nebo hydrantu, úpravy a doplnění krytu popř. podkladu vozovky v místě provedené výškové úpravy,
28 | 899331111R00 | ...Výšková úprava vstupu do 20 cm, zvýšení poklopu | kus | 8.5 |  | 0 | 822-1 | RTS |  |  |  | 21
|  | výkres č.B.c.2 - situace a technická zpráva : 8,5 |  | 8.5
29 | 899332111R00 | ...Výšková úprava vstupu do 20 cm, snížení poklopu | kus | 8.5 |  | 0 | 822-1 | RTS |  |  |  | 21
|  | výkres č.B.c.2 - situace a technická zpráva : 8,5 |  | 8.5
30 | 899431111R00 | ...Výšková úprava do 20 cm, zvýšení krytu šoupěte | kus | 1 |  | 0 | 822-1 | RTS |  |  |  | 21
|  | výkres č.B.c.2 - situace a technická zpráva : 1 |  | 1
31 | 899432111R00 | ...Výšková úprava do 20 cm, snížení krytu šoupěte | kus | 1 |  | 0 | 822-1 | RTS |  |  |  | 21
|  | výkres č.B.c.2 - situace a technická zpráva : 1 |  | 1
32 | 597-01 | Odvodnění plastovými žlaby pro zatížení B125 s roštem mřížkovým vnitřní š x hl 150x151 mm, dodávka a montáž | m | 12 |  | 0 |  | Vlastní |  |  |  | 21
|  | výkres č.B.c.2 - situace a technická zpráva : 12 |  | 12
33 | M6KA/01 | Krycí deska žlabu materiál rula - dodávka a montáž | bm | 9.65 |  | 0 |  | Vlastní |  |  |  | 21
výkres č.B.c.2 - situace a technická zpráva :
|  | materiál - pískovec (berevně sjednocená s použitým pískovcem ploch : 9,65 |  | 9.65
povrchová úprava: jemně pískováno (dle kamenných prvků na jižních zahradách) š 490/ d 300-400/ v 80 :
34 | 59713240R | Vpust nádvorní dil A DN 300 mm, odtok DN 150 | kus | 1 |  | 0 | SPCM | RTS |  |  |  | 21
|  | výkres č.B.c.2 - situace a technická zpráva : 1 |  | 1
Díl: | 91 | Doplňující práce na komunikaci |  |  | 0
| 914 00-1 Osazení a montáž svislých dopravních značek | [7 empty] | 1
| výkopu jamky s odhozem výkopku na vzdálenost do 3 m, osazení sloupků, sloupů nebo ocelových nosných konstrukcí a upevňovadel včetně montáže, zabetonování sloupků nebo vysekání otvorů ve zdivu pro konzoly a na zaplnění a zatření otvorů cementovou maltou | [13 empty] | výkopu jamky s odhozem výkopku na vzdálenost do 3 m, osazení sloupků, sloupů nebo ocelových nosných konstrukcí a upevňovadel včetně montáže, zabetonování sloupků nebo vysekání otvorů ve zdivu pro konzoly a na zaplnění a zatření otvorů cementovou maltou
35 | 914001111R00 | ...Osaz sloupků, montáž svislých dopr.značek | kus | 1 |  | 0 | 822-1 | RTS |  |  |  | 21
|  | výkres č.B.c.2 - situace a technická zpráva : 1 |  | 1
| 916 .. Osazení silniční obruby z dlažebních kostek | [7 empty] | 1
v jedné řadě, se zřízením lože tl. 5 až 10 cm, s vyplněním a zatřením spár cementovou maltou
36 | 916211111R00 | ...Osazení obruby z kostek drobných, bez boční opěry | m | 22 |  | 0 | 822-1 | RTS |  |  |  | 21
výkres č.B.c.2 - situace a technická zpráva :
|  | analogicky z kostek drobných : 22 |  | 22
37 | 40445047.AR | Značka dopr inf IP 8a-9 500/700 fól1, EG 7letá | kus | 1 |  | 0 | SPCM | RTS |  |  |  | 21
|  | výkres č.B.c.2 - situace a technická zpráva : 1 |  | 1
38 | 40445961R | Sloupek Al 60/5 hladký drážkový | m | 3.5 |  | 0 | SPCM | RTS |  |  |  | 21
|  | výkres č.B.c.2 - situace a technická zpráva : 3,5 |  | 3.5
39 | 40450207R | Dopravní příslušenství, upínací svorka US 60 | kus | 2 |  | 0 | SPCM | RTS |  |  |  | 21
|  | výkres č.B.c.2 - situace a technická zpráva : 2 |  | 2
40 | 58380129R | Kostka dlažební drobná 10/12 štípaná Itř. 1t=4,0m2 | T | 0.53328 |  | 0 | SPCM | RTS |  |  |  | 21
výkres č.B.c.2 - situace a technická zpráva :
|  | kostky na obrubu : 0,53328 |  | 0.5333
41 | M6T02 | Dřevěný obrubník - kompletní dodávka a montáž | bm | 550 |  | 0 |  | Vlastní |  |  |  | 21
viz část PD A-M4-6.1.46-53 objekty drobné zahradní architektury :
výkres A.M4-6.1.52 - detail ocelového a dřevěného obrubníku :
|  | dále viz.Tabulky prvků A.M3.1.55 - prvek ozn.M6.T-02 : 550 |  | 550
Obrubník oddělující cestu či trávník od záhonu :
Kůly z dubového dřeva 54/54mm délky 600mm upraveny pořízem a impregnovány kůly budou zaraženy po 900mm na obou stranách (vystřídané) :
Mezi kůly vloženo prkno z hustého borového dřeva 24/200mm impregnované :
42 | M6ZV/15 | Ocelový obrubník - kompletní dodávka a montáž | bm | 940 |  | 0 |  | Vlastní |  |  |  | 21
viz část PD A-M4-6.1.46-53 objekty drobné zahradní architektury :
výkres A.M4-6.1.52 - detail ocelového a dřevěného obrubníku :
|  | dále viz.Tabulky prvků A.M3.1.55 - prvek ozn.M6.ZV/15 : 940 |  | 940
Obrubník oddělující cestu od trávníku :
Plech pro oddělení povrchů opatřený svislými trny pro ukotvení :
Pásová ocel 8/80mm, trny z tyčové oceli kruhové O10mm trny přivařeny koutovým svarem 4mm materiál: ocel žárově pozinkovaná :
spoje provedeny přeplátováním plechem 70/80mm tl.6mm pomocí šroubů M6 :
materiál šroubů: ocel korozivzdorná Horní hrana plechu bude lícovat s okolním povrchem. :
Díl: | 96 | Bourání konstrukcí |  |  | 0
| 961 04 Bourání základů z betonu | [7 empty] | 1
nebo vybourání otvorů průřezové plochy přes 4 m2 v základech,
43 | 961044111R00 | ...Bourání základů z betonu prostého | m3 | 4 |  | 0 | 801-3 | RTS |  |  |  | 21
|  | výkres č.B.c.2 - situace a technická zpráva : 4 |  | 4
| 979 02 Očištění vybouraných obrubníků, dlaždic | [7 empty] | 1
| krajníků, desek nebo panelů od spojovacího materiálu s odklizením a uložením očištěných hmot a spojovacího materiálu na skládku na vzdálenost do 10 m | [13 empty] | krajníků, desek nebo panelů od spojovacího materiálu s odklizením a uložením očištěných hmot a spojovacího materiálu na skládku na vzdálenost do 10 m
44 | 979054441R00 | ...Očištění vybour. dlaždic s výplní kamen. těženým | m2 | 245 |  | 0 | 822-1 | RTS |  |  |  | 21
|  | analogicky - dlažební kostky : 245 |  | 245
Díl: | 99 | Staveništní přesun hmot |  |  | 0
| 998 22-3 Přesun hmot pozemních komunikací, kryt dlážděný | [7 empty] | 1
vodorovně do 200 m
45 | 998223011R00 | ...Přesun hmot, pozemní komunikace, kryt dlážděný | t | 1195.1789 |  | 0 | 822-1 | RTS |  |  |  | 21
Hmotnosti z položek s pořadovými čísly: :
16,17,18,19,20,21,23,24,25,26,27,28,29,30,31,32,33,34,35,36,37,38,39,40,41,42, :
|  | Součet: : 1195.17886 |  | 1195.1789
Díl: | D96 | Přesuny suti a vybouraných hmot |  |  | 0
| 979 08-4 Poplatek za skládku | [7 empty] | 1
46 | 979990001R00 | ...Poplatek za skládku stavební suti | t | 222.88 |  | 0 | 801-3 | RTS |  |  |  | 21
Demontážní hmotnosti z položek s pořadovými čísly: :
2,3,4,43, :
|  | Součet: : 222.88000 |  | 222.88
| 979 08-1 Odvoz suti a vybouraných hmot na skládku | [7 empty] | 1
47 | 979081111R00 | ...Odvoz suti a vybour. hmot na skládku do 1 km | t | 222.88 |  | 0 | 801-3 | RTS |  |  |  | 21
Demontážní hmotnosti z položek s pořadovými čísly: :
2,3,4,43, :
|  | Součet: : 222.88000 |  | 222.88
48 | 979081121R00 | ...Příplatek k odvozu za každý další 1 km | t | 2228.8 |  | 0 | 801-3 | RTS |  |  |  | 21
Demontážní hmotnosti z položek s pořadovými čísly: :
2,3,4,43, :
|  | Součet: : 2228.80000 |  | 2228.8
| 979 08-2 Vnitrostaveništní doprava suti a vybouraných hmot | [7 empty] | 1
49 | 979082111R00 | ...Vnitrostaveništní doprava suti do 10 m | t | 222.88 |  | 0 | 801-3 | RTS |  |  |  | 21
Demontážní hmotnosti z položek s pořadovými čísly: :
2,3,4,43, :
|  | Součet: : 222.88000 |  | 222.88
50 | 979082121R00 | ...Příplatek k vnitrost. dopravě suti za dalších 5 m | t | 2228.8 |  | 0 | 801-3 | RTS |  |  |  | 21
Demontážní hmotnosti z položek s pořadovými čísly: :
2,3,4,43, :
|  | Součet: : 2228.80000 |  | 2228.8
[10 empty] | 0 | 0 |  | 15 | 21
| Celkem za objekt |  |  |  |  | 0 | [6 empty] | 0 | 0

## Rekapitulace Objekt C
Stavba : | IOP-M-2013 | Rekonstrukce areálu kláštera minoritů
Objekt : | C | Slaboproudá zařízení a rozvody |  | JKSO : | 828.1.6.2
Rekapitulace stavebního objektu
Zákl. údaje | C
Slaboproudá zařízení a rozvody
Třídník stavebních objektů: | 828 | Vedení elektrická a dráhy visuté
| 828.1 | Rozvody nadzemní elektrického proudu (včetně kabelových)
| 828.1.6 | umístění vedení nad zemí na střechách a zdech
| 828.1.6.2 | rekonstrukce a modernizace objektu prostá
Rozsah: |  | m
Rekapitulace soupisů náležejících k objektu
Soupis |  |  |  |  | Cena (Kč)
01 | Strukturovaná kabeláž a PBX |  |  |  | 0 | 0 | 0
02 | CCTV |  |  |  | 0 | 0 | 0
03 | EPS |  |  |  | 0 | 0 | 0
04 | EZS |  |  |  | 0 | 0 | 0
| Celkem objekt |  | C |  | 0

## C 01 Pol
Položkový soupis prací a dodávek
S: | IOP-M-2013 | Rekonstrukce areálu kláštera minoritů
O: | C | Slaboproudá zařízení a rozvody
R: | 01 | Strukturovaná kabeláž a PBX
P.č. | Číslo položky | Název položky | MJ | množství | cena / MJ | celkem | Ceník | Cen. soustava
| Ceník, kapitola | Poznámka uchazeče
Díl: | 741.1 | Strukturovaná kabeláž a PBX |  |  | 0
1 | 74110001 | zásuvka pod omítku 2xRJ45 UTP CAT6 včetně rámečku | ks | 35 |  | 0 |  | Vlastní |  |  |  | 21
|  | výkresy č.SL03 - SL07 : 35 |  | 35
2 | 74110002 | zásuvka pod omítku 1xRJ45 UTP CAT6 včetně rámečku | ks | 32 |  | 0 |  | Vlastní |  |  |  | 21
|  | výkresy č.SL03 - SL07 : 32 |  | 32
Díl: | 741.1.01 | Rozvaděč DR1 - 1.NP - blokové schéma viz SL.13 |  |  | 0
3 | 74110101 | Rozvaděč nástěnný 18U/600x400, šedý, dveře sklo | ks | 1 |  | 0 |  | Vlastní |  |  |  | 21
|  | výkresy - blokové schéma č.SL13 a půdorys 1.NP - č.SL04 : 1 |  | 1
4 | 74110102 | ventilační jednotka 2xvent., 230V, shora | ks | 1 |  | 0 |  | Vlastní |  |  |  | 21
|  | výkresy - blokové schéma č.SL13 a půdorys 1.NP - č.SL04 : 1 |  | 1
5 | 74110103 | Rozvodný panel 6poz 220V, včetně vany šnůra 3m | ks | 1 |  | 0 |  | Vlastní |  |  |  | 21
|  | výkresy - blokové schéma č.SL13 a půdorys 1.NP - č.SL04 : 1 |  | 1
6 | 74110104 | Ukládací plato 1U/250mm, max.nosnost 15kg | ks | 1 |  | 0 |  | Vlastní |  |  |  | 21
|  | výkresy - blokové schéma č.SL13 a půdorys 1.NP - č.SL04 : 1 |  | 1
7 | 74110105 | Patch panel osaz. 25 portů, 1U, telefonní | ks | 1 |  | 0 |  | Vlastní |  |  |  | 21
|  | výkresy - blokové schéma č.SL13 a půdorys 1.NP - č.SL04 : 1 |  | 1
8 | 74110106 | Patch panel UTP osaz. 24 pozic BK 1U, CAT6 | ks | 1 |  | 0 |  | Vlastní |  |  |  | 21
|  | výkresy - blokové schéma č.SL13 a půdorys 1.NP - č.SL04 : 1 |  | 1
9 | 74110107 | Vyvazovací panel 1U plastová lišta BK černý | ks | 2 |  | 0 |  | Vlastní |  |  |  | 21
|  | výkresy - blokové schéma č.SL13 a půdorys 1.NP - č.SL04 : 2 |  | 2
10 | 74110108 | Patch kabel UTP 1m, CAT6, šedý, s litou ochranou, 2xRJ45, AESP | ks | 3 |  | 0 |  | Vlastní |  |  |  | 21
|  | výkresy č.SL13 : 3 |  | 3
11 | 74110109 | patch cord telefonní 1 m | ks | 3 |  | 0 |  | Vlastní |  |  |  | 21
|  | výkresy - blokové schéma č.SL13 a půdorys 1.NP - č.SL04 : 3 |  | 3
Díl: | 741.1.02 | Aktivní prvky do DR1 |  |  | 0
12 | 74110201 | switch 16x10/100/1000Mbps + 2 mini GBIC porty, auto MDI/MDI-X porty | ks | 1 |  | 0 |  | Vlastní |  |  |  | 21
|  | výkresy - blokové schéma č.SL13 a půdorys 1.NP - č.SL04 : 1 |  | 1
13 | 74110202 | MGB-SX, mini GBIC (SFP), 1000Base-SX | ks | 2 |  | 0 |  | Vlastní |  |  |  | 21
|  | výkresy - blokové schéma č.SL13 a půdorys 1.NP - č.SL04 : 2 |  | 2
14 | 74110203 | Rack Mount kit 19" pro 10" desktop zařízení | ks | 1 |  | 0 |  | Vlastní |  |  |  | 21
|  | výkresy - blokové schéma č.SL13 a půdorys 1.NP - č.SL04 : 1 |  | 1
15 | 74110204 | Ethernet router 1x WAN,4x LAN,2x USB print | ks | 1 |  | 0 |  | Vlastní |  |  |  | 21
|  | výkresy - blokové schéma č.SL13 a půdorys 1.NP - č.SL04 : 1 |  | 1
Díl: | 741.1.03 | Optika a příslušenství do DR1 |  |  | 0
16 | 74110301 | optická vana - čelo duplex 16 SC, 1U BK nové | ks | 1 |  | 0 |  | Vlastní |  |  |  | 21
|  | výkresy - blokové schéma č.SL13 a půdorys 1.NP - č.SL04 : 1 |  | 1
17 | 74110302 | záslepka pro SC konektor plast | ks | 10 |  | 0 |  | Vlastní |  |  |  | 21
|  | výkresy - blokové schéma č.SL13 a půdorys 1.NP - č.SL04 : 10 |  | 10
18 | 74110303 | konektor SC s ochranou pro patch kabel MM, černý | ks | 6 |  | 0 |  | Vlastní |  |  |  | 21
|  | výkresy - blokové schéma č.SL13 a půdorys 1.NP - č.SL04 : 6 |  | 6
19 | 74110304 | patch cord 62,5/125 µm duplex SC/SC 1m | ks | 2 |  | 0 |  | Vlastní |  |  |  | 21
|  | výkresy - blokové schéma č.SL13 a půdorys 1.NP - č.SL04 : 2 |  | 2
20 | 74110305 | pigtail, 50µm, ST, 1m | ks | 6 |  | 0 |  | Vlastní |  |  |  | 21
|  | výkresy - blokové schéma č.SL13 a půdorys 1.NP - č.SL04 : 6 |  | 6
21 | 74110306 | optická kazeta - černá 12 | ks | 1 |  | 0 |  | Vlastní |  |  |  | 21
|  | výkresy - blokové schéma č.SL13 a půdorys 1.NP - č.SL04 : 1 |  | 1
22 | 74110307 | optická kazeta víčko | ks | 1 |  | 0 |  | Vlastní |  |  |  | 21
|  | výkresy - blokové schéma č.SL13 a půdorys 1.NP - č.SL04 : 1 |  | 1
23 | 74110308 | ochrana optického svaru FPS - 60mm | ks | 6 |  | 0 |  | Vlastní |  |  |  | 21
|  | výkresy - blokové schéma č.SL13 a půdorys 1.NP - č.SL04 : 6 |  | 6
Díl: | 741.1.04 | Zdroj UPS |  |  | 0
24 | 74110401 | UPS SC 450VA 230V - 1U RM/T | ks | 1 |  | 0 |  | Vlastní |  |  |  | 21
|  | výkresy - blokové schéma č.SL13 a půdorys 1.NP - č.SL04 : 1 |  | 1
Díl: | 741.1.05 | Pobočková telefonní ústředna PBX1 do DR1 v provedení na zeď |  |  | 0
25 | 74110501 | analogová ústředna pro 3 státní a 8 poboček, Caller ID na pob., modem, DISA, nerozšiřitelná | ks | 1 |  | 0 |  | Vlastní |  |  |  | 21
|  | výkresy - blokové schéma č.SL13 a půdorys 1.NP - č.SL04 : 1 |  | 1
26 | 74110503 | systémový telefon - hlasitý hovor, displej, dohledová tlačítka | ks | 1 |  | 0 |  | Vlastní |  |  |  | 21
|  | výkresy - blokové schéma č.SL13 a půdorys 1.NP - č.SL04 : 1 |  | 1
27 | 74110504 | karta pro zapojení 2 dveřních telefonů včetně relé otevírání dveří | ks | 1 |  | 0 |  | Vlastní |  |  |  | 21
|  | výkresy - blokové schéma č.SL13 a půdorys 1.NP - č.SL04 : 1 |  | 1
28 | 74110505 | karta připojení systémového telefonu | ks | 1 |  | 0 |  | Vlastní |  |  |  | 21
|  | výkresy - blokové schéma č.SL13 a půdorys 1.NP - č.SL04 : 1 |  | 1
Díl: | 741.1.06 | Pobočkový vrátný zapojený do PBX1 |  |  | 0
29 | 74110601 | Pobočkový audio panel+3 tlačítka, bez inst. krabice pod omítku,2relé | ks | 1 |  | 0 |  | Vlastní |  |  |  | 21
|  | výkresy - blokové schéma č.SL13 a půdorys 1.NP - č.SL04 : 1 |  | 1
30 | 74110602 | Elmag.zámek klasik 6-12V,standard, AC/DC | ks | 3 |  | 0 |  | Vlastní |  |  |  | 21
|  | výkresy - blokové schéma č.SL13 a půdorys 1.NP - č.SL04 : 3 |  | 3
31 | 74110603 | Zdroj 230V, 12V stř./1,5A, 4 DIN moduly. | ks | 2 |  | 0 |  | Vlastní |  |  |  | 21
|  | výkresy - blokové schéma č.SL13 a půdorys 1.NP - č.SL04 : 2 |  | 2
Díl: | 741.1.07 | Rozvaděč DR2 - 2.NP - blokové schéma viz SL.13 |  |  | 0
32 | 74110701 | Rozvaděč stojan. 27U/60x60, šedý, dveře sklo | ks | 1 |  | 0 |  | Vlastní |  |  |  | 21
|  | výkresy - blokové schéma č.SL13 a půdorys 2.NP - č.SL05 : 1 |  | 1
33 | 74110702 | ventilační jednotka 2xvent., 230V, shora | ks | 1 |  | 0 |  | Vlastní |  |  |  | 21
|  | výkresy - blokové schéma č.SL13 a půdorys 2.NP - č.SL05 : 1 |  | 1
34 | 74110703 | Rozvodný panel 6 poz 220V, včetně vany šnůra 3m | ks | 1 |  | 0 |  | Vlastní |  |  |  | 21
|  | výkresy - blokové schéma č.SL13 a půdorys 2.NP - č.SL05 : 1 |  | 1
35 | 74110704 | Osvětlovací jednotka halogenová GR černá | ks | 1 |  | 0 |  | Vlastní |  |  |  | 21
|  | výkresy - blokové schéma č.SL13 a půdorys 2.NP - č.SL05 : 1 |  | 1
36 | 74110705 | Ukládací plato 550mm 1U-4b. černé, nosnost 45kg | ks | 1 |  | 0 |  | Vlastní |  |  |  | 21
|  | výkresy - blokové schéma č.SL13 a půdorys 2.NP - č.SL05 : 1 |  | 1
37 | 74110706 | Patch panel osaz. 25 portů, 1U, telefonní | ks | 1 |  | 0 |  | Vlastní |  |  |  | 21
|  | výkresy - blokové schéma č.SL13 a půdorys 2.NP - č.SL05 : 1 |  | 1
38 | 74110707 | Patch panel UTP osaz. 24 pozic BK 1U, CAT6 | ks | 3 |  | 0 |  | Vlastní |  |  |  | 21
|  | výkresy - blokové schéma č.SL13 a půdorys 2.NP - č.SL05 : 3 |  | 3
39 | 74110708 | Vyvazovací panel 1U plastová lišta BK černý | ks | 5 |  | 0 |  | Vlastní |  |  |  | 21
|  | výkresy - blokové schéma č.SL13 a půdorys 2.NP - č.SL05 : 5 |  | 5
40 | 74110709 | Patch kabel UTP 2m, CAT6, šedý, s litou ochranou, 2xRJ45, AESP | ks | 50 |  | 0 |  | Vlastní |  |  |  | 21
|  | výkresy - blokové schéma č.SL13 a půdorys 2.NP - č.SL05 : 50 |  | 50
41 | 74110710 | patch cord telefonní 2 m | ks | 20 |  | 0 |  | Vlastní |  |  |  | 21
|  | výkresy - blokové schéma č.SL13 a půdorys 2.NP - č.SL05 : 20 |  | 20
Díl: | 741.1.08 | Aktivní prvky do DR2 |  |  | 0
42 | 74110801 | switch 24-port 10/100/1000 Gigabit Smart Switch with 2 combo SFPs | ks | 1 |  | 0 |  | Vlastní |  |  |  | 21
|  | výkresy - blokové schéma č.SL13 a půdorys 2.NP - č.SL05 : 1 |  | 1
43 | 74110802 | Rack Mount kit 19" | ks | 1 |  | 0 |  | Vlastní |  |  |  | 21
|  | výkresy - blokové schéma č.SL13 a půdorys 2.NP - č.SL05 : 1 |  | 1
44 | 74110803 | Ethernet router 1x WAN,4x LAN,2x USB print | ks | 1 |  | 0 |  | Vlastní |  |  |  | 21
|  | výkresy - blokové schéma č.SL13 a půdorys 2.NP - č.SL05 : 1 |  | 1
Díl: | 741.1.09 | Zdroj UPS |  |  | 0
45 | 74110901 | UPS SC 450VA 230V - 1U RM/T | ks | 1 |  | 0 |  | Vlastní |  |  |  | 21
|  | výkresy - blokové schéma č.SL13 a půdorys 2.NP - č.SL05 : 1 |  | 1
Díl: | 741.1.10 | Pobočková telefonní ústředna PBX2 do DR2 |  |  | 0
46 | 74111001 | skříň ISDN ústředny , 4 dig. porty, se zdrojem, 7 slotů, | ks | 1 |  | 0 |  | Vlastní |  |  |  | 21
|  | výkresy - blokové schéma č.SL13 a půdorys 2.NP - č.SL05 : 1 |  | 1
47 | 74111002 | montážní rám do 19" rozvaděče | ks | 1 |  | 0 |  | Vlastní |  |  |  | 21
|  | výkresy - blokové schéma č.SL13 a půdorys 2.NP - č.SL05 : 1 |  | 1
48 | 74111003 | systémový telefon - hlasitý hovor, displej, dohledová tlačítka | ks | 1 |  | 0 |  | Vlastní |  |  |  | 21
|  | výkresy - blokové schéma č.SL13 a půdorys 2.NP - č.SL05 : 1 |  | 1
49 | 74111004 | karta připojení systémového telefonu | ks | 1 |  | 0 |  | Vlastní |  |  |  | 21
|  | výkresy - blokové schéma č.SL13 a půdorys 2.NP - č.SL05 : 1 |  | 1
50 | 74111005 | karta 8 analogových poboček a 2 státních linek | ks | 1 |  | 0 |  | Vlastní |  |  |  | 21
|  | výkresy - blokové schéma č.SL13 a půdorys 2.NP - č.SL05 : 1 |  | 1
51 | 74111006 | karta 16 analogových poboček s přenosem Caller ID (číslo, jméno, datum, čas) a signalizací čekající, zprávy | ks | 2 |  | 0 |  | Vlastní |  |  |  | 21
|  | výkresy - blokové schéma č.SL13 a půdorys 2.NP - č.SL05 : 2 |  | 2
52 | 74111007 | karta 8 analogových vnějších linek s příjmem Caller ID | ks | 1 |  | 0 |  | Vlastní |  |  |  | 21
|  | výkresy - blokové schéma č.SL13 a půdorys 2.NP - č.SL05 : 1 |  | 1
Díl: | 741.1.11 | Rozvaděč DR3 - dovybavení stáv.rozvaděče 2.NP - blokové schéma viz SL.13 |  |  | 0
53 | 74111101 | Patch panel osaz. 25 portů, 1U, telefonní | ks | 1 |  | 0 |  | Vlastní |  |  |  | 21
|  | výkresy - blokové schéma č.SL13 a půdorys 2.NP - č.SL05 : 1 |  | 1
54 | 74111102 | Vyvazovací panel 1U plastová lišta BK černý | ks | 2 |  | 0 |  | Vlastní |  |  |  | 21
|  | výkresy - blokové schéma č.SL13 a půdorys 2.NP - č.SL05 : 2 |  | 2
Díl: | 741.1.12 | Rozvaděč DR4 - dovybavení stáv.rozvaděče - 1.NP - blokové schéma viz SL.13 |  |  | 0
55 | 74111201 | Patch panel osaz. 25 portů, 1U, telefonní | ks | 1 |  | 0 |  | Vlastní |  |  |  | 21
|  | výkresy - blokové schéma č.SL13 a půdorys 1.NP - č.SL04 : 1 |  | 1
56 | 74111202 | Vyvazovací panel 1U plastová lišta BK černý | ks | 2 |  | 0 |  | Vlastní |  |  |  | 21
|  | výkresy - blokové schéma č.SL13 a půdorys 1.NP - č.SL04 : 2 |  | 2
Díl: | 742 | Montáže, výpomoci, doprava, ostatní práce |  |  | 0
57 | 110-01 | Mimostaveništní doprava individual. | % | 3.6 |  | 0 |  | Vlastní |  |  |  | 21
|  | 3,6% z ceny dodávek : 3,6 |  | 3.6
58 | 203-01 | Zednické výpomoci | % | 8 |  | 0 |  | Vlastní |  |  |  | 21
|  | 8% z celkové ceny : 8 |  | 8
59 | 740-01 | Předání, zaškolení, apod. | hod | 100 |  | 0 |  | Vlastní |  |  |  | 21
60 | OIM | Ostatní instalační materiál | % | 2 |  | 0 |  | Vlastní |  |  |  | 21
|  | 2% z ceny materiálu : 2 |  | 2
61 | PPT | protipožární tmel bal 300ml, odolnost 90 min | ks | 22 |  | 0 |  | Vlastní |  |  |  | 21
| 9 Hodinové zúčtovací sazby | [7 empty] | 1
62 | 905 R01 | Hzs-revize provoz.souboru a st.obj. | h | 100 |  | 0 | Prav.M | RTS |  |  |  | 21
Díl: | M21 | Elektromontáže |  |  | 0
| 210 01 Trubková vedení, krabice, svorkovnice | [7 empty] | 1
63 | 210010002RT1 | Trubka ohebná pod omítku, typ 23.. 16 mm | m | 450 |  | 0 | M21 | RTS |  |  |  | 21
|  | výkresy č.SL03 - SL07 : 450 |  | 450
výměry - výstup z ACAD :
64 | 210010003RT1 | Trubka ohebná pod omítku, typ 23.. 23 mm | m | 720 |  | 0 | M21 | RTS |  |  |  | 21
|  | výkresy č.SL03 - SL07 : 720 |  | 720
výměry - výstup z ACAD :
65 | 210010004RT1 | Trubka ohebná pod omítku, typ 23.. 29 mm | m | 220 |  | 0 | M21 | RTS |  |  |  | 21
|  | výkresy č.SL03 - SL07 : 220 |  | 220
výměry - výstup z ACAD :
Díl: | M22 | Montáž sdělovací a zabezp. techniky |  |  | 0
| 220 26-000 Krabice KO, KP, KR, KT pod omítku | [7 empty] | 1
Upevnění krabice do připraveného lůžka včetně zhotovení potřebných otvorů pro trubky, vodiče a zavíčkování. Bez svorek a zapojení vodičů.
66 | 220260002R00 | Krabice KP 68 ve zdi v přípraveném lůžku | kus | 460 |  | 0 | M22 | RTS |  |  |  | 21
|  | výkresy č.SL03 - SL07 : 80+380 |  | 460
výměry - výstup z ACAD :
67 | 220260006R00 | Krabice KO 110 ve zdi v přípraveném lůžku | kus | 25 |  | 0 | M22 | RTS |  |  |  | 21
|  | výkresy č.SL03 - SL07 : 25 |  | 25
výměry - výstup z ACAD :
68 | 220260007R00 | Krabice KO 125 ve zdi v přípraveném lůžku | kus | 25 |  | 0 | M22 | RTS |  |  |  | 21
|  | výkresy č.SL03 - SL07 : 25 |  | 25
výměry - výstup z ACAD :
| 220 26-0111 Odvíčkování a zavíčkování krabice | [7 empty] | 1
Odvíčkování a zavíčkování krabice s víčkem na závit nebo na kroužky.
69 | 220260112R00 | Odvíčkování a zavíčkov. krabice, víčko na 2 šrouby | kus | 380 |  | 0 | M22 | RTS |  |  |  | 21
|  | výkresy č.SL03 - SL07 : 380 |  | 380
výměry - výstup z ACAD :
| 220 26-167 Zhotovení a zazdění drážky ve zdivu | [7 empty] | 1
70 | 220261662R00 | Zhotovení drážky ve zdi cihlovém | m | 390 |  | 0 | M22 | RTS |  |  |  | 21
výkresy č.SL03 - SL07 :
|  | pro trubku PVC 16 : 150 |  | 150
|  | pro trubku PVC 23 : 160 |  | 160
|  | pro trubku PVC 29 : 80 |  | 80
výměry - výstup z ACAD :
71 | 220261664R00 | Zazdění drážky | m | 390 |  | 0 | M22 | RTS |  |  |  | 21
výkresy č.SL03 - SL07 :
|  | pro trubku PVC 16 : 150 |  | 150
|  | pro trubku PVC 23 : 160 |  | 160
|  | pro trubku PVC 29 : 80 |  | 80
72 | 220261665R00 | Začištění drážky, konečná úprava | m | 390 |  | 0 | M22 | RTS |  |  |  | 21
výkresy č.SL03 - SL07 :
|  | pro trubku PVC 16 : 150 |  | 150
|  | pro trubku PVC 23 : 160 |  | 160
|  | pro trubku PVC 29 : 80 |  | 80
| 220 27-02 Vodič sdělovací uložený do trubkovodu nebo lišt | [7 empty] | 1
| Zatažení vodičů do trubek nebo lišt, úplná instalace včetně manipulace s vodičem, prozvonění a označení, včetně pročištění trubkovodu, otevření a uzavření krabic. Bez zapojení. | [13 empty] | Zatažení vodičů do trubek nebo lišt, úplná instalace včetně manipulace s vodičem, prozvonění a označení, včetně pročištění trubkovodu, otevření a uzavření krabic. Bez zapojení.
73 | 220270262R00 | Zatažení vodiče 2x0,5 mm do prázdných trubek | m | 810 |  | 0 | M22 | RTS |  |  |  | 21
výkresy č.SL03 - SL07 :
|  | sdělovací kabel SYKFY : 80+220+120+380 |  | 800
|  | sdělovací kabel SEKU : 10 |  | 10
| 460 68-002 Průraz zdivem | [7 empty] | 1
Proražení otvoru zdivem o průřezu od 0,01 do 0,025 m2. Úprava a začištění omítky.
74 | 460680021R00 | Průraz zdivem v cihlové zdi tloušťky 15 cm | kus | 22 |  | 0 | M46 | RTS |  |  |  | 21
|  | výkresy č.SL03 - SL07 : 22 |  | 22
75 | 220-01 | Kabel UTP drát CAT6, PVC, cívka 500m, šedý dodávka a montáž | m | 6420 |  | 0 |  | Vlastní |  |  |  | 21
|  | výkresy č.SL03 - SL07 : 6420 |  | 6420
výměry - výstup z ACAD :
76 | 341-01 | Kabel sdělovací s Cu jádrem SEKU 2x1,25 mm | m | 10 |  | 0 |  | Vlastní |  |  |  | 21
|  | výkresy č.SL03 - SL07 : 10 |  | 10
výměry - výstup z ACAD :
77 | 34121044R | kabel SYKFY; sdělovací; pevné uložení vnitřní; Cu plná holá jádra; počet prvků 2; počet žil v prvku 2; jmen.prům.jádra 0,50 mm; teplota použití -25 až 60 °C | m | 80 |  | 0 | SPCM | RTS |  |  |  | 21
|  | výkresy č.SL03 - SL07 : 80 |  | 80
výměry - výstup z ACAD :
78 | 34121050R | kabel SYKFY; sdělovací; pevné uložení vnitřní; Cu plná holá jádra; počet prvků 5; počet žil v prvku 2; jmen.prům.jádra 0,50 mm; teplota použití -25 až 60 °C | m | 220 |  | 0 | SPCM | RTS |  |  |  | 21
|  | výkresy č.SL03 - SL07 : 220 |  | 220
výměry - výstup z ACAD :
79 | 34121055R | kabel SYKFY; sdělovací; pevné uložení vnitřní; Cu plná holá jádra; počet prvků 10; počet žil v prvku 2; jmen.prům.jádra 0,50 mm; teplota použití -25 až 60 °C | m | 120 |  | 0 | SPCM | RTS |  |  |  | 21
|  | výkresy č.SL03 - SL07 : 120 |  | 120
výměry - výstup z ACAD :
80 | 34121065R | kabel SYKFY; sdělovací; pevné uložení vnitřní; Cu plná holá jádra; počet prvků 20; počet žil v prvku 2; jmen.prům.jádra 0,50 mm; teplota použití -25 až 60 °C | m | 380 |  | 0 | SPCM | RTS |  |  |  | 21
|  | výkresy č.SL03 - SL07 : 380 |  | 380
výměry - výstup z ACAD :
81 | 345715545R | víčko ke krabici typ krabice univerzální,přístrojová pod omítku; mat. PE; rozměry-průměr,hloubka pr. 73 x 8 mm; teplot.rozsah -30 až 70 °C | kus | 380 |  | 0 | SPCM | RTS |  |  |  | 21
[10 empty] | 0 | 0 |  | 15 | 21
| Celkem za objekt |  |  |  |  | 0 | [6 empty] | 0 | 0

## C 02 Pol
Položkový soupis prací a dodávek
S: | IOP-M-2013 | Rekonstrukce areálu kláštera minoritů
O: | C | Slaboproudá zařízení a rozvody
R: | 02 | CCTV
P.č. | Číslo položky | Název položky | MJ | množství | cena / MJ | celkem | Ceník | Cen. soustava
| Ceník, kapitola | Poznámka uchazeče
Díl: | 741.2.01 | Kamerový systém CCTV |  |  | 0
1 | 74120101 | Kamera přep. Den/Noc | ks | 3 |  | 0 |  | Vlastní |  |  |  | 21
výkres č.SL03 a technická zpráva :
základní technické parametry - je možné požít jakýkoli model s obdobnými parametry :
|  | Kamera přep. Den/Noc s mech. IR filtrem, 540ř, 1/3", 0.45/0.01Lx při F1.2 (50 IRE), DC drive, DSP, AES 10-4s, int./ext. sync, BLC, vstup pro přepnutí D/N, 12Vss/24Vst : 3 |  | 3
2 | 74120102 | Objektiv AI/DC, vari-focal 6 - 60 mm, 1/3", F1.4 - 360, CS | ks | 3 |  | 0 |  | Vlastní |  |  |  | 21
|  | výkres č.SL03 a technická zpráva : 3 |  | 3
3 | 74120103 | Zdroj do kamerového krytu 230V/12Vdc, 1A | ks | 3 |  | 0 |  | Vlastní |  |  |  | 21
|  | výkres č.SL03 a technická zpráva : 3 |  | 3
4 | 74120104 | venkovní kryt s vyhříváním odklopný | ks | 3 |  | 0 |  | Vlastní |  |  |  | 21
výkres č.SL03 a technická zpráva :
|  | Kryt kamery pro venkovní i vnitřní použití,vyhřívání/větrání, jemně bílá, IP 66, vstupní napětí 12VDC / 24VAC / 110VAC / 230VAC,vnitřní : 3 |  | 3
5 | 74120105 | Vnější LED IR reflektor se soumrakovým spínačem, 850nm, dosvit 25m/60°, 12V 0,5A, IP64 | ks | 2 |  | 0 |  | Vlastní |  |  |  | 21
|  | výkres č.SL03 a technická zpráva : 2 |  | 2
6 | 74120106 | Vnější LED infrareflektor, 880nm, 50°, dosah 60m, soumrakový spínač, IP66, 230V/60VA, 245x165x152mm,, 2.9kg | ks | 1 |  | 0 |  | Vlastní |  |  |  | 21
|  | výkres č.SL03 a technická zpráva : 1 |  | 1
7 | 74120107 | Držák kamery na zeď pro vnitřní i venkovní použití,vyrobeno ze slitiny hliníku, maximální zátěž 10kg, , barva béžová, možnost natáčení 360°., vedení kabelů skrz držák | ks | 7 |  | 0 |  | Vlastní |  |  |  | 21
|  | výkres č.SL03 a technická zpráva : 7 |  | 7
8 | 74120108 | Den/noc kamera v provedení krychle. | ks | 5 |  | 0 |  | Vlastní |  |  |  | 21
výkres č.SL03 a technická zpráva :
základní technické parametry - je možné požít jakýkoli model s obdobnými parametry :
|  | Čip 1/3", rozlišení 600TV/680TV řádků, citlivost 0,0002lux, varifocal objektiv 3,5-16mm. El. závěrka 1/50-1/100000, OSD menu, IR filtr, duální napájení 12V DC/24AC. Dosvit IR 40m. : 5 |  | 5
9 | 74120109 | boxovaný zdroj 12V/12A, s 18-ti svorkami (18x 500mA), Výstup 145W, 320 x 210 x 65mm, 2,3kg | ks | 1 |  | 0 |  | Vlastní |  |  |  | 21
|  | výkres č.SL03 a technická zpráva : 1 |  | 1
10 | 74120110 | boxovaný zdroj 12V/3A, 320 x 210 x 65mm, 2,0kg | ks | 1 |  | 0 |  | Vlastní |  |  |  | 21
|  | výkres č.SL03 a technická zpráva : 1 |  | 1
11 | 74120111 | konektor BNC crimpovací pro koax RG59 | ks | 20 |  | 0 |  | Vlastní |  |  |  | 21
|  | výkres č.SL03 a technická zpráva : 20 |  | 20
12 | 74120112 | Digitální záznamové zařízení pro 8 kamer -H.264, | ks | 1 |  | 0 |  | Vlastní |  |  |  | 21
výkres č.SL03 a technická zpráva :
základní technické parametry - je možné požít jakýkoli model s obdobnými parametry :
|  | Max. rychlost 200 fps (při 360x240), max. rozlišení záznamu 720x576, 1x HDD, 1x audio vstup, 1x audio výstup,alarm vstup/výstup 4/1, záloha dat na HDD, USB , sít, napájení 12V/3A adaptér součástí balení, rozměry 270 x 215 x 71 mm, součástí není HDD : 1 |  | 1
13 | 74120113 | Kapacita 250 GB, 7200 rpm, | ks | 2 |  | 0 |  | Vlastní |  |  |  | 21
výkres č.SL03 a technická zpráva :
|  | přístupová doba 9 ms, rozhraní Ultra ATA/100, odolnost 300 G, 16-Mbyte cache buffer, 3D ochrana disku - Disk, Data a Diagnostic Defense System, software DiscWizard. : 2 |  | 2
14 | 74120114 | LCD monitor s uhlopříčkou 15" a rozlišením 1280x1024 pixelů | ks | 1 |  | 0 |  | Vlastní |  |  |  | 21
výkres č.SL03 a technická zpráva :
|  | kontrastní poměr 700:1 a jas 300cd/m2. Doba odezvy činí skvělých 6ms a je vhodná jak pro běžnou kancelářskou práci, tak zejména pro multimediální využití. : 1 |  | 1
Díl: | 742 | Montáže, výpomoci, doprava, ostatní práce |  |  | 0
15 | 110-01 | Mimostaveništní doprava individual. | % | 3.6 |  | 0 |  | Vlastní |  |  |  | 21
|  | 3,6% z ceny dodávek : 3,6 |  | 3.6
16 | 203-01 | Zednické výpomoci | % | 8 |  | 0 |  | Vlastní |  |  |  | 21
|  | 8% z celkové ceny : 8 |  | 8
17 | 740-01 | Předání, zaškolení, apod. | hod | 8 |  | 0 |  | Vlastní |  |  |  | 21
18 | OIM | Ostatní instalační materiál | % | 2 |  | 0 |  | Vlastní |  |  |  | 21
|  | 2% z ceny materiálu : 2 |  | 2
19 | PPT | protipožární tmel bal 300ml, odolnost 90 min | ks | 8 |  | 0 |  | Vlastní |  |  |  | 21
| 9 Hodinové zúčtovací sazby | [7 empty] | 1
20 | 905 R01 | Hzs-revize provoz.souboru a st.obj. | h | 15 |  | 0 | Prav.M | RTS |  |  |  | 21
Díl: | M21 | Elektromontáže |  |  | 0
| 210 01 Trubková vedení, krabice, svorkovnice | [7 empty] | 1
21 | 210010003RT1 | Trubka ohebná pod omítku, typ 23.. 23 mm | m | 450 |  | 0 | M21 | RTS |  |  |  | 21
|  | výkres č.SL03 - č.SL10 a technická zpráva : 450 |  | 450
22 | 210010004RT1 | Trubka ohebná pod omítku, typ 23.. 29 mm | m | 500 |  | 0 | M21 | RTS |  |  |  | 21
|  | výkres č.SL03 - č.SL10 a technická zpráva : 500 |  | 500
Díl: | M22 | Montáž sdělovací a zabezp. techniky |  |  | 0
| 220 26-000 Krabice KO, KP, KR, KT pod omítku | [7 empty] | 1
Upevnění krabice do připraveného lůžka včetně zhotovení potřebných otvorů pro trubky, vodiče a zavíčkování. Bez svorek a zapojení vodičů.
23 | 220260002R00 | Krabice KP 68 ve zdi v přípraveném lůžku | kus | 120 |  | 0 | M22 | RTS |  |  |  | 21
|  | výkres č.SL03 - č.SL10 a technická zpráva : 120 |  | 120
| 220 26-167 Zhotovení a zazdění drážky ve zdivu | [7 empty] | 1
24 | 220261662R00 | Zhotovení drážky ve zdi cihlovém | m | 320 |  | 0 | M22 | RTS |  |  |  | 21
|  | výkres č.SL03 - č.SL10 a technická zpráva : 200+120 |  | 320
25 | 220261664R00 | Zazdění drážky | m | 320 |  | 0 | M22 | RTS |  |  |  | 21
|  | výkres č.SL03 - č.SL10 a technická zpráva : 320 |  | 320
26 | 220261665R00 | Začištění drážky, konečná úprava | m | 320 |  | 0 | M22 | RTS |  |  |  | 21
| 220 27-02 Vodič sdělovací uložený do trubkovodu nebo lišt | [7 empty] | 1
| Zatažení vodičů do trubek nebo lišt, úplná instalace včetně manipulace s vodičem, prozvonění a označení, včetně pročištění trubkovodu, otevření a uzavření krabic. Bez zapojení. | [13 empty] | Zatažení vodičů do trubek nebo lišt, úplná instalace včetně manipulace s vodičem, prozvonění a označení, včetně pročištění trubkovodu, otevření a uzavření krabic. Bez zapojení.
27 | 220270262R00 | Zatažení vodiče 2x0,5 mm do prázdných trubek | m | 950 |  | 0 | M22 | RTS |  |  |  | 21
|  | výkres č.SL03 - č.SL10 a technická zpráva : 950 |  | 950
| 460 68-002 Průraz zdivem | [7 empty] | 1
Proražení otvoru zdivem o průřezu od 0,01 do 0,025 m2. Úprava a začištění omítky.
28 | 460680021R00 | Průraz zdivem v cihlové zdi tloušťky 15 cm | kus | 12 |  | 0 | M46 | RTS |  |  |  | 21
|  | výkres č.SL03 - č.SL10 a technická zpráva : 12 |  | 12
29 | 341-01 | Kabel sdělovací s Cu jádrem SEKU 2x1,25 mm | m | 730 |  | 0 |  | Vlastní |  |  |  | 21
|  | výkres č.SL03 - č.SL10 a technická zpráva : 730 |  | 730
30 | 345 -01 | kabel KOAX 75 Ohm - dodávka a montáž | m | 750 |  | 0 |  | Vlastní |  |  |  | 21
|  | výkres č.SL03 - č.SL10 a technická zpráva : 750 |  | 750
31 | 345715545R | víčko ke krabici typ krabice univerzální,přístrojová pod omítku; mat. PE; rozměry-průměr,hloubka pr. 73 x 8 mm; teplot.rozsah -30 až 70 °C | kus | 120 |  | 0 | SPCM | RTS |  |  |  | 21
|  | výkres č.SL03 - č.SL10 a technická zpráva : 120 |  | 120
[10 empty] | 0 | 0 |  | 15 | 21
| Celkem za objekt |  |  |  |  | 0 | [6 empty] | 0 | 0

## C 03 Pol
Položkový soupis prací a dodávek
S: | IOP-M-2013 | Rekonstrukce areálu kláštera minoritů
O: | C | Slaboproudá zařízení a rozvody
R: | 03 | EPS
P.č. | Číslo položky | Název položky | MJ | množství | cena / MJ | celkem | Ceník | Cen. soustava
| Ceník, kapitola | Poznámka uchazeče
Díl: | 741.3.01 | Elektrická požární signalizace EPS-ústředna |  |  | 0
1 | 74130101 | ÚSTŘEDNA EPS - 4 SMYČKY, 150W | ks | 1 |  | 0 |  | Vlastní |  |  |  | 21
|  | výkresy č.SL08 - č.SL11 : 1 |  | 1
2 | 74130102 | INSTALAČNÍ DESKA PRO PŘÍDAVNÉ MODULY | ks | 1 |  | 0 |  | Vlastní |  |  |  | 21
|  | výkresy č.SL08 - č.SL11 : 1 |  | 1
3 | 74130103 | SÍŤOVÝ MODUL PRO SAFEDLINK | ks | 2 |  | 0 |  | Vlastní |  |  |  | 21
|  | výkresy č.SL08 - č.SL11 : 2 |  | 2
4 | 74130104 | AKUMULÁTOR 12V/26Ah | ks | 2 |  | 0 |  | Vlastní |  |  |  | 21
|  | výkresy č.SL08 - č.SL11 : 2 |  | 2
5 | 74130105 | MODUL PRO OPPO A KTPO | ks | 1 |  | 0 |  | Vlastní |  |  |  | 21
|  | výkresy č.SL08 - č.SL11 : 1 |  | 1
6 | 74130106 | LICENČNÍ KLÍČ L2 (MM8000) | ks | 1 |  | 0 |  | Vlastní |  |  |  | 21
|  | výkresy č.SL08 - č.SL11 : 1 |  | 1
7 | 74130107 | SOUPRAVA KABELŮ PRO KOMUNIKACI | ks | 1 |  | 0 |  | Vlastní |  |  |  | 21
|  | výkresy č.SL08 - č.SL11 : 1 |  | 1
Díl: | 741.3.02 | OPPO, KTPO |  |  | 0
8 | 74130201 | OBSLUŽNÉ POLE POŽÁRNÍ OCHRANY | ks | 1 |  | 0 |  | Vlastní |  |  |  | 21
|  | výkresy č.SL08 - č.SL11 : 1 |  | 1
9 | 74130202 | SET KLÍČOVÉHO TREZORU POŽÁRNÍ OCHRANY PRO MOTÝLKOVÝ ZÁMEK VČ. VLOŽKY | ks | 1 |  | 0 |  | Vlastní |  |  |  | 21
|  | výkresy č.SL08 - č.SL11 : 1 |  | 1
Díl: | 741.3.03 | Hlásiče a příslušenství |  |  | 0
10 | 74130301 | KOUŘOVÝ HLÁSIČ C-LINE | ks | 64 |  | 0 |  | Vlastní |  |  |  | 21
|  | výkresy č.SL08 - č.SL11 : 64 |  | 64
11 | 74130302 | PATICE ADRESOVATELNÁ | ks | 64 |  | 0 |  | Vlastní |  |  |  | 21
|  | výkresy č.SL08 - č.SL11 : 64 |  | 64
12 | 74130303 | PŘÍDAVNÁ VÝVODKOVÁ PATICE S TĚSNĚNÍM | ks | 20 |  | 0 |  | Vlastní |  |  |  | 21
|  | výkresy č.SL08 - č.SL11 : 20 |  | 20
13 | 74130304 | TLAČ. HLÁSIČ KOMPLETNÍ, ČERVENÝ | ks | 11 |  | 0 |  | Vlastní |  |  |  | 21
|  | výkresy č.SL08 - č.SL11 : 11 |  | 11
14 | 74130305 | ELEKTRONIKA LINEÁRNÍHO HLÁSIČE KOUŘE | ks | 2 |  | 0 |  | Vlastní |  |  |  | 21
|  | výkresy č.SL08 - č.SL11 : 2 |  | 2
15 | 74130306 | PATICE LIN. HLÁSIČE KOUŘE | ks | 2 |  | 0 |  | Vlastní |  |  |  | 21
|  | výkresy č.SL08 - č.SL11 : 2 |  | 2
16 | 74130307 | REFLEKTOR LIN. HL. - STŘEDNÍ VZDÁL. | ks | 2 |  | 0 |  | Vlastní |  |  |  | 21
|  | výkresy č.SL08 - č.SL11 : 2 |  | 2
17 | 74130308 | BEZDRÁTOVÉ ROZHRANÍ | ks | 6 |  | 0 |  | Vlastní |  |  |  | 21
|  | výkresy č.SL08 - č.SL11 : 6 |  | 6
18 | 74130309 | 9V LITHIOVÁ BATERIE | ks | 6 |  | 0 |  | Vlastní |  |  |  | 21
|  | výkresy č.SL08 - č.SL11 : 6 |  | 6
19 | 74130310 | BEZDRÁTOVÝ OPTICKO-KOUŘOVÝ HLÁSIČ KOMPLET S PATICÍ A BATERIEMI | ks | 16 |  | 0 |  | Vlastní |  |  |  | 21
|  | výkresy č.SL08 - č.SL11 : 16 |  | 16
20 | 74130311 | BEZDRÁTOVÝ TLAČÍTKOVÝ HLÁSIČ PHASE OUT | ks | 7 |  | 0 |  | Vlastní |  |  |  | 21
|  | výkresy č.SL08 - č.SL11 : 7 |  | 7
21 | 74130312 | BEZDRÁTOVÁ PATICE K BEZDRÁTOVÉMU TLAČÍTKOVÉMU HLÁSIČI | ks | 7 |  | 0 |  | Vlastní |  |  |  | 21
|  | výkresy č.SL08 - č.SL11 : 7 |  | 7
22 | 74130313 | 3,6 V LITHIOVÁ BATERIE | ks | 7 |  | 0 |  | Vlastní |  |  |  | 21
|  | výkresy č.SL08 - č.SL11 : 7 |  | 7
23 | 74130314 | deska pod patici hlásiče 30x30cm | ks | 1 |  | 0 |  | Vlastní |  |  |  | 21
|  | výkresy č.SL08 - č.SL11 : 1 |  | 1
Díl: | 741.3.04 | Adresné sirény |  |  | 0
24 | 74130401 | POPL. HOUKAČKA DO LINKY - BÍLÁ | ks | 20 |  | 0 |  | Vlastní |  |  |  | 21
|  | výkresy č.SL08 - č.SL11 : 20 |  | 20
25 | 74130402 | PATICE ADRESOVATELNÁ | ks | 20 |  | 0 |  | Vlastní |  |  |  | 21
|  | výkresy č.SL08 - č.SL11 : 20 |  | 20
Díl: | 741.3.05 | Nasávací systém se 2 nas. vstupy na jedné větvi |  |  | 0
26 | 74130501 | ZÁKLADNÍ JEDNOTKA systému kouřové detekce PRO MODUL DM-TP-xx-L | ks | 4 |  | 0 |  | Vlastní |  |  |  | 21
|  | výkresy č.SL08 - č.SL11 : 4 |  | 4
27 | 74130502 | ŠTÍTEK PRO JEDNOTKU systému kořové detekce | ks | 4 |  | 0 |  | Vlastní |  |  |  | 21
|  | výkresy č.SL08 - č.SL11 : 4 |  | 4
28 | 74130503 | DETEKČNÍ MODUL systému kouřové detekce | ks | 4 |  | 0 |  | Vlastní |  |  |  | 21
|  | výkresy č.SL08 - č.SL11 : 4 |  | 4
29 | 74130504 | VZDUCHOVÝ FILTR PRO | ks | 4 |  | 0 |  | Vlastní |  |  |  | 21
|  | výkresy č.SL08 - č.SL11 : 4 |  | 4
30 | 74130505 | ABS TEST ADAPTÉR | ks | 4 |  | 0 |  | Vlastní |  |  |  | 21
|  | výkresy č.SL08 - č.SL11 : 4 |  | 4
31 | 74130506 | NASÁVACÍ POTRUBÍ, 25x1,8 mm BEZHALOGENOVÉ (5m/ks) | ks | 50 |  | 0 |  | Vlastní |  |  |  | 21
|  | výkresy č.SL08 - č.SL11 : 50 |  | 50
32 | 74130507 | OBLOUK 90°, BEZHALOGENOVÝ (min. 10ks) | ks | 12 |  | 0 |  | Vlastní |  |  |  | 21
|  | výkresy č.SL08 - č.SL11 : 12 |  | 12
33 | 74130508 | KONCOVKA, BEZHALOGENOVÁ (min. 10ks) | ks | 10 |  | 0 |  | Vlastní |  |  |  | 21
|  | výkresy č.SL08 - č.SL11 : 10 |  | 10
34 | 74130509 | T-KUS, BEZHALOGENOVÝ (min. 10ks) | ks | 10 |  | 0 |  | Vlastní |  |  |  | 21
|  | výkresy č.SL08 - č.SL11 : 10 |  | 10
35 | 74130510 | REDUKČNÍ NÁLEPKA PRO NASÁVACÍ OTVOR 6,0 mm (min. 10ks) - ŠEDÁ | ks | 10 |  | 0 |  | Vlastní |  |  |  | 21
|  | výkresy č.SL08 - č.SL11 : 10 |  | 10
36 | 74130511 | PÁSKA PRO OZNAČENÍ NASÁVACÍHO OTVORU (min. 10ks) | ks | 10 |  | 0 |  | Vlastní |  |  |  | 21
|  | výkresy č.SL08 - č.SL11 : 10 |  | 10
37 | 74130512 | KOLENO 90°, BEZHALOGENOVÉ (min. 10ks) | ks | 12 |  | 0 |  | Vlastní |  |  |  | 21
|  | výkresy č.SL08 - č.SL11 : 12 |  | 12
38 | 74130513 | NASÁVACÍ HADICE, 12x9 mm | m | 10 |  | 0 |  | Vlastní |  |  |  | 21
|  | výkresy č.SL08 - č.SL11 : 10 |  | 10
39 | 74130514 | STROPNÍ PRŮCHODKA - KOMPLET (min. 10ks) | ks | 10 |  | 0 |  | Vlastní |  |  |  | 21
|  | výkresy č.SL08 - č.SL11 : 10 |  | 10
40 | 74130515 | VSTUPNÍ MODUL systému EPS (4 VSTUPY) | ks | 1 |  | 0 |  | Vlastní |  |  |  | 21
|  | výkresy č.SL08 - č.SL11 : 1 |  | 1
41 | 74130516 | KRABIČKA PRO LINKOVÉ MODULY IP65 | ks | 1 |  | 0 |  | Vlastní |  |  |  | 21
|  | výkresy č.SL08 - č.SL11 : 1 |  | 1
42 | 74130517 | ZDROJ 230V/24V PRO NAS.SYSTÉM-ZÁKL.JEDNOTKU | ks | 2 |  | 0 |  | Vlastní |  |  |  | 21
|  | výkresy č.SL08 - č.SL11 : 2 |  | 2
Díl: | 741.3.06 | Kabely - dodávka a montáž |  |  | 0
43 | 74130602 | kabel JYSTY 1x2x0,8 | m | 2400 |  | 0 |  | Vlastní |  |  |  | 21
|  | výkresy č.SL08 - č.SL11 : 2400 |  | 2400
44 | 74130604 | Hnědý stíněný kabel 1x2x0,8 PH120-R dle ZP-27/2008, B2caS1D0 dle PrEN 50399:07, | m | 1800 |  | 0 |  | Vlastní |  |  |  | 21
|  | výkresy č.SL08 - č.SL11 : 1800 |  | 1800
45 | 74130605 | Hnědý stíněný kabel 4x2x0,8 PH120-R dle ZP-27/2008, B2caS1D0 dle PrEN 50399:07, | m | 150 |  | 0 |  | Vlastní |  |  |  | 21
|  | výkresy č.SL08 - č.SL11 : 150 |  | 150
46 | 74130606 | Hnědý stíněný kabel 7x2x0,8 PH120-R dle ZP-27/2008, B2caS1D0 dle PrEN 50399:07, | m | 60 |  | 0 |  | Vlastní |  |  |  | 21
|  | výkresy č.SL08 - č.SL11 : 60 |  | 60
Díl: | 742 | Montáže, výpomoci, doprava, ostatní práce |  |  | 0
47 | 110-01 | Mimostaveništní doprava individual. | % | 3.6 |  | 0 |  | Vlastní |  |  |  | 21
|  | 3,6% z ceny dodávek materiálu : 3,6 |  | 3.6
48 | 203-01 | Zednické výpomoci | % | 5 |  | 0 |  | Vlastní |  |  |  | 21
|  | 5% z celkové ceny : 5 |  | 5
49 | 740-01 | Předání, zaškolení, apod. | hod | 5 |  | 0 |  | Vlastní |  |  |  | 21
50 | 741-01 | Oživení systému | hod | 24 |  | 0 |  | Vlastní |  |  |  | 21
51 | 741-02 | Programování ústředny | hod | 30 |  | 0 |  | Vlastní |  |  |  | 21
52 | OIM | Ostatní instalační materiál | % | 2 |  | 0 |  | Vlastní |  |  |  | 21
|  | 2% z ceny materiálu : 2 |  | 2
53 | PPT | protipožární tmel bal 300ml, odolnost 90 min | ks | 15 |  | 0 |  | Vlastní |  |  |  | 21
| 9 Hodinové zúčtovací sazby | [7 empty] | 1
54 | 905 R01 | Hzs-revize provoz.souboru a st.obj. | h | 8 |  | 0 | Prav.M | RTS |  |  |  | 21
Díl: | M21 | Elektromontáže |  |  | 0
| 210 01 Trubková vedení, krabice, svorkovnice | [7 empty] | 1
55 | 210010004R00 | Trubka ohebná pod omítku, typ 23.. 29 mm | m | 950 |  | 0 | M21 | RTS |  |  |  | 21
|  | montáž trubky pr.20 : 650 |  | 650
|  | montáž trubky pr.25 : 300 |  | 300
56 | 210010011RT1 | Trubka tuhá z PVC volně/pod omítku + kolena 16 mm | m | 280 |  | 0 | M21 | RTS |  |  |  | 21
57 | 3457115961R | trubka elektroinstalační ohebná; znač.dle EN; mat. PVC samozhášivé; mech.odolnost střední; mezní hodnota zatížení 750 N/5 cm; teplot.rozsah -5 až 60 °C; stupeň hořlavosti A-3C; barva tmavě šedá RAL 7012; vnější pr.= 20,0 mm; vnitřní pr.= 14,1 mm | m | 650 |  | 0 | SPCM | RTS |  |  |  | 21
58 | 3457115962R | trubka elektroinstalační ohebná; znač.dle EN; mat. PVC samozhášivé; mech.odolnost střední; mezní hodnota zatížení 750 N/5 cm; teplot.rozsah -5 až 60 °C; stupeň hořlavosti A-3C; barva tmavě šedá RAL 7012; vnější pr.= 25,0 mm; vnitřní pr.= 18,3 mm | m | 300 |  | 0 | SPCM | RTS |  |  |  | 21
Díl: | M22 | Montáž sdělovací a zabezp. techniky |  |  | 0
| 220 26-000 Krabice KO, KP, KR, KT pod omítku | [7 empty] | 1
Upevnění krabice do připraveného lůžka včetně zhotovení potřebných otvorů pro trubky, vodiče a zavíčkování. Bez svorek a zapojení vodičů.
59 | 220260002R00 | Krabice KP 68 ve zdi v přípraveném lůžku | kus | 150 |  | 0 | M22 | RTS |  |  |  | 21
|  | výkresy č.SL08 - č.SL11 : 150 |  | 150
| 220 26-167 Zhotovení a zazdění drážky ve zdivu | [7 empty] | 1
60 | 220261662R00 | Zhotovení drážky ve zdi cihlovém | m | 470 |  | 0 | M22 | RTS |  |  |  | 21
|  | výkresy č.SL08 - č.SL11 : 320+150 |  | 470
61 | 220261664R00 | Zazdění drážky | m | 470 |  | 0 | M22 | RTS |  |  |  | 21
|  | výkresy č.SL08 - č.SL11 : 470 |  | 470
62 | 220261665R00 | Začištění drážky, konečná úprava | m | 470 |  | 0 | M22 | RTS |  |  |  | 21
| 220 27-02 Vodič sdělovací uložený do trubkovodu nebo lišt | [7 empty] | 1
| Zatažení vodičů do trubek nebo lišt, úplná instalace včetně manipulace s vodičem, prozvonění a označení, včetně pročištění trubkovodu, otevření a uzavření krabic. Bez zapojení. | [13 empty] | Zatažení vodičů do trubek nebo lišt, úplná instalace včetně manipulace s vodičem, prozvonění a označení, včetně pročištění trubkovodu, otevření a uzavření krabic. Bez zapojení.
63 | 220270262R00 | Zatažení vodiče 2x0,5 mm do prázdných trubek | m | 1230 |  | 0 | M22 | RTS |  |  |  | 21
|  | 950+280 |  | 1230
| 460 68-002 Průraz zdivem | [7 empty] | 1
Proražení otvoru zdivem o průřezu od 0,01 do 0,025 m2. Úprava a začištění omítky.
64 | 460680021R00 | Průraz zdivem v cihlové zdi tloušťky 15 cm | kus | 40 |  | 0 | M46 | RTS |  |  |  | 21
65 | 345715545R | víčko ke krabici typ krabice univerzální,přístrojová pod omítku; mat. PE; rozměry-průměr,hloubka pr. 73 x 8 mm; teplot.rozsah -30 až 70 °C | kus | 150 |  | 0 | SPCM | RTS |  |  |  | 21
[10 empty] | 0 | 0 |  | 15 | 21
| Celkem za objekt |  |  |  |  | 0 | [6 empty] | 0 | 0

## C 04 Pol
Položkový soupis prací a dodávek
S: | IOP-M-2013 | Rekonstrukce areálu kláštera minoritů
O: | C | Slaboproudá zařízení a rozvody
R: | 04 | EZS
P.č. | Číslo položky | Název položky | MJ | množství | cena / MJ | celkem | Ceník | Cen. soustava
| Ceník, kapitola | Poznámka uchazeče
Díl: | 741.4.01 | Elektrická zabezpečovací signalizace EZS |  |  | 0
1 | 74140101 | Řídící jednotka - 4.linky ( FÓLIE ) - 8 smyček zákl. deska včetně krytu a zdroje 3A,RS232, RS485,, sběrnice max 30 adres, 3.stupeň | ks | 1 |  | 0 |  | Vlastní |  |  |  | 21
|  | výkresy č.SL03 - č.SL07 : 1 |  | 1
2 | 74140102 | Modul pro komunikaci ústředny po TCP/IP | ks | 1 |  | 0 |  | Vlastní |  |  |  | 21
|  | výkresy č.SL03 - č.SL07 : 1 |  | 1
3 | 74140103 | Převodník 232 na optiku v krytu | ks | 1 |  | 0 |  | Vlastní |  |  |  | 21
|  | výkresy č.SL03 - č.SL07 : 1 |  | 1
4 | 74140105 | akum do ústředny - kapacita 17 Ah, nominální napětí 12 Vss, hmotnost 6,1 kg, šroubové svorky,, rozměry 181 x 76 x 167 mm (š x v x h). | ks | 2 |  | 0 |  | Vlastní |  |  |  | 21
|  | výkresy č.SL03 - č.SL07 : 2 |  | 2
5 | 74140106 | Ovládací a programovací LCD klávesnice | ks | 2 |  | 0 |  | Vlastní |  |  |  | 21
|  | výkresy č.SL03 - č.SL07 : 2 |  | 2
6 | 74140107 | Klávesnice pro ústředny (autonomní řídící jednotky) , včetně čtecí hlavy ID-12 | ks | 10 |  | 0 |  | Vlastní |  |  |  | 21
|  | výkresy č.SL03 - č.SL07 : 10 |  | 10
7 | 74140108 | Koncentrátor 8 zón v kovovém krytu se sabotážním kontaktem | ks | 32 |  | 0 |  | Vlastní |  |  |  | 21
|  | výkresy č.SL03 - č.SL07 : 32 |  | 32
8 | 74140109 | Modul 4 relé pro připojení k LML-8 (relé mohou spínat 1A) | ks | 7 |  | 0 |  | Vlastní |  |  |  | 21
|  | výkresy č.SL03 - č.SL07 : 7 |  | 7
9 | 74140110 | Spínaný zdroj v kovovém krytu 13,8 Vss / 5A s výstupy a odpojovačem, akum max 40 Ah, 3.stupeň | ks | 7 |  | 0 |  | Vlastní |  |  |  | 21
|  | výkresy č.SL03 - č.SL07 : 7 |  | 7
10 | 74140111 | Kapacita 38 Ah, nominální napětí 12 Vss, hmotnost 13,6 kg, svorky typ šroubové M6, rozměry 197 x 182, x 165 mm (š x v x h). | ks | 7 |  | 0 |  | Vlastní |  |  |  | 21
|  | výkresy č.SL03 - č.SL07 : 7 |  | 7
11 | 74140112 | Duální detektor s funkcí vyvážení T-EOL, antimaskingem a dosahem 15m. 3.stupeň | ks | 72 |  | 0 |  | Vlastní |  |  |  | 21
|  | výkresy č.SL03 - č.SL07 : 72 |  | 72
12 | 74140113 | Duální detektor se zrcadlovou optikou, nízkou spotřebou, funkcí AM a dosahem 15m, 3.stupeň | ks | 1 |  | 0 |  | Vlastní |  |  |  | 21
|  | výkresy č.SL03 - č.SL07 : 1 |  | 1
13 | 74140114 | Duální audiodetektor, maximální dosah 9m, paměť poplachu, napájení 9 - 16 Vss / max. 35 mA. 3.stupeň | ks | 52 |  | 0 |  | Vlastní |  |  |  | 21
|  | výkresy č.SL03 - č.SL07 : 52 |  | 52
14 | 74140115 | polarizovaný MG kontakt povrchový se svorkami, volitelné EOL. 3.stupeň | ks | 140 |  | 0 |  | Vlastní |  |  |  | 21
|  | výkresy č.SL03 - č.SL07 : 140 |  | 140
15 | 74140116 | Dveřní modul v krytu - slouží k připojení čteček na sběrnici EZS, výstup pro el.zámek | ks | 1 |  | 0 |  | Vlastní |  |  |  | 21
|  | výkresy č.SL03 - č.SL07 : 1 |  | 1
16 | 74140117 | Čtečka bezkontaktních karet | ks | 2 |  | 0 |  | Vlastní |  |  |  | 21
|  | výkresy č.SL03 - č.SL07 : 2 |  | 2
17 | 74140118 | elektrický zámek 12V, nízkooděbr., včetně lišty | ks | 2 |  | 0 |  | Vlastní |  |  |  | 21
|  | výkresy č.SL03 - č.SL07 : 2 |  | 2
18 | 74140119 | zdroj 12V /3A v krytu | ks | 1 |  | 0 |  | Vlastní |  |  |  | 21
|  | výkresy č.SL03 - č.SL07 : 1 |  | 1
19 | 74140120 | VF modul v krytu pro obousměrnou komunikaci s bezdrátovými prvky max 60 prvků, RS485 | ks | 5 |  | 0 |  | Vlastní |  |  |  | 21
|  | výkresy č.SL03 - č.SL07 : 5 |  | 5
20 | 74140121 | Bezdrátový PIR detektor s dosahem 15m a pohledem pod sebe, antimask.,3.stupeň | ks | 22 |  | 0 |  | Vlastní |  |  |  | 21
|  | výkresy č.SL03 - č.SL07 : 22 |  | 22
21 | 74140122 | Bezdrátový MG kontakt a univerzální vysílač s jedním NC/EOL vstupem 3.stupeň | ks | 30 |  | 0 |  | Vlastní |  |  |  | 21
|  | výkresy č.SL03 - č.SL07 : 30 |  | 30
22 | 74140123 | Bezdrátový audio detektor tříštění skla s dosahem 7.5m 3.stupeň | ks | 22 |  | 0 |  | Vlastní |  |  |  | 21
|  | výkresy č.SL03 - č.SL07 : 22 |  | 22
23 | 74140124 | GSM brána s GSM modulem - převodník klasické tlf. linky na GSM, plnohodnotný telefonní provoz bez, pevné linky, 5 aktivačních vstupů / výstupů. Bez SIM karty. | ks | 1 |  | 0 |  | Vlastní |  |  |  | 21
|  | výkresy č.SL03 - č.SL07 : 1 |  | 1
24 | 74140104 | Program pro konfiguraci ústředny | ks | 1 |  | 0 |  | Vlastní |  |  |  | 21
25 | 74140125 | Administrační nástroj pro správu dat aplikací v instalacích středního rozsahu. Systém s max počtem, 200 prvků a max dvěma pracovišti operátora | ks | 1 |  | 0 |  | Vlastní |  |  |  | 21
26 | 74140126 | Vytvoření primárních mapových podkladů (půdorysů) - jedno podlaží obsahující 10-30 místností | ks | 1 |  | 0 |  | Vlastní |  |  |  | 21
27 | 74140127 | SW klient pro evidenci návštěv | ks | 1 |  | 0 |  | Vlastní |  |  |  | 21
Díl: | 742 | Montáže, výpomoci, doprava, ostatní práce |  |  | 0
28 | 110-01 | Mimostaveništní doprava individual. | % | 3.6 |  | 0 |  | Vlastní |  |  |  | 21
|  | 3,6% z ceny dodávek materiálu : 3,6 |  | 3.6
29 | 203-01 | Zednické výpomoci | % | 5 |  | 0 |  | Vlastní |  |  |  | 21
|  | 5% z celkové ceny : 5 |  | 5
30 | 740-01 | Předání, zaškolení, apod. | hod | 5 |  | 0 |  | Vlastní |  |  |  | 21
31 | 741-01 | Oživení systému | hod | 30 |  | 0 |  | Vlastní |  |  |  | 21
32 | 741-02 | Programování ústředny | hod | 32 |  | 0 |  | Vlastní |  |  |  | 21
33 | OIM | Ostatní instalační materiál | % | 2 |  | 0 |  | Vlastní |  |  |  | 21
|  | 2% z ceny materiálu : 2 |  | 2
34 | PPT | protipožární tmel bal 300ml, odolnost 90 min | ks | 10 |  | 0 |  | Vlastní |  |  |  | 21
| 9 Hodinové zúčtovací sazby | [7 empty] | 1
35 | 905 R01 | Hzs-revize provoz.souboru a st.obj. | h | 20 |  | 0 | Prav.M | RTS |  |  |  | 21
Díl: | M21 | Elektromontáže |  |  | 0
| 210 01 Trubková vedení, krabice, svorkovnice | [7 empty] | 1
36 | 210010002RT1 | Trubka ohebná pod omítku, typ 23.. 16 mm | m | 240 |  | 0 | M21 | RTS |  |  |  | 21
|  | výkresy č.SL03 - č.SL07 : 240 |  | 240
výměry - výstup z ACAD :
37 | 210010003RT1 | Trubka ohebná pod omítku, typ 23.. 23 mm | m | 850 |  | 0 | M21 | RTS |  |  |  | 21
|  | výkresy č.SL03 - č.SL07 : 850 |  | 850
výměry - výstup z ACAD :
38 | 210010004RT1 | Trubka ohebná pod omítku, typ 23.. 29 mm | m | 200 |  | 0 | M21 | RTS |  |  |  | 21
|  | výkresy č.SL03 - č.SL07 : 200 |  | 200
výměry - výstup z ACAD :
Díl: | M22 | Montáž sdělovací a zabezp. techniky |  |  | 0
| 220 26-000 Krabice KO, KP, KR, KT pod omítku | [7 empty] | 1
Upevnění krabice do připraveného lůžka včetně zhotovení potřebných otvorů pro trubky, vodiče a zavíčkování. Bez svorek a zapojení vodičů.
39 | 220260002R00 | Krabice KP 68 ve zdi v přípraveném lůžku | kus | 400 |  | 0 | M22 | RTS |  |  |  | 21
|  | výkresy č.SL03 - č.SL07 : 400 |  | 400
| 220 26-0111 Odvíčkování a zavíčkování krabice | [7 empty] | 1
Odvíčkování a zavíčkování krabice s víčkem na závit nebo na kroužky.
40 | 220260112R00 | Odvíčkování a zavíčkov. krabice, víčko na 2 šrouby | kus | 400 |  | 0 | M22 | RTS |  |  |  | 21
| 220 26-167 Zhotovení a zazdění drážky ve zdivu | [7 empty] | 1
41 | 220261662R00 | Zhotovení drážky ve zdi cihlovém | m | 530 |  | 0 | M22 | RTS |  |  |  | 21
|  | výkresy č.SL03 - č.SL07 : 240+180+110 |  | 530
výměry - výstup z ACAD :
42 | 220261664R00 | Zazdění drážky | m | 530 |  | 0 | M22 | RTS |  |  |  | 21
43 | 220261665R00 | Začištění drážky, konečná úprava | m | 530 |  | 0 | M22 | RTS |  |  |  | 21
| 220 27-02 Vodič sdělovací uložený do trubkovodu nebo lišt | [7 empty] | 1
| Zatažení vodičů do trubek nebo lišt, úplná instalace včetně manipulace s vodičem, prozvonění a označení, včetně pročištění trubkovodu, otevření a uzavření krabic. Bez zapojení. | [13 empty] | Zatažení vodičů do trubek nebo lišt, úplná instalace včetně manipulace s vodičem, prozvonění a označení, včetně pročištění trubkovodu, otevření a uzavření krabic. Bez zapojení.
44 | 220270262R00 | Zatažení vodiče 2x0,5 mm do prázdných trubek | m | 1850 |  | 0 | M22 | RTS |  |  |  | 21
|  | výkresy č.SL03 - č.SL07 : 1850 |  | 1850
výměry - výstup z ACAD :
| 460 68-002 Průraz zdivem | [7 empty] | 1
Proražení otvoru zdivem o průřezu od 0,01 do 0,025 m2. Úprava a začištění omítky.
45 | 460680021R00 | Průraz zdivem v cihlové zdi tloušťky 15 cm | kus | 35 |  | 0 | M46 | RTS |  |  |  | 21
|  | výkresy č.SL03 - č.SL07 : 35 |  | 35
46 | 742-01 | kabel FI-HT04 2x2x0,5 - dodávka a montáž | m | 1850 |  | 0 |  | Vlastní |  |  |  | 21
|  | výkresy č.SL03 - č.SL07 : 1850 |  | 1850
výměry - výstup z ACAD :
47 | 742-02 | kabel FI-H06 6x0,22 - dodávka a montáž | m | 2680 |  | 0 |  | Vlastní |  |  |  | 21
|  | výkresy č.SL03 - č.SL07 : 2680 |  | 2680
výměry - výstup z ACAD :
48 | 341-01 | Kabel sdělovací s Cu jádrem SEKU 2x1,25 mm dodávka a montáž | m | 2100 |  | 0 |  | Vlastní |  |  |  | 21
|  | výkresy č.SL03 - č.SL07 : 2100 |  | 2100
výměry - výstup z ACAD :
49 | 345715545R | víčko ke krabici typ krabice univerzální,přístrojová pod omítku; mat. PE; rozměry-průměr,hloubka pr. 73 x 8 mm; teplot.rozsah -30 až 70 °C | kus | 400 |  | 0 | SPCM | RTS |  |  |  | 21
[10 empty] | 0 | 0 |  | 15 | 21
| Celkem za objekt |  |  |  |  | 0 | [6 empty] | 0 | 0