## Stavba
#RTSROZP# | Položkový rozpočet stavby
| Stavba: |  | Z14/04/26 | Kláštery minorité
| Objekt: |  | ZL | Změnové listy
| Rozpočet: |  | 11 | Objekt M1 - úprava konstrukce statického zabezpečení nad klenbou refektáře v úrovni podlahy 2.NP
| Objednatel: |  | Město Český Krumlov |  |  |  | IČ: | 00245836
|  |  | náměstí Svornosti 1 |  |  |  | DIČ: | CZ00245836
|  | 38101 | Český Krumlov-Vnitřní Město
| Projektant: | [5 empty] | IČ:
DIČ:
| Zhotovitel: |  | Společnost pro revitalizaci areálu klášterů Český Krumlov, VIDOX s.r.o., jako vedoucí člen |  |  |  | IČ: | 25160168
|  |  | Radniční 133/1 |  |  |  | DIČ: | CZ25160168
|  | 37001 | České Budějovice-České Budějovice 1
| Vypracoval: |  | Josef Záleský
| Rozpis ceny | [6 empty] | Celkem
HSV | HSV | [6 empty] | 54374.31
PSV | PSV | [6 empty] | 22572.68
MON | MON | [6 empty] | 0
VN | Vedlejší náklady | [6 empty] | 0
ON | Ostatní náklady | [6 empty] | 0
| Celkem | [6 empty] | 76946.99
Rekapitulace daní
| Základ pro sníženou DPH |  |  | 15 | % | 0 |  |  | CZK
| Snížená DPH |  |  | 15 | % | 0 |  |  | CZK
| Základ pro základní DPH |  |  | 21 | % | 76946.99 |  |  | CZK
| Základní DPH |  |  | 21 | % | 16159 |  |  | CZK
| Zaokrouhlení |  |  |  |  | 0.01 |  |  | CZK
| Cena celkem bez DPH |  |  |  |  | 76946.99 |  |  | CZK
| Cena celkem s DPH |  |  |  |  | 93106 |  |  | CZK
|  | v | Českém Krumlově |  | dne |  | 2014-12-08
|  |  | Za zhotovitele |  |  |  | Za objednatele
Rekapitulace dílčích částí
#CASTI>> | Číslo | Název |  |  | Základ pro sníženou DPH | Základ pro základní DPH | DPH celkem | Cena celkem | %
1 | Stavba |  |  |  | 0 | 76946.99 | 16158.87 | 93105.86 | 100
2 | ZL | Změnové listy |  |  | 0 | 76946.99 | 16158.87 | 93105.86 | 100
3 | 11 | Objekt M1 - úprava konstrukce statického zapezpečení nad klenbou refektáře v úrovni podlahy 2.NP |  |  | 0 | 76946.99 | 16158.87 | 93105.86 | 100
| Celkem za stavbu |  |  |  | 0 | 76946.99 | 16158.87 | 93105.86 | 100
Rekapitulace dílů
| Číslo | Název |  |  | Typ dílu |  |  | Celkem | %
| 3 | Svislé a kompletní konstrukce |  |  | HSV |  |  | 22354.62 | 29.052
| 61 | Upravy povrchů vnitřní |  |  | HSV |  |  | 411.11 | 0.53428
| 95 | Dokončovací konstrukce na pozemních stavbách |  |  | HSV |  |  | 7085.76 | 9.2086
| 97 | Prorážení otvorů |  |  | HSV |  |  | 22651.2 | 29.4374
| 99 | Staveništní přesun hmot |  |  | HSV |  |  | 1764.59 | 2.2933
| 767 | Konstrukce zámečnické |  |  | PSV |  |  | 22094.86 | 28.7144
| 783 | Nátěry |  |  | PSV |  |  | 477.82 | 0.62097
| D96 | Přesuny suti a vybouraných hmot |  |  | PSU |  |  | 107.03 | 0.1391
| Cena celkem | [6 empty] | 76946.99 | 100
Note on D11: Název
Note on I11: IČO
Note on D12: Ulice
Note on I12: DIČ
Note on C13: PSČ
Note on D13: Ulice

## VzorPolozky (hidden)
Položkový rozpočet
S:
O:
R:

## ZL 11 Pol
Položkový rozpočet | [20 empty] | #TypZaznamu#
S: | Z14/04/26 | Kláštery minorité | [18 empty] | STA
O: | ZL | Změnové listy | [18 empty] | OBJ
R: | 11 | Objekt M1 - úprava konstrukce statického zapezpečení nad klenbou refektáře v úrovni podlahy 2.NP | [18 empty] | ROZ
P.č. | Číslo položky | Název položky | MJ | množství | cena / MJ | celkem | Dodávka | Dodávka celk. | Montáž | Montáž celk. | DPH | cena s DPH | hmotnost / MJ | hmotnost celk.(t) | dem. hmotnost / MJ | dem. hmotnost celk.(t) | Ceník | Cen. soustava
Díl: | 3 | Svislé a kompletní konstrukce |  |  |  | 22354.62 |  | 0 |  | 22354.62 |  | 27049.0902 |  | 12.88 |  | 0 |  |  |  |  | DIL
1 | 317322311 | Beton říms železový C 16/20 | m3 | 4.9769 | 2538.1 | 12631.87 | 0 | 0 | 2538.1 | 12631.87 | 21 | 15284.5627 | 2.525 | 12.57 | 0 | 0 | 801-1 | RTS |  |  | POL1_1
|  | římsa pro osazení ocelových nosníků - změna PD statického zabezpečení na základě zjištění skutečného průběhu nosné kce - obvodové zdivo : | [18 empty] | VV
|  | místnost č.210 : 0,35*1,34*1,2+0,3*1*1,83 |  | 1.1118 | [16 empty] | VV
|  | místnost č.219 : 0,35*1,34*1,2+0,3*1*1,72 |  | 1.0788 | [16 empty] | VV
|  | místnost č.221 : 0,35*1,34*1,2+0,3*1*1,16 |  | 0.9108 | [16 empty] | VV
|  | místnost č.222 : 0,35*1,34*3,5+0,3*1*0,78 |  | 1.8755 | [16 empty] | VV
2 | 317351105 | Bednění říms - zřízení | m2 | 15.004 | 365.2 | 5479.46 | 0 | 0 | 365.2 | 5479.46 | 21 | 6630.1466 | 0.01014 | 0.15 | 0 | 0 | 801-1 | RTS |  |  | POL1_1
|  | římsa pro osazení ocelových nosníků - změna PD statického zabezpečení na základě zjištění skutečného průběhu nosné kce - obvodové zdivo : | [18 empty] | VV
|  | místnost č.210 : 1,34*1,2+1*1,83 |  | 3.438 | [16 empty] | VV
|  | místnost č.219 : 1,34*1,2+1*1,72 |  | 3.328 | [16 empty] | VV
|  | místnost č.221 : 1,34*1,2+1*1,16 |  | 2.768 | [16 empty] | VV
|  | místnost č.222 : 1,34*3,5+1*0,78 |  | 5.47 | [16 empty] | VV
3 | 317351106 | Bednění říms - odstranění | m2 | 15.044 | 45.6 | 686.01 | 0 | 0 | 45.6 | 686.01 | 21 | 830.0721 | 0 | 0 | 0 | 0 | 801-1 | RTS |  |  | POL1_1
4 | 317361016 | Výztuž říms zdí a valů z oceli 10 505 | t | 0.01065 | 28663.27 | 305.26 | 0 | 0 | 28663.27 | 305.26 | 21 | 369.3646 | 1.0195 | 0.01 | 0 | 0 | 801-5 | RTS |  |  | POL1_1
|  | římsa pro osazení ocelových nosníků - změna PD statického zabezpečení na základě zjištění skutečného průběhu nosné kce - obvodové zdivo : | [18 empty] | VV
|  | kotvy do zdiva na přichycení sítí : | [18 empty] | VV
|  | místnost č.210 : 31*0,3*0,222*1,08/1000 |  | 0.00223 | [16 empty] | VV
|  | místnost č.219 : 31*0,3*0,222*1,08/1000 |  | 0.00223 | [16 empty] | VV
|  | místnost č.221 : 31*0,3*0,222*1,08/1000 |  | 0.00223 | [16 empty] | VV
|  | místnost č.222 : 55*0,3*0,222*1,08/1000 |  | 0.00396 | [16 empty] | VV
5 | 411362021 | Výztuž stropů svařovanou sítí z sítí Kari | t | 0.1426 | 22805.2 | 3252.02 | 0 | 0 | 22805.2 | 3252.02 | 21 | 3934.9442 | 1.0554 | 0.15 | 0 | 0 | 801-1 | RTS |  |  | POL1_1
|  | římsa pro osazení ocelových nosníků - změna PD statického zabezpečení na základě zjištění skutečného průběhu nosné kce - obvodové zdivo : | [18 empty] | VV
|  | síť drát pr.6 mm oka 100/100 mm : | [18 empty] | VV
|  | místnost č.210 : (1,34*1,2+1*1,83)*2*4,4*1,08/1000 |  | 0.03267 | [16 empty] | VV
|  | místnost č.219 : (1,34*1,2+1*1,72)*2*4,4*1,08/1000 |  | 0.03163 | [16 empty] | VV
|  | místnost č.221 : (1,34*1,2+1*1,16)*2*4,4*1,08/1000 |  | 0.02631 | [16 empty] | VV
|  | místnost č.222 : (1,34*3,5+1*0,78)*2*4,4*1,08/1000 |  | 0.05199 | [16 empty] | VV
Díl: | 61 | Upravy povrchů vnitřní |  |  |  | 411.11 |  | 0 |  | 411.11 |  | 497.4431 |  | 0 |  | 0.21 |  |  |  |  | DIL
6 | 978023251 | Vysekání a úprava spár zdiva kamenného režného | m2 | 15.004 | 27.4 | 411.11 | 0 | 0 | 27.4 | 411.11 | 21 | 497.4431 | 0 | 0 | 0.014 | 0.21 | 801-3 | RTS |  |  | POL1_1
|  | římsa pro osazení ocelových nosníků - změna PD statického zabezpečení na základě zjištění skutečného průběhu nosné kce - obvodové zdivo : | [18 empty] | VV
|  | místnost č.210 : 1,34*1,2+1*1,83 |  | 3.438 | [16 empty] | VV
|  | místnost č.219 : 1,34*1,2+1*1,72 |  | 3.328 | [16 empty] | VV
|  | místnost č.221 : 1,34*1,2+1*1,16 |  | 2.768 | [16 empty] | VV
|  | místnost č.222 : 1,34*3,5+1*0,78 |  | 5.47 | [16 empty] | VV
Díl: | 95 | Dokončovací konstrukce na pozemních stavbách |  |  |  | 7085.76 |  | 0 |  | 7085.76 |  | 8573.7696 |  | 0 |  | 0 |  |  |  |  | DIL
7 | 953981304 | Chemické kotvy, cihly, hl. 125 mm, M16, malta POLY | kus | 132 | 53.68 | 7085.76 | 0 | 0 | 53.68 | 7085.76 | 21 | 8573.7696 | 0 | 0 | 0 | 0 | 801-4 | RTS |  |  | POL1_
|  | římsa pro osazení ocelových nosníků - změna PD statického zabezpečení na základě zjištění skutečného průběhu nosné kce - obvodové zdivo : | [18 empty] | VV
|  | kotvy do zdiva : | [18 empty] | VV
|  | místnost č.210 : 31 |  | 31 | [16 empty] | VV
|  | místnost č.219 : 26 |  | 26 | [16 empty] | VV
|  | místnost č.221 : 24 |  | 24 | [16 empty] | VV
|  | místnost č.222 : 51 |  | 51 | [16 empty] | VV
|  | analogicky - jednotková cena Katalogu popisů a směrných cen stavebních prací ÚRS Praha, a.s., na úrovni 80% cen I/2014 : | [18 empty] | VV
|  | číslo položky identické v ÚRS i RTS : | [18 empty] | VV
Díl: | 97 | Prorážení otvorů |  |  |  | 22651.2 |  | 0 |  | 22651.2 |  | 27407.952 |  | 0 |  | 0.01 |  |  |  |  | DIL
8 | 970031018 | Vrtání jádrové do zdiva cihelného d 14-18 mm | m | 19.8 | 1144 | 22651.2 | 0 | 0 | 1144 | 22651.2 | 21 | 27407.952 | 0 | 0 | 0.00046 | 0.01 | 801-3 | RTS |  |  | POL1_1
|  | vyvrtání otvorů pro osazení kotev : (132)*0,15 |  | 19.8 | [16 empty] | VV
|  | analogicky - jednotková cena Katalogu popisů a směrných cen stavebních prací ÚRS Praha, a.s., na úrovni 80% cen I/2014 : | [18 empty] | VV
|  | č. položky 977151111 : | [18 empty] | VV
Díl: | 99 | Staveništní přesun hmot |  |  |  | 1764.59 |  | 0 |  | 1764.59 |  | 2135.1539 |  | 0 |  | 0 |  |  |  |  | DIL
9 | 999281111 | Přesun hmot pro opravy a údržbu do výšky 25 m | t | 12.8802 | 137 | 1764.59 | 0 | 0 | 137 | 1764.59 | 21 | 2135.1539 | 0 | 0 | 0 | 0 | 801-4 | RTS |  |  | POL7_
Díl: | 767 | Konstrukce zámečnické |  |  |  | 22094.86 |  | 8918.28 |  | 13176.58 |  | 26734.7806 |  | 0.42 |  | 0 |  |  |  |  | DIL
10 | 767995106 | Výroba a montáž kov. atypických konstr. do 250 kg | kg | 153.45 | 32 | 4910.4 | 0 | 0 | 32 | 4910.4 | 21 | 5941.584 | 5e-05 | 0.01 | 0 | 0 | 800-767 | RTS |  |  | POL1_7
|  | výkres ozn.ST/6 : | [18 empty] | VV
|  | prodloužení o 45 cm dle skutečného stavu kce po odhalení nosných zdí : | [18 empty] | VV
|  | prvek ozn.1 - I 220 : 0,45*11*31 |  | 153.45 | [16 empty] | VV
11 | 767995107 | Výroba a montáž kov. atypických konstr. do 500 kg | kg | 248.94 | 32 | 7966.08 | 0 | 0 | 32 | 7966.08 | 21 | 9638.9568 | 5e-05 | 0.01 | 0 | 0 | 800-767 | RTS |  |  | POL1_7
|  | výkres ozn.ST/6 : | [18 empty] | VV
|  | prodloužení o 45 cm dle skutečného stavu kce po odhalení nosných zdí : | [18 empty] | VV
|  | prvek ozn.2 - U 300 : 5*2*0,45*46,1 |  | 207.45 | [16 empty] | VV
|  | prvek ozn.18 - U 300 : 2*0,45*46,1 |  | 41.49 | [16 empty] | VV
12 | 13480920 | Tyč průřezu I 220, hrubé, jakost oceli 11375 | T | 0.16573 | 22823.5 | 3782.54 | 22823.5 | 3782.54 | 0 | 0 | 21 | 4576.8734 | 1 | 0.17 | 0 | 0 | SPCM | RTS |  |  | POL3_7
|  | ztrátné - prořez 8% : | [18 empty] | VV
|  | výkres ozn.ST/6 : | [18 empty] | VV
|  | prvek ozn.1 - I 220 : 11*0,45*31*1,08/1000 |  | 0.16573 | [16 empty] | VV
13 | 13483440 | Tyč průřezu U 300, hrubé, jakost oceli 11375 | T | 0.22502 | 22823.5 | 5135.74 | 22823.5 | 5135.74 | 0 | 0 | 21 | 6214.2454 | 1 | 0.23 | 0 | 0 | SPCM | RTS |  |  | POL3_7
|  | ztrátné - prořez 8% : | [18 empty] | VV
|  | výkres ozn.ST/6 : | [18 empty] | VV
|  | prvek ozn.2 - U 300 : 5*2*0,45*46,1*1,08/1000 |  | 0.22405 | [16 empty] | VV
|  | prvek ozn.18 - U 300 : 2*0,45*1,08/1000 |  | 0.00097 | [16 empty] | VV
14 | 998767102 | Přesun hmot pro zámečnické konstr., výšky do 12 m | t | 0.41087 | 730.4 | 300.1 | 0 | 0 | 730.4 | 300.1 | 21 | 363.121 | 0 | 0 | 0 | 0 | 800-767 | RTS |  |  | POL7_
Díl: | 783 | Nátěry |  |  |  | 477.82 |  | 0 |  | 477.82 |  | 578.1622 |  | 0 |  | 0 |  |  |  |  | DIL
15 | 783124720 | Nátěr syntetický OK "B" základní | m2 | 9.5184 | 50.2 | 477.82 | 0 | 0 | 50.2 | 477.82 | 21 | 578.1622 | 0.00017 | 0 | 0 | 0 | 800-783 | RTS |  |  | POL1_7
|  | výkres ozn.ST/6 : | [18 empty] | VV
|  | prvek ozn.1 - I 220 : 0,45*11*(0,22*2+0,098*4) |  | 4.1184 | [16 empty] | VV
|  | Mezisoučet |  | 4.1184 | [16 empty] | VV
|  | výkres ozn.ST/6 : | [18 empty] | VV
|  | prvek ozn.2 - U 300 : 0,45*10*(0,3*2+0,1*4) |  | 4.5 | [16 empty] | VV
|  | prvek ozn.18 - U 300 : 0,45*2*(0,3*2+0,1*4) |  | 0.9 | [16 empty] | VV
|  | Mezisoučet |  | 5.4 | [16 empty] | VV
Díl: | D96 | Přesuny suti a vybouraných hmot |  |  |  | 107.03 |  | 0 |  | 107.03 |  | 129.5063 |  | 0 |  | 0 |  |  |  |  | DIL
16 | 979011111 | Svislá doprava suti a vybour. hmot za 2.NP a 1.PP | t | 0.21916 | 137 | 30.02 | 0 | 0 | 137 | 30.02 | 21 | 36.3242 | 0 | 0 | 0 | 0 | 801-3 | RTS |  |  | POL8_
17 | 979081111 | Odvoz suti a vybour. hmot na skládku do 1 km | t | 0.21916 | 146.5 | 32.11 | 0 | 0 | 146.5 | 32.11 | 21 | 38.8531 | 0 | 0 | 0 | 0 | 801-3 | RTS |  |  | POL8_
18 | 979081121 | Příplatek k odvozu za každý další 1 km | t | 2.1916 | 6 | 13.15 | 0 | 0 | 6 | 13.15 | 21 | 15.9115 | 0 | 0 | 0 | 0 | 801-3 | RTS |  |  | POL8_
19 | 979082111 | Vnitrostaveništní doprava suti do 10 m | t | 0.21916 | 83.1 | 18.21 | 0 | 0 | 83.1 | 18.21 | 21 | 22.0341 | 0 | 0 | 0 | 0 | 801-3 | RTS |  |  | POL8_
20 | 979082121 | Příplatek k vnitrost. dopravě suti za dalších 5 m | t | 0.43833 | 9.9 | 4.34 | 0 | 0 | 9.9 | 4.34 | 21 | 5.2514 | 0 | 0 | 0 | 0 | 801-3 | RTS |  |  | POL8_
21 | 979990001 | Poplatek za skládku stavební suti | t | 0.21916 | 42 | 9.2 | 0 | 0 | 42 | 9.2 | 21 | 11.132 | 0 | 0 | 0 | 0 | 801-3 | RTS |  |  | POL8_
[19 empty] | 15 | 21
END