## Stavba
#RTSROZP# | Položkový rozpočet stavby
| Stavba: |  | ZL06-VIDOX | Rekonstrukce bývalého areálu klášterů
| Objekt: |  | ZL06 | Ohradní zeď v zahradě M5 změny prací a vícepráce
| Rozpočet: |  | 01 | Ohradní zeď v zahradě M5 - změny prací a vícepráce
| Objednatel: |  | Město Český Krumlov |  |  |  | IČ: | 00245836
|  |  | náměstí Svornosti 1 |  |  |  | DIČ: | CZ00245836
|  | 38101 | Český Krumlov-Vnitřní Město
| Projektant: | [5 empty] | IČ:
DIČ:
| Zhotovitel: |  | Společnost pro revitalizaci areálu klášterů Český Krumlov, VIDOX s.r.o., jako vedoucí člen |  |  |  | IČ: | 25160168
|  |  | Radniční 133/1 |  |  |  | DIČ: | CZ25160168
|  | 37001 | České Budějovice-České Budějovice 1
| Vypracoval: |  | Josef Záleský
| Rozpis ceny | [6 empty] | Celkem
HSV | HSV | [6 empty] | 1753.09
PSV | PSV | [6 empty] | 71900.99
MON | MON | [6 empty] | 0
VN | Vedlejší náklady | [6 empty] | 0
ON | Ostatní náklady | [6 empty] | 0
| Celkem | [6 empty] | 73654.08
Rekapitulace daní
| Základ pro sníženou DPH |  |  | 15 | % | 0 |  |  | CZK
| Snížená DPH |  |  | 15 | % | 0 |  |  | CZK
| Základ pro základní DPH |  |  | 21 | % | 73654.08 |  |  | CZK
| Základní DPH |  |  | 21 | % | 15467 |  |  | CZK
| Zaokrouhlení |  |  |  |  | -0.08 |  |  | CZK
| Cena celkem bez DPH |  |  |  |  | 73654.08 |  |  | CZK
| Cena celkem s DPH |  |  |  |  | 89121 |  |  | CZK
|  | v | Českém Krumlově |  | dne |  | 2015-04-30
|  |  | Za zhotovitele |  |  |  | Za objednatele
Rekapitulace dílčích částí
#CASTI>> | Číslo | Název |  |  | Základ pro sníženou DPH | Základ pro základní DPH | DPH celkem | Cena celkem | %
1 | Stavba |  |  |  | 0 | 73654.08 | 15467.36 | 89121.44 | 100
2 | ZL06 | Ohradní zeď v zahradě M5 změny prací a vícepráce |  |  | 0 | 73654.08 | 15467.36 | 89121.44 | 100
3 | 01 | Ohradní zeď v zahradě M5 - změny prací a vícepráce |  |  | 0 | 73654.08 | 15467.36 | 89121.44 | 100
| Celkem za stavbu |  |  |  | 0 | 73654.08 | 15467.36 | 89121.44 | 100
Rekapitulace dílů
| Číslo | Název |  |  | Typ dílu |  |  | Celkem | %
| VN | Vedlejší náklady |  |  | HSV |  |  | 265.15 | 0.35999
| 765 | Krytiny tvrdé |  |  | PSV |  |  | 32378.12 | 43.9597
| 766 | Konstrukce truhlářské |  |  | PSV |  |  | 39522.87 | 53.6601
| D96 | Přesuny suti a vybouraných hmot |  |  | PSU |  |  | 1487.94 | 2.0202
| Cena celkem | [6 empty] | 73654.08 | 100
Note on D11: Název
Note on I11: IČO
Note on D12: Ulice
Note on I12: DIČ
Note on C13: PSČ
Note on D13: Ulice

## VzorPolozky (hidden)
Položkový rozpočet
S:
O:
R:

## ZL06 01 Pol
Položkový rozpočet | [20 empty] | #TypZaznamu#
S: | ZL06-VIDOX | Rekonstrukce bývalého areálu klášterů | [18 empty] | STA
O: | ZL06 | Ohradní zeď v zahradě M5 změny prací a vícepráce | [18 empty] | OBJ
R: | 01 | Ohradní zeď v zahradě M5 - změny prací a vícepráce | [18 empty] | ROZ
P.č. | Číslo položky | Název položky | MJ | množství | cena / MJ | celkem | Dodávka | Dodávka celk. | Montáž | Montáž celk. | DPH | cena s DPH | hmotnost / MJ | hmotnost celk.(t) | dem. hmotnost / MJ | dem. hmotnost celk.(t) | Ceník | Cen. soustava
Díl: | VN | Vedlejší náklady |  |  |  | 265.15 |  | 0 |  | 265.15 |  | 320.8315 |  | 0 |  | 0 |  |  |  |  | DIL
1 | 005121 R | Zařízení staveniště | Soubor | 1 | 265.15 | 265.15 | 0 | 0 | 265.15 | 265.15 | 21 | 320.8315 | 0 | 0 | 0 | 0 |  | RTS |  |  | POL99_2
|  | Veškeré náklady spojené s vybudováním, provozem a odstraněním zařízení staveniště. | [18 empty] | POP | Veškeré náklady spojené s vybudováním, provozem a odstraněním zařízení staveniště.
Díl: | 765 | Krytiny tvrdé |  |  |  | 32378.12 |  | 0 |  | 32378.12 |  | 39177.5252 |  | 3.92 |  | 3.45 |  |  |  |  | DIL
2 | 765316860 | Demontáž krytiny z prejzů, zvětralá malta, do suti, původní položka - list A.M5 01 Pol, Díl 765, Pol.19 | m2 | 29.25 | 77.4 | 2263.95 | 0 | 0 | 77.4 | 2263.95 | 21 | 2739.3795 | 0 | 0 | 0.118 | 3.45 | 800-765 | RTS |  |  | POL1_7
|  | nutnost výměny degradovaných prejzů v plném rozsahu : | [18 empty] | VV
|  | dopočet do výše 100% - (původní odhad cca 40%) : 65*0,75*0,6 |  | 29.25 | [16 empty] | VV
3 | 765316131 | Zastřešení prejzy 38/20 cm, do malty, původní položka - list A.M5 01 Pol, Díl 765, Pol.20 | m2 | 29.25 | 975.6 | 28536.3 | 0 | 0 | 975.6 | 28536.3 | 21 | 34528.923 | 0.13409 | 3.92 | 0 | 0 | 800-765 | RTS |  |  | POL1_7
|  | nutnost výměny degradovaných prejzů v plném rozsahu : | [18 empty] | VV
|  | dopočet do výše 100% - (původní odhad cca 40%) : 65*0,75*0,6 |  | 29.25 | [16 empty] | VV
4 | 998765101 | Přesun hmot pro krytiny tvrdé, výšky do 6 m, původní položka - list A.M5 01 Pol, Díl 765, Pol.21 | t | 3.9221 | 402.3 | 1577.87 | 0 | 0 | 402.3 | 1577.87 | 21 | 1909.2227 | 0 | 0 | 0 | 0 | 800-765 | RTS |  |  | POL7_
|  | Hmotnosti z položek s pořadovými čísly: : | [18 empty] | VV
|  | 3, : | [18 empty] | VV
|  | Součet: : 3.92213 |  | 3.9221 | [16 empty] | VV
Díl: | 766 | Konstrukce truhlářské |  |  |  | 39522.87 |  | 38200.2 |  | 1322.67 |  | 47822.6727 |  | 0.69 |  | 0 |  |  |  |  | DIL
5 | M5R/0.1 - NOV | Dvoukřídlová vrata nová 3360/3060 mm | kus | 1 | 73162 | 73162 | 73162 | 73162 | 0 | 0 | 21 | 88526.02 | 0.89 | 0.89 | 0 | 0 |  | Vlastní |  |  | POL3_
|  | Oměření hod 2 450 900 | [18 empty] | POP | Oměření hod 2 450 900
|  | demontáž a převoz hod 8 450 3600 | [18 empty] | POP | demontáž a převoz hod 8 450 3600
|  | demontáž kování hod 3 450 1350 | [18 empty] | POP | demontáž kování hod 3 450 1350
|  | očištění kování hod 4 450 1800 | [18 empty] | POP | očištění kování hod 4 450 1800
|  | nátěr kování hod 1 450 450 | [18 empty] | POP | nátěr kování hod 1 450 450
|  | barva a činidla 500 | [18 empty] | POP | barva a činidla 500
|  | kované hřeby 100 ks 120 25 3000 | [18 empty] | POP | kované hřeby 100 ks 120 25 3000
|  | kované hřeby 30 ks 72 11 792 | [18 empty] | POP | kované hřeby 30 ks 72 11 792
|  | okování hod 16 450 7200 | [18 empty] | POP | okování hod 16 450 7200
|  | materiál SM m3 1,12 8000 8960 | [18 empty] | POP | materiál SM m3 1,12 8000 8960
|  | výběr materiálu hod 3 450 1350 | [18 empty] | POP | výběr materiálu hod 3 450 1350
|  | opracování hod 16 450 7200 | [18 empty] | POP | opracování hod 16 450 7200
|  | výroba spojů hod 18 450 8100 | [18 empty] | POP | výroba spojů hod 18 450 8100
|  | spasování točnic nahoře hod 8 450 3600 | [18 empty] | POP | spasování točnic nahoře hod 8 450 3600
|  | sestavení hod 16 450 7200 | [18 empty] | POP | sestavení hod 16 450 7200
|  | převoz a montáž hod 16 450 7200 | [18 empty] | POP | převoz a montáž hod 16 450 7200
|  | nátěry 1x základ, 2x transp., 1x tmel | [18 empty] | POP | nátěry 1x základ, 2x transp., 1x tmel
|  | rozměr vč. rámů | [18 empty] | POP | rozměr vč. rámů
|  | 3,8*3,2*2*1,05=25,536 m2 25,536 390 9960 | [18 empty] | POP | 3,8*3,2*2*1,05=25,536 m2 25,536 390 9960
POP
|  | Celkem | [18 empty] | POP | Celkem
6 | M5R/0 | Dvoukřídlová vrata stávající 3360/3060 mm, původní položka - list A.M5 01 Pol, Díl 766, Pol.22 | kus | -1 | 34961.8 | -34961.8 | 34961.8 | -34961.8 | 0 | 0 | 21 | -42303.778 | 0.2 | -0.2 | 0 | 0 |  | Vlastní |  |  | POL3_7
|  | odpočet - nahrazeno novými vraty : | [18 empty] | VV
|  | celková repase stávajících vrat vč. Kování prověřit stav dřeva, popřípadě vyměnit poškozené části nevhodné kování doplnit za dobové prvky, nový nátěr, rozm. : -1 |  | -1 | [16 empty] | VV
|  | cca 3360/3060 mm : | [18 empty] | VV
7 | 998766101 | Přesun hmot pro truhlářské konstr., výšky do 6 m, původní položka - list A.M5 01 Pol, Díl 766, Pol.24 | t | 0.69 | 1916.91 | 1322.67 | 0 | 0 | 1916.91 | 1322.67 | 21 | 1600.4307 | 0 | 0 | 0 | 0 | 800-766 | RTS |  |  | POL7_
|  | Hmotnosti z položek s pořadovými čísly: : | [18 empty] | VV
|  | 5,6, : | [18 empty] | VV
|  | Součet: : 0.69000 |  | 0.69 | [16 empty] | VV
Díl: | D96 | Přesuny suti a vybouraných hmot |  |  |  | 1487.94 |  | 0 |  | 1487.94 |  | 1800.4074 |  | 0 |  | 0 |  |  |  |  | DIL
8 | 979081111 | Odvoz suti a vybour. hmot na skládku do 1 km, původní položka - list A.M5 01 Pol, Díl D96, Pol.26 | t | 3.4515 | 146.5 | 505.64 | 0 | 0 | 146.5 | 505.64 | 21 | 611.8244 | 0 | 0 | 0 | 0 | 801-3 | RTS |  |  | POL8_
|  | Včetně naložení na dopravní prostředek a složení na skládku, bez poplatku za skládku. | [18 empty] | POP | Včetně naložení na dopravní prostředek a složení na skládku, bez poplatku za skládku.
|  | Demontážní hmotnosti z položek s pořadovými čísly: : | [18 empty] | VV
|  | 2, : | [18 empty] | VV
|  | Součet: : 3.45150 |  | 3.4515 | [16 empty] | VV
9 | 979081121 | Příplatek k odvozu za každý další 1 km, původní položka - list A.M5 01 Pol, Díl D96, Pol.27 | t | 34.515 | 11 | 379.67 | 0 | 0 | 11 | 379.67 | 21 | 459.4007 | 0 | 0 | 0 | 0 | 801-3 | RTS |  |  | POL8_
|  | Demontážní hmotnosti z položek s pořadovými čísly: : | [18 empty] | VV
|  | 2, : | [18 empty] | VV
|  | Součet: : 34.51500 |  | 34.515 | [16 empty] | VV
10 | 979082111 | Vnitrostaveništní doprava suti do 10 m, původní položka - list A.M5 01 Pol, Díl D96, Pol.28 | t | 3.4515 | 83.1 | 286.82 | 0 | 0 | 83.1 | 286.82 | 21 | 347.0522 | 0 | 0 | 0 | 0 | 801-3 | RTS |  |  | POL8_
|  | Demontážní hmotnosti z položek s pořadovými čísly: : | [18 empty] | VV
|  | 2, : | [18 empty] | VV
|  | Součet: : 3.45150 |  | 3.4515 | [16 empty] | VV
11 | 979082121 | Příplatek k vnitrost. dopravě suti za dalších 5 m, původní položka - list A.M5 01 Pol, Díl D96, Pol.29 | t | 17.2575 | 9.9 | 170.85 | 0 | 0 | 9.9 | 170.85 | 21 | 206.7285 | 0 | 0 | 0 | 0 | 801-3 | RTS |  |  | POL8_
|  | Demontážní hmotnosti z položek s pořadovými čísly: : | [18 empty] | VV
|  | 2, : | [18 empty] | VV
|  | Součet: : 17.25750 |  | 17.2575 | [16 empty] | VV
12 | 979990001 | Poplatek za skládku stavební suti, původní položka - list A.M5 01 Pol, Díl D96, Pol.25 | t | 3.4515 | 42 | 144.96 | 0 | 0 | 42 | 144.96 | 21 | 175.4016 | 0 | 0 | 0 | 0 | 801-3 | RTS |  |  | POL8_
|  | Demontážní hmotnosti z položek s pořadovými čísly: : | [18 empty] | VV
|  | 2, : | [18 empty] | VV
|  | Součet: : 3.45150 |  | 3.4515 | [16 empty] | VV
[19 empty] | 15 | 21
END