## Pokyny pro vyplnění (hidden)
Pokyny pro vyplnění
Ve všech listech tohoto souboru můžete měnit pouze buňky s modrým pozadím. Jedná se o tyto údaje : - údaje o firmě - jednotkové ceny položek zadané na maximálně dvě desetinná místa

## Stavba
#RTSROZP# | Položkový rozpočet stavby
| Stavba: |  | ZL18-26-VIDOX | Rekonstrukce bývalého areálu kláštera minoritů
| Objekt: |  | ZL18 | Objekt M1 - místnost 1.17 - změna skladby podlahy
| Rozpočet: |  | 01 | Objekt M1 - místnost 1.17- změna skladby podlahy
| Objednatel: |  | Město Český Krumlov |  |  |  | IČ: | 00245836
|  |  | náměstí Svornosti 1 |  |  |  | DIČ: | CZ00245836
|  | 38101 | Český Krumlov-Vnitřní Město
| Projektant: |  | IKP Consulting Engineers, s.r.o. |  |  |  | IČ: | 45799016
|  |  | Jankovcova 1037/49 |  |  |  | DIČ: | CZ45799016
|  | 17000 | Praha-Holešovice
| Zhotovitel: |  | Společnost pro revitalizaci areálu klášterů Český Krumlov, VIDOX s.r.o., jako vedoucí člen |  |  |  | IČ: | 25160168
|  |  | Radniční 133/1 |  |  |  | DIČ: | CZ25160168
|  | 37001 | České Budějovice-České Budějovice 1
| Vypracoval: |  | Josef Záleský
| Rozpis ceny | [6 empty] | Celkem
HSV | HSV | [6 empty] | -15485.75
PSV | PSV | [6 empty] | 65216.13
MON | MON | [6 empty] | 0
VN | Vedlejší náklady | [6 empty] | 0
ON | Ostatní náklady | [6 empty] | 0
| Celkem | [6 empty] | 49730.38
Rekapitulace daní
| Základ pro sníženou DPH |  |  | 15 | % | 0 |  |  | CZK
| Snížená DPH |  |  | 15 | % | 0 |  |  | CZK
| Základ pro základní DPH |  |  | 21 | % | 49730.38 |  |  | CZK
| Základní DPH |  |  | 21 | % | 10443 |  |  | CZK
| Zaokrouhlení |  |  |  |  | -0.38 |  |  | CZK
| Cena celkem bez DPH |  |  |  |  | 49730.38 |  |  | CZK
| Cena celkem s DPH |  |  |  |  | 60173 |  |  | CZK
|  | v |  |  | dne |  | 2015-04-30
|  |  | Za zhotovitele |  |  |  | Za objednatele
Rekapitulace dílčích částí
#CASTI>> | Číslo | Název |  |  | Základ pro sníženou DPH | Základ pro základní DPH | DPH celkem | Cena celkem | %
1 | Stavba |  |  |  | 0 | 49730.38 | 10443.38 | 60173.76 | 100
2 | ZL18 | Objekt M1 - místnost 1.17 - změna skladby podlahy |  |  | 0 | 49730.38 | 10443.38 | 60173.76 | 100
3 | 01 | Objekt M1 - místnost 1.17- změna skladby podlahy |  |  | 0 | 49730.38 | 10443.38 | 60173.76 | 100
| Celkem za stavbu |  |  |  | 0 | 49730.38 | 10443.38 | 60173.76 | 100
Rekapitulace dílů
| Číslo | Název |  |  | Typ dílu |  |  | Celkem | %
| 63 | Podlahy a podlahové konstrukce |  |  | HSV |  |  | -15557.48 | -31.2837
| 99 | Staveništní přesun hmot |  |  | HSV |  |  | -107.3 | -0.21576
| VN | Vedlejší náklady |  |  | HSV |  |  | 179.03 | 0.36
| 711 | Izolace proti vodě |  |  | PSV |  |  | 13982.95 | 28.1175
| 713 | Izolace tepelné |  |  | PSV |  |  | 13907.29 | 27.9654
| 762 | Konstrukce tesařské |  |  | PSV |  |  | 56108.94 | 112.8263
| 763 | Dřevostavby |  |  | PSV |  |  | 27876.02 | 56.0543
| 771 | Podlahy z dlaždic a obklady |  |  | PSV |  |  | -76268.86 | -153.3647
| 775 | Podlahy vlysové a parketové |  |  | PSV |  |  | 10745.28 | 21.6071
| 783 | Nátěry |  |  | PSV |  |  | 18864.51 | 37.9336
| Cena celkem | [6 empty] | 49730.38 | 100
Note on D11: Název
Note on I11: IČO
Note on D12: Ulice
Note on I12: DIČ
Note on C13: PSČ
Note on D13: Ulice

## VzorPolozky (hidden)
Položkový rozpočet
S:
O:
R:

## ZL18 01 Pol
Položkový rozpočet | [22 empty] | #TypZaznamu#
S: | ZL18-26-VIDOX | Rekonstrukce bývalého areálu kláštera minoritů | [20 empty] | STA
O: | ZL18 | Objekt M1 - místnost 1.17 - změna skladby podlahy | [20 empty] | OBJ
R: | 01 | Objekt M1 - místnost 1.17- změna skladby podlahy | [20 empty] | ROZ
P.č. | Číslo položky | Název položky | MJ | množství | cena / MJ | Celkem | Dodávka | Dodávka celk. | Montáž | Montáž celk. | DPH | cena s DPH | hmotnost / MJ | hmotnost celk.(t) | dem. hmotnost / MJ | dem. hmotnost celk.(t) | Ceník | Cen. soustava | Nhod / MJ | Nhod celk.
Díl: | 63 | Podlahy a podlahové konstrukce |  |  |  | -15557.48 |  | 0 |  | -15557.48 |  | -18824.5508 |  | -0.78 |  | 0 |  |  |  | 0 |  |  | DIL
1 | 632477122 | Reprofil. polymercement.maltou,tl.do5mm+penetrace, pol. dle původní nabídky list A.M1 01 Pol, pol.č.141 | m2 | -71.5945 | 217.3 | -15557.48 | 0 | 0 | 217.3 | -15557.48 | 21 | -18824.5508 | 0.01094 | -0.78 | 0 | 0 |  |  | 0 | 0 |  |  | POL1_1
|  | ODPOČET MNOŽSTVÍ V PŮVODNÍ NABÍDCE : | [20 empty] | VV | 0
|  | oprava stávající betonové vrstvy pro zřízení čisté podlahy : | [20 empty] | VV | 0
|  | Tabulka skladeb A.M1.1.50 : | [20 empty] | VV | 0
|  | 1.NP : | [20 empty] | VV | 0
|  | skladba podlahy M1.P/08 : | [20 empty] | VV | 0
|  | místnost č.117 : -96,1 |  | -96.1 | [18 empty] | VV | 0
|  | Mezisoučet |  | -96.1 | [18 empty] | VV | 1
|  | NOVÁ ÚPRAVA VIZ VÝKRES - ÚPRAVA PODLAHY REFEKTÁŘE - DETAIL 1 : | [20 empty] | VV | 0
|  | vyrovnání pod podlahovými polštáři : | [20 empty] | VV | 0
|  | 1.NP : | [20 empty] | VV | 0
|  | místnost č.117 : 96,1*1,70*0,15 |  | 24.5055 | [18 empty] | VV | 0
|  | Mezisoučet |  | 24.5055 | [18 empty] | VV | 1
Díl: | 99 | Staveništní přesun hmot |  |  |  | -107.3 |  | 0 |  | -107.3 |  | -129.833 |  | 0 |  | 0 |  |  |  | 0 |  |  | DIL
2 | 999281111 | Přesun hmot pro opravy a údržbu do výšky 25 m, pol. dle původní nabídky list A.M1 01 Pol, pol.č.250 | t | -0.78324 | 137 | -107.3 | 0 | 0 | 137 | -107.3 | 21 | -129.833 | 0 | 0 | 0 | 0 |  |  | 0 | 0 |  |  | POL7_
|  | Hmotnosti z položek s pořadovými čísly: : | [20 empty] | VV | 0
|  | 1, : | [20 empty] | VV | 0
|  | Součet: : -0,78324 |  | -0.78324 | [18 empty] | VV | 0
Díl: | VN | Vedlejší náklady |  |  |  | 179.03 |  | 0 |  | 179.03 |  | 216.6263 |  | 0 |  | 0 |  |  |  | 0 |  |  | DIL
3 | 005121 R | Zařízení staveniště | Soubor | 1 | 179.03 | 179.03 | 0 | 0 | 179.03 | 179.03 | 21 | 216.6263 | 0 | 0 | 0 | 0 |  |  | 0 | 0 |  |  | POL99_2
Díl: | 711 | Izolace proti vodě |  |  |  | 13982.95 |  | 494.03 |  | 13488.92 |  | 16919.3695 |  | 0.16 |  | 0 |  |  |  | 0 |  |  | DIL
4 | 711131101 | Izolace proti vlhkosti vodorovná pásy na sucho, pol. dle původní nabídky list A.M1 01 Pol, pol.č.253 | m2 | 24.5055 | 3.7 | 90.67 | 0 | 0 | 3.7 | 90.67 | 21 | 109.7107 | 0 | 0 | 0 | 0 |  |  | 0 | 0 |  |  | POL1_7
|  | vložení izolačního pásu na horní hranu trámu : | [20 empty] | VV | 0
|  | NOVÁ ÚPRAVA VIZ VÝKRES - ÚPRAVA PODLAHY REFEKTÁŘE - DETAIL 1 : | [20 empty] | VV | 0
|  | 1.NP : | [20 empty] | VV | 0
|  | místnost č.117 : 96,1*1,70*0,15 |  | 24.5055 | [18 empty] | VV | 0
|  | Mezisoučet |  | 24.5055 | [18 empty] | VV | 1
5 | 711212000 | Penetrace podkladu pod hydroizolační nátěr, Primer G (fa Mapei) | m2 | 34.5055 | 35.6 | 1228.4 | 0 | 0 | 35.6 | 1228.4 | 21 | 1486.364 | 0.00021 | 0.01 | 0 | 0 |  |  | 0 | 0 |  |  | POL1_7
|  | pol. dle původní nabídky list A.M6.2 01 Poll, pol.č.32 : | [20 empty] | VV | 0
[23 empty] | VV | 0
|  | NOVÁ ÚPRAVA VIZ VÝKRES - ÚPRAVA PODLAHY REFEKTÁŘE - DETAIL 1 : | [20 empty] | VV | 0
|  | pod podlahovými polštáři : | [20 empty] | VV | 0
|  | 1.NP : | [20 empty] | VV | 0
|  | místnost č.117 : 96,1*1,70*0,15 |  | 24.5055 | [18 empty] | VV | 0
|  | Mezisoučet |  | 24.5055 | [18 empty] | VV | 1
|  | izolace pod vymývacími vanami : 2*5 |  | 10 | [18 empty] | VV | 0
|  | Mezisoučet |  | 10 | [18 empty] | VV | 1
6 | 711212002 | Hydroizolační povlak - nátěr nebo stěrka, Mapelastic (fa Mapei), pružná hydroizolace tl. 2mm | m2 | 34.5055 | 351.5 | 12128.68 | 0 | 0 | 351.5 | 12128.68 | 21 | 14675.7028 | 0.0034 | 0.12 | 0 | 0 |  |  | 0 | 0 |  |  | POL1_7
|  | pol. dle původní nabídky list A.M6.2 01 Poll, pol.č.33 : | [20 empty] | VV | 0
[23 empty] | VV | 0
|  | NOVÁ ÚPRAVA VIZ VÝKRES - ÚPRAVA PODLAHY REFEKTÁŘE - DETAIL 1 : | [20 empty] | VV | 0
|  | pod podlahovými polštáři : | [20 empty] | VV | 0
|  | 1.NP : | [20 empty] | VV | 0
|  | místnost č.117 : 96,1*1,70*0,15 |  | 24.5055 | [18 empty] | VV | 0
|  | Mezisoučet |  | 24.5055 | [18 empty] | VV | 1
|  | izolace pod vymývacími vanami : 2*5 |  | 10 | [18 empty] | VV | 0
|  | Mezisoučet |  | 10 | [18 empty] | VV | 1
7 | 62811150 | Pás asfaltovaný Charbit A 500 H nepískovaný, pol. dle původní nabídky list A.M1 01 Pol, pol.č.261 | m2 | 25.7308 | 19.2 | 494.03 | 19.2 | 494.03 | 0 | 0 | 21 | 597.7763 | 0.001 | 0.03 | 0 | 0 |  |  | 0 | 0 |  |  | POL3_7
|  | vložení izolačního pásu na horní hranu trámu : | [20 empty] | VV | 0
|  | NOVÁ ÚPRAVA VIZ VÝKRES - ÚPRAVA PODLAHY REFEKTÁŘE - DETAIL 1 : | [20 empty] | VV | 0
|  | 1.NP : | [20 empty] | VV | 0
|  | místnost č.117 : 96,1*1,70*0,15*1,05 |  | 25.7308 | [18 empty] | VV | 0
|  | Mezisoučet |  | 25.7308 | [18 empty] | VV | 1
8 | 998711102 | Přesun hmot pro izolace proti vodě, výšky do 12 m, pol. dle původní nabídky list A.M1 01 Pol, pol.č.263 | t | 0.1503 | 273.9 | 41.17 | 0 | 0 | 273.9 | 41.17 | 21 | 49.8157 | 0 | 0 | 0 | 0 |  |  | 0 | 0 |  |  | POL7_
|  | Hmotnosti z položek s pořadovými čísly: : | [20 empty] | VV | 0
|  | 5,6,7, : | [20 empty] | VV | 0
|  | Součet: : 0,15030 |  | 0.1503 | [18 empty] | VV | 0
Díl: | 713 | Izolace tepelné |  |  |  | 13907.29 |  | 12068.24 |  | 1839.05 |  | 16827.8209 |  | 0.48 |  | 0 |  |  |  | 0 |  |  | DIL
9 | 713121111 | Montáž tepelné izolace podlah jednovrstvá, bez dodávky materiálu, pol. dle původní nabídky list A.M1 01 Pol, pol.č.266 | m2 | 96.1 | 13.8 | 1326.18 | 0 | 0 | 13.8 | 1326.18 | 21 | 1604.6778 | 0 | 0 | 0 | 0 |  |  | 0 | 0 |  |  | POL1_7
|  | 1.NP : | [20 empty] | VV | 0
|  | místnost č.117 : 96,1 |  | 96.1 | [18 empty] | VV | 0
10 | 63151408 | Deska z minerální plsti ISOVER UNI tl. 120 mm, pol. dle původní nabídky list A.M6.2 01 Pol, pol.č.44 | m2 | 100.905 | 119.6 | 12068.24 | 119.6 | 12068.24 | 0 | 0 | 21 | 14602.5704 | 0.0048 | 0.48 | 0 | 0 |  |  | 0 | 0 |  |  | POL3_7
|  | 1.NP : | [20 empty] | VV | 0
|  | místnost č.117 : 96,1*1,05 |  | 100.905 | [18 empty] | VV | 0
11 | 998713102 | Přesun hmot pro izolace tepelné, výšky do 12 m, pol. dle původní nabídky list A.M1 01 Pol, pol.č.268 | t | 0.48434 | 1058.9 | 512.87 | 0 | 0 | 1058.9 | 512.87 | 21 | 620.5727 | 0 | 0 | 0 | 0 |  |  | 0 | 0 |  |  | POL7_
|  | Hmotnosti z položek s pořadovými čísly: : | [20 empty] | VV | 0
|  | 10, : | [20 empty] | VV | 0
|  | Součet: : 0,48434 |  | 0.48434 | [18 empty] | VV | 0
Díl: | 762 | Konstrukce tesařské |  |  |  | 56108.94 |  | 19705.01 |  | 36403.93 |  | 67891.8174 |  | 3.02 |  | 0 |  |  |  | 0 |  |  | DIL
12 | 762524104 | Položení podlah montáž z hoblovaných prken, pero, drážka, pol. dle původní nabídky list A.M1 01 Pol, pol.č.286 | m2 | 86.1 | 74.4 | 6405.84 | 0 | 0 | 74.4 | 6405.84 | 21 | 7751.0664 | 0 | 0 | 0 | 0 |  |  | 0 | 0 |  |  | POL1_7
|  | 1.NP : | [20 empty] | VV | 0
|  | místnost č.117 : 96,1-2*5 |  | 86.1 | [18 empty] | VV | 0
13 | 762526210 | Položení podlah montáž podlahových lišt, pol. dle původní nabídky list A.M1 01 Pol, pol.č.288 | m | 45.46 | 20.1 | 913.75 | 0 | 0 | 20.1 | 913.75 | 21 | 1105.6375 | 0 | 0 | 0 | 0 |  |  | 0 | 0 |  |  | POL1_7
|  | 1.NP : | [20 empty] | VV | 0
|  | místnost č.117 : 13,45*2+6,13*2+1,05*6 |  | 45.46 | [18 empty] | VV | 0
14 | 762524911 | Položení polštářů tloušťky do 100 mm vč. příložek, pol. dle původní nabídky list A.M1 01 Pol, pol.č.290 | m | 163.37 | 74.2 | 12122.05 | 0 | 0 | 74.2 | 12122.05 | 21 | 14667.6805 | 0.00544 | 0.89 | 0 | 0 |  |  | 0 | 0 |  |  | POL1_7
|  | 1.NP : | [20 empty] | VV | 0
|  | místnost č.117 : 96,1*1,7 |  | 163.37 | [18 empty] | VV | 0
15 | 762595000 | Spojovací a ochranné prostředky k položení podlah, pol. dle původní nabídky list A.M1 01 Pol, pol.č.291 | m3 | 4.0572 | 121.4 | 492.54 | 0 | 0 | 121.4 | 492.54 | 21 | 595.9734 | 0.00295 | 0.01 | 0 | 0 |  |  | 0 | 0 |  |  | POL1_7
|  | polštáře : | [20 empty] | VV | 0
|  | 1.NP : | [20 empty] | VV | 0
|  | místnost č.117 : 96,1*1,7*0,1*0,1*1,1 |  | 1.7971 | [18 empty] | VV | 0
|  | Mezisoučet |  | 1.7971 | [18 empty] | VV | 1
|  | podlahová prkna : | [20 empty] | VV | 0
|  | 1.NP : | [20 empty] | VV | 0
|  | místnost č.117 : (96,1-2*5)*1,05*0,025 |  | 2.2601 | [18 empty] | VV | 0
|  | Mezisoučet |  | 2.2601 | [18 empty] | VV | 1
16 | 762911121 | Impregnace řeziva tlakovakuová Bochemit QB, pol. dle původní nabídky list A.M1 01 Pol, pol.č.299 | m3 | 4.0572 | 730.6 | 2964.19 | 0 | 0 | 730.6 | 2964.19 | 21 | 3586.6699 | 0.0165 | 0.07 | 0 | 0 |  |  | 0 | 0 |  |  | POL1_7
|  | polštáře : | [20 empty] | VV | 0
|  | 1.NP : | [20 empty] | VV | 0
|  | místnost č.117 : 96,1*1,7*0,1*0,1*1,1 |  | 1.7971 | [18 empty] | VV | 0
|  | Mezisoučet |  | 1.7971 | [18 empty] | VV | 1
|  | podlahová prkna : | [20 empty] | VV | 0
|  | 1.NP : | [20 empty] | VV | 0
|  | místnost č.117 : (96,1-2*5)*1,05*0,025 |  | 2.2601 | [18 empty] | VV | 0
|  | Mezisoučet |  | 2.2601 | [18 empty] | VV | 1
17 | 605-03 | Polštář SM/JD 100x100 mm x400-600 cm, pol. dle původní nabídky list A.M1 01 Pol, pol.č.301 | m3 | 1.7971 | 6207.9 | 11156.03 | 0 | 0 | 6207.9 | 11156.03 | 21 | 13498.7963 | 0.55 | 0.99 | 0 | 0 |  |  | 0 | 0 |  |  | POL1_7
|  | 1.NP : | [20 empty] | VV | 0
|  | místnost č.117 : 96,1*1,7*0,1*0,1*1,1 |  | 1.7971 | [18 empty] | VV | 0
18 | 61189997 | Palubka podlahová SM tl. 24 mm šíře 146 mm- j. A/B, pol. dle původní nabídky list A.M1 01 Pol, pol.č.317 | m2 | 90.405 | 204.5 | 18487.82 | 204.5 | 18487.82 | 0 | 0 | 21 | 22370.2622 | 0.0112 | 1.01 | 0 | 0 |  |  | 0 | 0 |  |  | POL3_7
|  | 1.NP : | [20 empty] | VV | 0
|  | místnost č.117 : (96,1-2*5)*1,05 |  | 90.405 | [18 empty] | VV | 0
19 | 61416200 | Lišta dubová bez nátěru 100 x 15 mm, pol. dle původní nabídky list A.M1 01 Pol, pol.č.318 | m | 47.733 | 25.5 | 1217.19 | 25.5 | 1217.19 | 0 | 0 | 21 | 1472.7999 | 0.00115 | 0.05 | 0 | 0 |  |  | 0 | 0 |  |  | POL3_7
|  | 1.NP : | [20 empty] | VV | 0
|  | místnost č.117 : (13,45*2+6,13*2+1,05*6)*1,05 |  | 47.733 | [18 empty] | VV | 0
20 | 998762102 | Přesun hmot pro tesařské konstrukce, výšky do 12 m, pol. dle původní nabídky list A.M1 01 Pol, pol.č.319 | t | 3.0235 | 777.1 | 2349.53 | 0 | 0 | 777.1 | 2349.53 | 21 | 2842.9313 | 0 | 0 | 0 | 0 |  |  | 0 | 0 |  |  | POL7_
|  | Hmotnosti z položek s pořadovými čísly: : | [20 empty] | VV | 0
|  | 14,15,16,17,18,19, : | [20 empty] | VV | 0
|  | Součet: : 3,02346 |  | 3.0235 | [18 empty] | VV | 0
Díl: | 763 | Dřevostavby |  |  |  | 27876.02 |  | 17779.46 |  | 10096.56 |  | 33729.9842 |  | 1.4 |  | 0 |  |  |  | 0 |  |  | DIL
21 | 763-01 | Podlahy z desek nad tl.18 mm, P+D, lepením, s prošroubováním, pol. dle původní nabídky list A.M1 01 Pol, pol.č.322 | m2 | 96.1 | 100.4 | 9648.44 | 0 | 0 | 100.4 | 9648.44 | 21 | 11674.6124 | 0 | 0 | 0 | 0 |  |  | 0 | 0 |  |  | POL1_7
|  | 1.NP : | [20 empty] | VV | 0
|  | místnost č.117 : 96,1 |  | 96.1 | [18 empty] | VV | 0
22 | 60726016.A | Deska dřevoštěpková OSB 3 N - 4PD tl. 22 mm, pol. dle původní nabídky list A.M1 01 Pol, pol.č.325 | m2 | 100.905 | 176.2 | 17779.46 | 176.2 | 17779.46 | 0 | 0 | 21 | 21513.1466 | 0.0139 | 1.4 | 0 | 0 |  |  | 0 | 0 |  |  | POL3_7
|  | 1.NP : | [20 empty] | VV | 0
|  | místnost č.117 : 96,1*1,05 |  | 100.905 | [18 empty] | VV | 0
23 | 998763101 | Přesun hmot pro dřevostavby, výšky do 12 m, pol. dle původní nabídky list A.M1 01 Pol, pol.č.326 | t | 1.4026 | 319.5 | 448.12 | 0 | 0 | 319.5 | 448.12 | 21 | 542.2252 | 0 | 0 | 0 | 0 |  |  | 0 | 0 |  |  | POL7_
|  | Hmotnosti z položek s pořadovými čísly: : | [20 empty] | VV | 0
|  | 22, : | [20 empty] | VV | 0
|  | Součet: : 1,40258 |  | 1.4026 | [18 empty] | VV | 0
Díl: | 771 | Podlahy z dlaždic a obklady |  |  |  | -76268.86 |  | -47878.49 |  | -28390.37 |  | -92285.3206 |  | -2.14 |  | 0 |  |  |  | 0 |  |  | DIL
24 | 771575109 | Montáž podlah keram.,hladké, tmel, 30x30 cm, Monoflex (lepidlo), ASO-Flexfuge (spár. hmota) | m2 | -86.1 | 279.3 | -24047.73 | 0 | 0 | 279.3 | -24047.73 | 21 | -29097.7533 | 0.00243 | -0.21 | 0 | 0 |  |  | 0 | 0 |  |  | POL1_7
|  | pol. dle původní nabídky list A.M1 01 Pol, pol.č.509 : | [20 empty] | VV | 0
[23 empty] | VV | 0
|  | ODPOČET MNOŽSTVÍ V PŮVODNÍ NABÍDCE : | [20 empty] | VV | 0
|  | skladba podlahy ozn.M1P/08 : | [20 empty] | VV | 0
|  | dlažba cihlená z dlaždic cotto 300x300 mm s upraveným povrchem : | [20 empty] | VV | 0
|  | místnost č.117 : -96,1 |  | -96.1 | [18 empty] | VV | 0
|  | Mezisoučet |  | -96.1 | [18 empty] | VV | 1
|  | NOVÁ ÚPRAVA VIZ VÝKRES - ÚPRAVA PODLAHY REFEKTÁŘE - DETAIL 1 : | [20 empty] | VV | 0
|  | pod vymývacími vanami : | [20 empty] | VV | 0
|  | 1.NP : | [20 empty] | VV | 0
|  | místnost č.117 : 2*5 |  | 10 | [18 empty] | VV | 0
|  | Mezisoučet |  | 10 | [18 empty] | VV | 1
25 | 771579790 | Příplatek za diagonální kladení, pol. dle původní nabídky list A.M1 01 Pol, pol.č.510 | m2 | -86.1 | 34.7 | -2987.67 | 0 | 0 | 34.7 | -2987.67 | 21 | -3615.0807 | 0 | 0 | 0 | 0 |  |  | 0 | 0 |  |  | POL1_7
|  | ODPOČET MNOŽSTVÍ V PŮVODNÍ NABÍDCE : | [20 empty] | VV | 0
|  | skladba podlahy ozn.M1P/08 : | [20 empty] | VV | 0
|  | dlažba cihlená z dlaždic cotto 300x300 mm s upraveným povrchem : | [20 empty] | VV | 0
|  | místnost č.117 : -96,1 |  | -96.1 | [18 empty] | VV | 0
|  | Mezisoučet |  | -96.1 | [18 empty] | VV | 1
|  | NOVÁ ÚPRAVA VIZ VÝKRES - ÚPRAVA PODLAHY REFEKTÁŘE - DETAIL 1 : | [20 empty] | VV | 0
|  | pod vymývacími vanami : | [20 empty] | VV | 0
|  | 1.NP : | [20 empty] | VV | 0
|  | místnost č.117 : 2*5 |  | 10 | [18 empty] | VV | 0
|  | Mezisoučet |  | 10 | [18 empty] | VV | 1
26 | 771579793 | Příplatek za spárovací hmotu - plošně, pol. dle původní nabídky list A.M1 01 Pol, pol.č.511 | m2 | -96.1 | 7.3 | -701.53 | 0 | 0 | 7.3 | -701.53 | 21 | -848.8513 | 0.0012 | -0.12 | 0 | 0 |  |  | 0 | 0 |  |  | POL1_7
27 | 59689002 | Dlažba cihelná, ručně vyráběná s upraveným povrchem 300/300/10 mm, interiér i exteriér; barva, cihlová | m2 | -90.405 | 529.6 | -47878.49 | 529.6 | -47878.49 | 0 | 0 | 21 | -57932.9729 | 0.02 | -1.81 | 0 | 0 |  |  | 0 | 0 |  |  | POL3_7
|  | pol. dle původní nabídky list A.M1 01 Pol, pol.č.512 : | [20 empty] | VV | 0
[23 empty] | VV | 0
|  | ODPOČET MNOŽSTVÍ V PŮVODNÍ NABÍDCE : | [20 empty] | VV | 0
|  | skladba podlahy ozn.M1P/08 : | [20 empty] | VV | 0
|  | dlažba cihlená z dlaždic cotto 300x300 mm s upraveným povrchem : | [20 empty] | VV | 0
|  | místnost č.117 : -96,1*1,05 |  | -100.905 | [18 empty] | VV | 0
|  | Mezisoučet |  | -100.905 | [18 empty] | VV | 1
|  | NOVÁ ÚPRAVA VIZ VÝKRES - ÚPRAVA PODLAHY REFEKTÁŘE - DETAIL 1 : | [20 empty] | VV | 0
|  | pod vymývacími vanami : | [20 empty] | VV | 0
|  | 1.NP : | [20 empty] | VV | 0
|  | místnost č.117 : 2*5*1,05 |  | 10.5 | [18 empty] | VV | 0
|  | Mezisoučet |  | 10.5 | [18 empty] | VV | 1
28 | 998771102 | Přesun hmot pro podlahy z dlaždic, výšky do 12 m, pol. dle původní nabídky list A.M1 01 Pol, pol.č.513 | t | -2.1326 | 306.4 | -653.44 | 0 | 0 | 306.4 | -653.44 | 21 | -790.6624 | 0 | 0 | 0 | 0 |  |  | 0 | 0 |  |  | POL7_
|  | Hmotnosti z položek s pořadovými čísly: : | [20 empty] | VV | 0
|  | 24,26,27, : | [20 empty] | VV | 0
|  | Součet: : -2,13264 |  | -2.1326 | [18 empty] | VV | 0
Díl: | 775 | Podlahy vlysové a parketové |  |  |  | 10745.28 |  | 0 |  | 10745.28 |  | 13001.7888 |  | 0 |  | 0 |  |  |  | 0 |  |  | DIL
29 | 775592000 | Ostatní práce broušení dřevěných podlah hrubé+střední+jemné, pol. dle původní nabídky list A.M1 01 Pol, pol.č.525 | m2 | 86.1 | 124.8 | 10745.28 | 0 | 0 | 124.8 | 10745.28 | 21 | 13001.7888 | 0 | 0 | 0 | 0 |  |  | 0 | 0 |  |  | POL1_7
|  | 1.NP : | [20 empty] | VV | 0
|  | místnost č.117 : 96,1-2*5 |  | 86.1 | [18 empty] | VV | 0
Díl: | 783 | Nátěry |  |  |  | 18864.51 |  | 0 |  | 18864.51 |  | 22826.0571 |  | 0 |  | 0 |  |  |  | 0 |  |  | DIL
30 | 783682142 | Nátěr speciální dřevěných podlah 1xzál.lak, 2x matný voskový lak, pol. dle původní nabídky list A.M1 01 Pol, pol.č.544 | m2 | 86.1 | 219.1 | 18864.51 | 0 | 0 | 219.1 | 18864.51 | 21 | 22826.0571 | 0 | 0 | 0 | 0 |  |  | 0 | 0 |  |  | POL1_7
|  | 1.NP : | [20 empty] | VV | 0
|  | místnost č.117 : 96,1-2*5 |  | 86.1 | [18 empty] | VV | 0
|  | Mezisoučet |  | 86.1 | [18 empty] | VV | 1
[21 empty] | 15 | 21
END