## Pokyny pro vyplnění (hidden)
Pokyny pro vyplnění
Ve všech listech tohoto souboru můžete měnit pouze buňky s modrým pozadím. Jedná se o tyto údaje : - údaje o firmě - jednotkové ceny položek zadané na maximálně dvě desetinná místa

## Stavba
#RTSROZP# | Položkový rozpočet stavby
| Stavba: |  | ZL18-26-VIDOX | Rekonstrukce bývalého areálu kláštera minoritů
| Objekt: |  | ZL21 | Objekt M1 - pochozí lávka v krovu- 3_NP- pro VZT
| Rozpočet: |  | 01 | Objekt M1 - podlaha pod VZT ve 3.NP
| Objednatel: |  | Město Český Krumlov |  |  |  | IČ: | 00245836
|  |  | náměstí Svornosti 1 |  |  |  | DIČ: | CZ00245836
|  | 38101 | Český Krumlov-Vnitřní Město
| Projektant: |  | IKP Consulting Engineers, s.r.o. |  |  |  | IČ: | 45799016
|  |  | Jankovcova 1037/49 |  |  |  | DIČ: | CZ45799016
|  | 17000 | Praha-Holešovice
| Zhotovitel: |  | VIDOX s.r.o. |  |  |  | IČ: | 25160168
|  |  | Radniční 133/1 |  |  |  | DIČ: | CZ25160168
|  | 37001 | České Budějovice-České Budějovice 1
| Vypracoval: |  | K. Slavíková
| Rozpis ceny | [6 empty] | Celkem
HSV | HSV | [6 empty] | 0
PSV | PSV | [6 empty] | 66164.54
MON | MON | [6 empty] | 0
VN | Vedlejší náklady | [6 empty] | 0
ON | Ostatní náklady | [6 empty] | 0
| Celkem | [6 empty] | 66164.54
Rekapitulace daní
| Základ pro sníženou DPH |  |  | 15 | % | 0 |  |  | CZK
| Snížená DPH |  |  | 15 | % | 0 |  |  | CZK
| Základ pro základní DPH |  |  | 21 | % | 66164.54 |  |  | CZK
| Základní DPH |  |  | 21 | % | 13895 |  |  | CZK
| Zaokrouhlení |  |  |  |  | 0.46 |  |  | CZK
| Cena celkem bez DPH |  |  |  |  | 66164.54 |  |  | CZK
| Cena celkem s DPH |  |  |  |  | 80060 |  |  | CZK
|  | v |  |  | dne |  | 2015-04-30
|  |  | Za zhotovitele |  |  |  | Za objednatele
Rekapitulace dílčích částí
#CASTI>> | Číslo | Název |  |  | Základ pro sníženou DPH | Základ pro základní DPH | DPH celkem | Cena celkem | %
1 | Stavba |  |  |  | 0 | 66164.54 | 13894.55 | 80059.09 | 100
2 | ZL21 | Objekt M1 - pochozí lávka v krovu- 3_NP- pro VZT |  |  | 0 | 66164.54 | 13894.55 | 80059.09 | 100
3 | 01 | Objekt M1 - podlaha pod VZT ve 3.NP |  |  | 0 | 66164.54 | 13894.55 | 80059.09 | 100
| Celkem za stavbu |  |  |  | 0 | 66164.54 | 13894.55 | 80059.09 | 100
Rekapitulace dílů
| Číslo | Název |  |  | Typ dílu |  |  | Celkem | %
| 762 | Konstrukce tesařské |  |  | PSV |  |  | 38955.68 | 58.877
| 763 | Dřevostavby |  |  | PSV |  |  | 27208.86 | 41.123
| Cena celkem | [6 empty] | 66164.54 | 100
Note on D11: Název
Note on I11: IČO
Note on D12: Ulice
Note on I12: DIČ
Note on C13: PSČ
Note on D13: Ulice

## VzorPolozky (hidden)
Položkový rozpočet
S:
O:
R:

## ZL21 01 Pol
Položkový rozpočet | [22 empty] | #TypZaznamu#
S: | ZL18-26-VIDOX | Rekonstrukce bývalého areálu kláštera minoritů | [20 empty] | STA
O: | ZL21 | Objekt M1 - pochozí lávka v krovu- 3_NP- pro VZT | [20 empty] | OBJ
R: | 01 | Objekt M1 - podlaha pod VZT ve 3.NP | [20 empty] | ROZ
P.č. | Číslo položky | Název položky | MJ | množství | cena / MJ | Celkem | Dodávka | Dodávka celk. | Montáž | Montáž celk. | DPH | cena s DPH | hmotnost / MJ | hmotnost celk.(t) | dem. hmotnost / MJ | dem. hmotnost celk.(t) | Ceník | Cen. soustava | Nhod / MJ | Nhod celk.
Díl: | 762 | Konstrukce tesařské |  |  |  | 38955.68 |  | 1320.52 |  | 37635.16 |  | 47136.3728 |  | 1.4 |  | 0 |  |  |  | 0 |  |  | DIL
1 | 762211140 | Montáž schodiště přímočarého bez podst. š.do 1,5 m | m | 8.4 | 273.9 | 2300.76 | 0 | 0 | 273.9 | 2300.76 | 21 | 2783.9196 | 0.00526 | 0.04 | 0 | 0 |  |  | 0 | 0 |  |  | POL1_7
|  | vyrovnávací schodiště mezi úrovněmi podlah půdy : 7*1,2 |  | 8.4 | [18 empty] | VV | 0
2 | 762222141 | Montáž zábradlí rovného, sloupky osově do 1,5 m | m | 123.35 | 143.3 | 17676.06 | 0 | 0 | 143.3 | 17676.06 | 21 | 21388.0326 | 0.00339 | 0.42 | 0 | 0 |  |  | 0 | 0 |  |  | POL1_7
|  | příčle 30/30 mm : (4,8*2+9+1,1+1,5*2)*4 |  | 90.8 | [18 empty] | VV | 0
|  | sloupky 50/50 mm : 31*1,05 |  | 32.55 | [18 empty] | VV | 0
3 | 762332932 | Doplnění střešní vazby z hranolů do 224 cm2 vč.dod, hranolů 140 x 160 mm | m | 62.4 | 240.2 | 14988.48 | 0 | 0 | 240.2 | 14988.48 | 21 | 18136.0608 | 0.01364 | 0.85 | 0 | 0 |  |  | 0 | 0 |  |  | POL1_7
|  | doplnění krovu nad hambalky - rošt podlahy lávky pro VZT : 9*6+2+2 |  | 58 | [18 empty] | VV | 0
|  | schodnice : 2,2*2 |  | 4.4 | [18 empty] | VV | 0
4 | 762395000 | Spojovací a ochranné prostředky pro střechy | m3 | 1.0374 | 789.9 | 819.44 | 0 | 0 | 789.9 | 819.44 | 21 | 991.5224 | 0.02357 | 0.02 | 0 | 0 |  |  | 0 | 0 |  |  | POL1_7
|  | doplnění krovu nad hambalky - rošt polahy lávky pro VZT : (9*6+2+2)*0,1*0,12*1,1 |  | 0.7656 | [18 empty] | VV | 0
|  | příčle 30/30 mm : (4,8*2+9+1,1+1,5*2)*4*0,03*0,03*1,1 |  | 0.08989 | [18 empty] | VV | 0
|  | sloupky 50/50 mm : 31*1,05*0,05*0,05*1,1 |  | 0.08951 | [18 empty] | VV | 0
|  | Mezisoučet |  | 0.945 | [18 empty] | VV | 1
|  | vyrovnávací schodiště mezi úrovněmi podlah půdy - nášlapy : 7*1,2*0,25*0,04*1,1 |  | 0.0924 | [18 empty] | VV | 0
|  | Mezisoučet |  | 0.0924 | [18 empty] | VV | 1
5 | 762911121 | Impregnace řeziva tlakovakuová Bochemit QB | m3 | 1.0374 | 730.6 | 757.92 | 0 | 0 | 730.6 | 757.92 | 21 | 917.0832 | 0.0165 | 0.02 | 0 | 0 |  |  | 0 | 0 |  |  | POL1_7
|  | doplnění krovu nad hambalky - rošt polahy lávky pro VZT : (9*6+2+2)*0,1*0,12*1,1 |  | 0.7656 | [18 empty] | VV | 0
|  | příčle 30/30 mm : (4,8*2+9+1,1+1,5*2)*4*0,03*0,03*1,1 |  | 0.08989 | [18 empty] | VV | 0
|  | sloupky 50/50 mm : 31*1,05*0,05*0,05*1,1 |  | 0.08951 | [18 empty] | VV | 0
|  | Mezisoučet |  | 0.945 | [18 empty] | VV | 1
|  | vyrovnávací schodiště mezi úrovněmi podlah půdy - nášlapy : 7*1,2*0,25*0,04*1,1 |  | 0.0924 | [18 empty] | VV | 0
|  | Mezisoučet |  | 0.0924 | [18 empty] | VV | 1
6 | 605- | Hranolek SM/JD 2 25-75 cm2 dl. 400-600 cm, hoblovaný | m3 | 0.104 | 6208.3 | 645.66 | 6208.3 | 645.66 | 0 | 0 | 21 | 781.2486 | 0 | 0 | 0 | 0 |  |  | 0 | 0 |  |  | POL3_7
|  | příčle 30/30 mm : (4,8*2+9+1,1)*4*0,03*0,03*1,1 |  | 0.07801 | [18 empty] | VV | 0
|  | sloupky 50/50 mm : 25*1,05*0,03*0,03*1,1 |  | 0.02599 | [18 empty] | VV | 0
7 | 60512687 | Fošna SM/BO I.jak tl.30-60mm dl. do 6m š.120-240mm | m3 | 0.0924 | 7303.7 | 674.86 | 7303.7 | 674.86 | 0 | 0 | 21 | 816.5806 | 0.55 | 0.05 | 0 | 0 |  |  | 0 | 0 |  |  | POL3_7
|  | vyrovnávací schodiště mezi úrovněmi podlah půdy : 7*1,2*0,25*0,04*1,1 |  | 0.0924 | [18 empty] | VV | 0
8 | 998762102 | Přesun hmot pro tesařské konstrukce, výšky do 12 m | t | 1.4059 | 777.1 | 1092.5 | 0 | 0 | 777.1 | 1092.5 | 21 | 1321.925 | 0 | 0 | 0 | 0 |  |  | 0 | 0 |  |  | POL7_
|  | Hmotnosti z položek s pořadovými čísly: : | [20 empty] | VV | 0
|  | 1,2,3,4,5,7, : | [20 empty] | VV | 0
|  | Součet: : 1,40587 |  | 1.4059 | [18 empty] | VV | 0
Díl: | 763 | Dřevostavby |  |  |  | 27208.86 |  | 17353.94 |  | 9854.92 |  | 32922.7206 |  | 1.37 |  | 0 |  |  |  | 0 |  |  | DIL
9 | 763-01 | Podlahy z desek nad tl.18 mm, P+D, lepením, s prošroubováním | m2 | 93.8 | 100.4 | 9417.52 | 0 | 0 | 100.4 | 9417.52 | 21 | 11395.1992 | 0 | 0 | 0 | 0 |  |  | 0 | 0 |  |  | POL1_7
|  | podlaha z dvojitých desek : (4,8*9+2*1,1)*2 |  | 90.8 | [18 empty] | VV | 0
|  | ukončení podlahy - přechod na jinou úroveň podlahy půdy : 0,5*2+0,5*4 |  | 3 | [18 empty] | VV | 0
10 | 60726016.A | Deska dřevoštěpková OSB 3 N - 4PD tl. 22 mm | m2 | 98.49 | 176.2 | 17353.94 | 176.2 | 17353.94 | 0 | 0 | 21 | 20998.2674 | 0.0139 | 1.37 | 0 | 0 |  |  | 0 | 0 |  |  | POL3_7
|  | podlaha z dvojitých desek : (4,8*9+2*1,1)*2*1,05 |  | 95.34 | [18 empty] | VV | 0
|  | ukončení podlahy - přechod na jinou úroveň podlahy půdy : (0,5*2+0,5*4)*1,05 |  | 3.15 | [18 empty] | VV | 0
11 | 998763101 | Přesun hmot pro dřevostavby, výšky do 12 m | t | 1.369 | 319.5 | 437.4 | 0 | 0 | 319.5 | 437.4 | 21 | 529.254 | 0 | 0 | 0 | 0 |  |  | 0 | 0 |  |  | POL7_
|  | Hmotnosti z položek s pořadovými čísly: : | [20 empty] | VV | 0
|  | 10, : | [20 empty] | VV | 0
|  | Součet: : 1,36901 |  | 1.369 | [18 empty] | VV | 0
[21 empty] | 15 | 21
END