## Pokyny pro vyplnění (hidden)
Pokyny pro vyplnění
Ve všech listech tohoto souboru můžete měnit pouze buňky s modrým pozadím. Jedná se o tyto údaje : - údaje o firmě - jednotkové ceny položek zadané na maximálně dvě desetinná místa

## Stavba
#RTSROZP# | Položkový rozpočet stavby
| Stavba: |  | ZL08-19 | Rekonstrukce bývalého kláštera sv. Kláry - objekt K2 -změny prací a VCP 1.a 2.NP
| Objekt: |  | ZL10-19 | Změny stavebních prací, vícepráce a méněpráce v 2.NP dle změn v PD
| Rozpočet: |  | ZL12 | Sanace dřevomorky a preventivní opatření proti dřevomorce ve 2.NP, změna skladeb v podlahách
| Objednatel: |  | Město Český Krumlov |  |  |  | IČ: | 00245836
|  |  | náměstí Svornosti 1 |  |  |  | DIČ: | CZ00245836
|  | 38101 | Český Krumlov-Vnitřní Město
| Projektant: |  | Masák & Partner, s.r.o. |  |  |  | IČ: | 27086631
|  |  | Rooseveltova 575/39 |  |  |  | DIČ: | CZ27086631
|  | 16000 | Praha-Bubeneč
| Zhotovitel: |  | POHL cz, a.s. |  |  |  | IČ: | 25606468
|  |  | Nádražní 25 |  |  |  | DIČ: | CZ25606468
|  | 25263 | Roztoky-Roztoky
Vypracoval:
| Rozpis ceny | [6 empty] | Celkem
HSV | HSV | [6 empty] | 49806.79
PSV | PSV | [6 empty] | 27457.28
MON | MON | [6 empty] | 0
VN | Vedlejší náklady | [6 empty] | 0
ON | Ostatní náklady | [6 empty] | 0
| Celkem | [6 empty] | 77264.07
Rekapitulace daní
| Základ pro sníženou DPH |  |  | 15 | % | 0 |  |  | CZK
| Snížená DPH |  |  | 15 | % | 0 |  |  | CZK
| Základ pro základní DPH |  |  | 21 | % | 77264.07 |  |  | CZK
| Základní DPH |  |  | 21 | % | 0 |  |  | CZK
| Zaokrouhlení | [7 empty] | CZK
| Cena celkem bez DPH |  |  |  |  | 77264.07 |  |  | CZK
| Cena celkem s DPH |  |  |  |  | 0 |  |  | CZK
|  | v |  |  | dne |  | 2015-07-14
|  |  | Za zhotovitele |  |  |  | Za objednatele
Rekapitulace dílčích částí
#CASTI>> | Číslo | Název |  |  | Základ pro sníženou DPH | Základ pro základní DPH | DPH celkem | Cena celkem | %
1 | Stavba |  |  |  | 0 | 77264.07 |  | 77264.07 | 100
2 | ZL10-19 | Změny stavebních prací, vícepráce a méněpráce v 2.NP dle změn v PD |  |  | 0 | 77264.07 |  | 77264.07 | 100
3 | ZL12 | Sanace dřevomorky a preventivní opatření proti dřevomorce ve 2.NP, změna skladeb v podlahách |  |  | 0 | 77264.07 |  | 77264.07 | 100
| Celkem za stavbu |  |  |  | 0 | 77264.07 | 0 | 77264.07 | 100
Rekapitulace dílů
| Číslo | Název |  |  | Typ dílu |  |  | Celkem | %
| 61 | Upravy povrchů vnitřní |  |  | HSV |  |  | 9572.95 | 12.3899
| 63 | Podlahy a podlahové konstrukce |  |  | HSV |  |  | 18996.73 | 24.5868
| 95 | Dokončovací konstrukce na pozemních stavbách |  |  | HSV |  |  | 1006.64 | 1.3029
| 96 | Bourání konstrukcí |  |  | HSV |  |  | 2222.76 | 2.8768
| 713 | Izolace tepelné |  |  | PSV |  |  | 13206.13 | 17.0922
| 762 | Konstrukce tesařské |  |  | PSV |  |  | 7340.08 | 9.5
| 783 | Nátěry |  |  | PSV |  |  | 6911.07 | 8.9447
| D96 | Přesuny suti a vybouraných hmot |  |  | PSU |  |  | 18007.71 | 23.3067
| Cena celkem | [6 empty] | 77264.07 | 100
Note on D11: Název
Note on I11: IČO
Note on D12: Ulice
Note on I12: DIČ
Note on C13: PSČ
Note on D13: Ulice

## VzorPolozky (hidden)
Položkový rozpočet
S:
O:
R:

## ZL10-19 ZL12 Pol
Položkový rozpočet | [22 empty] | #TypZaznamu#
S: | ZL08-19 | Rekonstrukce bývalého kláštera sv. Kláry - objekt K2 -změny prací a VCP 1.a2.NP | [20 empty] | STA
O: | ZL10-19 | Změny stavebních prací, vícepráce a méněpráce v 2.NP dle změn v PD | [18 empty] | STA |  | OBJ
R: | ZL12 | Sanace dřevomorky a preventivní opatření proti dřevomorce ve 2.NP, změna skladeb v podlahách | [20 empty] | ROZ
P.č. | Číslo položky | Název položky | MJ | množství | cena / MJ | Celkem | Dodávka | Dodávka celk. | Montáž | Montáž celk. | DPH | cena s DPH | hmotnost / MJ | hmotnost celk.(t) | dem. hmotnost / MJ | dem. hmotnost celk.(t) | Ceník | Cen. soustava | Nhod / MJ | Nhod celk.
Díl: | 61 | Upravy povrchů vnitřní |  |  |  | 9572.95 |  | 0 |  | 9572.95 |  | 11583.2695 |  | 0.26 |  | 0.21 |  |  |  | 0 |  |  | DIL
1 | 627455111 | Spárování starého zdiva z lom. kamene hl. do 8 cm | m2 | 15.2625 | 595 | 9081.19 | 0 | 0 | 595 | 9081.19 | 21 | 10988.2399 | 0.01712 | 0.26 | 0 | 0 |  |  | 0 | 0 |  |  | POL1_1
|  | v místě kde z napadených kcí původní koupelny vlákna prorostla omítkou : | [20 empty] | VV | 0
|  | místnost K2-2-010 : 3,3*(2,125+2,5) |  | 15.2625 | [18 empty] | VV | 0
2 | 978023251 | Vysekání a úprava spár zdiva kamenného režného | m2 | 15.2625 | 32.22 | 491.76 | 0 | 0 | 32.22 | 491.76 | 21 | 595.0296 | 0 | 0 | 0.014 | 0.21 |  |  | 0 | 0 |  |  | POL1_1
|  | v místě kde z napadených kcí původní koupelny vlákna prorostla omítkou : | [20 empty] | VV | 0
|  | místnost K2-2-010 : 3,3*(2,125+2,5) |  | 15.2625 | [18 empty] | VV | 0
Díl: | 63 | Podlahy a podlahové konstrukce |  |  |  | 18996.73 |  | 22269.52 |  | -3272.78 |  | 22986.0433 |  | 1.73 |  | 0 |  |  |  | 10.8 |  |  | DIL
3 | 631581015 | Násyp z písku a mletého vápna | m3 | 14.212 | 1112.65 | 15812.98 | 0 | 0 | 1112.65 | 15812.98 | 21 | 19133.7058 | 0 | 0 | 0 | 0 |  |  | 0 | 0 |  |  | POL1_1
|  | sanace dřevomorky - vybrání 40 cm násypu a nahražení směsi písku s vápnem : | [20 empty] | VV | 0
|  | místnost K2-2-010 : 0,4*35,53 |  | 14.212 | [18 empty] | VV | 0
4 | 631581015 | Násyp z písku a mletého vápna | m3 | -19.5181 | 1112.65 | -21716.81 | 0 | 0 | 1112.65 | -21716.81 | 21 | -26277.3401 | 0 | 0 | 0 | 0 |  |  | 0 | 0 |  |  | POL1_1
|  | výkres č.A.1.2.b.05 - 2.NP : | [20 empty] | VV | 0
|  | podlahy se změnou skladby : | [20 empty] | VV | 0
|  | místnost č. K2-2-003 : -15,25*0,49 |  | -7.4725 | [18 empty] | VV | 0
|  | místnost č. K2-2-004 : -15,8*0,49 |  | -7.742 | [18 empty] | VV | 0
|  | místnost č. K2-2-005 : -3,51*0,07 |  | -0.2457 | [18 empty] | VV | 0
|  | místnost č. K2-2-028 : - 18,73*0,13 |  | -2.4349 | [18 empty] | VV | 0
|  | místnost č. K2-2-029 : -4,3*0,13 |  | -0.559 | [18 empty] | VV | 0
|  | místnost č. K2-2-030 : -10,64*0,1 |  | -1.064 | [18 empty] | VV | 0
|  | Mezisoučet |  | -19.5181 | [18 empty] | VV | 1
5 | 631591211 | Násyp pod podlahy FERMACELL do 100 mm | m3 | 4.4499 | 5268 | 23442.07 | 4840.62 | 21540.27 | 427.38 | 1901.8 | 21 | 28364.9047 | 0.3885 | 1.73 | 0 | 0 |  |  | 1.836 | 8.17 |  |  | POL1_
|  | výkres č.A.1.2.b.05 - 2.NP : | [20 empty] | VV | 0
|  | náhrada násypu v místě napadení dřevěné kce dřevomorkou nenasákavým násypem : | [20 empty] | VV | 0
|  | místnost č. K2-2-028 : 18,73*0,13 |  | 2.4349 | [18 empty] | VV | 0
|  | místnost č. K2-2-029 : 4,3*0,13 |  | 0.559 | [18 empty] | VV | 0
|  | nová skladba podlahy : | [20 empty] | VV | 0
|  | místnosti K2-2-005, 028 část, 030 : 11,2*1,3*0,1 |  | 1.456 | [18 empty] | VV | 0
|  | Mezisoučet |  | 4.4499 | [18 empty] | VV | 1
6 | 713191131 | Tkanina separační FERMACELL | m2 | 37.59 | 38.8 | 1458.49 | 19.4 | 729.25 | 19.4 | 729.25 | 21 | 1764.7729 | 8e-05 | 0 | 0 | 0 |  |  | 0.07 | 2.63 |  |  | POL1_
|  | výkres č.A.1.2.b.05 - 2.NP : | [20 empty] | VV | 0
|  | náhrada násypu v místě napadení dřevěné kce dřevomorkou nenasákavým násypem : | [20 empty] | VV | 0
|  | zábrana proti zapadávání materiálu do záklopů : | [20 empty] | VV | 0
|  | místnost č. K2-2-028 : 18,73 |  | 18.73 | [18 empty] | VV | 0
|  | místnost č. K2-2-029 : 4,3 |  | 4.3 | [18 empty] | VV | 0
|  | nová skladba podlahy : | [20 empty] | VV | 0
|  | místnosti K2-2-005, 028 část, 030 : 11,2*1,3 |  | 14.56 | [18 empty] | VV | 0
|  | Mezisoučet |  | 37.59 | [18 empty] | VV | 1
Díl: | 95 | Dokončovací konstrukce na pozemních stavbách |  |  |  | 1006.64 |  | 0 |  | 1006.64 |  | 1218.0344 |  | 0 |  | 0.01 |  |  |  | 0 |  |  | DIL
7 | 952902112 | Čištění vysáváním povrchů a kcí průmyslovým vysavačem | m2 | 98.69 | 10.2 | 1006.64 | 0 | 0 | 10.2 | 1006.64 | 21 | 1218.0344 | 0 | 0 | 0.0001 | 0.01 |  |  | 0 | 0 |  |  | POL1_1
|  | změna č.9 : | [20 empty] | VV | 0
|  | dutina mezi podlahou a konstrukcí stropu : | [20 empty] | VV | 0
|  | místnost K2-2-003 : 15,25 |  | 15.25 | [18 empty] | VV | 0
|  | místnost K2-2-004 : 15,8 |  | 15.8 | [18 empty] | VV | 0
|  | místnosti K2-2-005, 029 část, 030 : 11,2*1,3 |  | 14.56 | [18 empty] | VV | 0
|  | Mezisoučet |  | 45.61 | [18 empty] | VV | 1
|  | změna č.9 (i místnosti č.020 a 021) : | [20 empty] | VV | 0
|  | místnost K2-2-016 : 5,78 |  | 5.78 | [18 empty] | VV | 0
|  | místnost K2-2-020 : 13,03 |  | 13.03 | [18 empty] | VV | 0
|  | místnost K2-2-021 : 10,13 |  | 10.13 | [18 empty] | VV | 0
|  | Mezisoučet |  | 28.94 | [18 empty] | VV | 1
|  | místnost č.028 : 24,14 |  | 24.14 | [18 empty] | VV | 0
|  | Mezisoučet |  | 24.14 | [18 empty] | VV | 1
Díl: | 96 | Bourání konstrukcí |  |  |  | 2222.76 |  | 0 |  | 2222.76 |  | 2689.5396 |  | 0 |  | 19.9 |  |  |  | 0 |  |  | DIL
8 | 965082941 | Odstranění násypu tl. nad 20 cm jakékoliv plochy | m3 | 14.212 | 156.4 | 2222.76 | 0 | 0 | 156.4 | 2222.76 | 21 | 2689.5396 | 0 | 0 | 1.4 | 19.9 |  |  | 0 | 0 |  |  | POL1_1
|  | sanace dřevomorky - vybrání 40 cm násypu a nahražení směsi písku s vápnem : | [20 empty] | VV | 0
|  | místnost K2-2-010 : 0,4*35,53 |  | 14.212 | [18 empty] | VV | 0
Díl: | 713 | Izolace tepelné |  |  |  | 13206.13 |  | 7249.71 |  | 5956.42 |  | 15979.4173 |  | 0.57 |  | 0 |  |  |  | 0 |  |  | DIL
9 | 713111111 | Montáž tepelné izolace stropů kladené vrchem, volně, dvouvrstvá | m2 | 45.61 | 19.47 | 888.03 | 0 | 0 | 19.47 | 888.03 | 21 | 1074.5163 | 0 | 0 | 0 | 0 |  |  | 0 | 0 |  |  | POL1_7
|  | analogicky vložení separační lepenky : | [20 empty] | VV | 0
|  | změna č.9 : | [20 empty] | VV | 0
|  | místnost K2-2-003 : 15,25 |  | 15.25 | [18 empty] | VV | 0
|  | místnost K2-2-004 : 15,8 |  | 15.8 | [18 empty] | VV | 0
|  | místnosti K2-2-005, 028 část, 030 : 11,2*1,3 |  | 14.56 | [18 empty] | VV | 0
|  | Mezisoučet |  | 45.61 | [18 empty] | VV | 1
10 | 713191123 | Izolace tepelné překrytím pásem R 330/H,přilepením | m2 | 45.61 | 102 | 4652.22 | 0 | 0 | 102 | 4652.22 | 21 | 5629.1862 | 0.00377 | 0.17 | 0 | 0 |  |  | 0 | 0 |  |  | POL1_7
|  | analogicky vložení separační lepenky : | [20 empty] | VV | 0
|  | změna č.9 : | [20 empty] | VV | 0
|  | místnost K2-2-003 : 15,25 |  | 15.25 | [18 empty] | VV | 0
|  | místnost K2-2-004 : 15,8 |  | 15.8 | [18 empty] | VV | 0
|  | místnosti K2-2-005, 028 část, 030 : 11,2*1,3 |  | 14.56 | [18 empty] | VV | 0
|  | Mezisoučet |  | 45.61 | [18 empty] | VV | 1
11 | 63140545 | Deska izolační minerální Rockmin PLUS tl. 100 mm, 1000x610 mm, univerzální | m2 | 50.171 | 55.25 | 2771.95 | 55.25 | 2771.95 | 0 | 0 | 21 | 3354.0595 | 0.003 | 0.15 | 0 | 0 |  |  | 0 | 0 |  |  | POL3_7
|  | analogicky vložení separační lepenky : | [20 empty] | VV | 0
|  | změna č.9 - tepelní izolace celkové tl.260 mm (100+160 mm křížem) : | [20 empty] | VV | 0
|  | místnost K2-2-003 : 15,25*1,1 |  | 16.775 | [18 empty] | VV | 0
|  | místnost K2-2-004 : 15,8*1,1 |  | 17.38 | [18 empty] | VV | 0
|  | místnosti K2-2-005, 028 část, 030 : 11,2*1,3*1,1 |  | 16.016 | [18 empty] | VV | 0
|  | Mezisoučet |  | 50.171 | [18 empty] | VV | 1
12 | 631405491 | Deska izolační minerální Rockmin PLUS tl. 160 mm, 1000x610 mm, univerzální | m2 | 50.171 | 89.25 | 4477.76 | 89.25 | 4477.76 | 0 | 0 | 21 | 5418.0896 | 0.00496 | 0.25 | 0 | 0 |  |  | 0 | 0 |  |  | POL3_7
|  | analogicky vložení separační lepenky : | [20 empty] | VV | 0
|  | změna č.9 - tepelní izolace celkové tl.260 mm (100+160 mm křížem) : | [20 empty] | VV | 0
|  | místnost K2-2-003 : 15,25*1,1 |  | 16.775 | [18 empty] | VV | 0
|  | místnost K2-2-004 : 15,8*1,1 |  | 17.38 | [18 empty] | VV | 0
|  | místnosti K2-2-005, 028 část, 030 : 11,2*1,3*1,1 |  | 16.016 | [18 empty] | VV | 0
|  | Mezisoučet |  | 50.171 | [18 empty] | VV | 1
13 | 998713103 | Přesun hmot pro izolace tepelné, výšky do 24 m | t | 0.57131 | 728.45 | 416.17 | 0 | 0 | 728.45 | 416.17 | 21 | 503.5657 | 0 | 0 | 0 | 0 |  |  | 0 | 0 |  |  | POL7_
|  | Hmotnosti z položek s pořadovými čísly: : | [20 empty] | VV | 0
|  | 10,11,12, : | [20 empty] | VV | 0
|  | Součet: : 0,57131 |  | 0.57131 | [18 empty] | VV | 0
Díl: | 762 | Konstrukce tesařské |  |  |  | 7340.08 |  | 5166.36 |  | 2173.72 |  | 8881.4968 |  | 0.26 |  | 0 |  |  |  | 0 |  |  | DIL
14 | 762524108 | Položení podlah montáž z hoblovaných fošen, pero, drážka | m2 | 14.56 | 99.45 | 1447.99 | 0 | 0 | 99.45 | 1447.99 | 21 | 1752.0679 | 0 | 0 | 0 | 0 |  |  | 0 | 0 |  |  | POL1_7
|  | ve skladbě podlahy pod násypem Fermacell - užita hoblovaná prvkna z důvodu předchozího napadení kcí dřevokaznou houbou : | [20 empty] | VV | 0
|  | místnosti K2-2-005, 028 část, 030 : 11,2*1,3 |  | 14.56 | [18 empty] | VV | 0
15 | 762595000 | Spojovací a ochranné prostředky hřebíky, vruty, impregnace | m3 | 0.48048 | 153 | 73.51 | 0 | 0 | 153 | 73.51 | 21 | 88.9471 | 0 | 0 | 0 | 0 |  |  | 0 | 0 |  |  | POL1_7
|  | ve skladbě podlahy pod násypem Fermacell - užita hoblovaná prvkna z důvodu předchozího napadení kcí dřevokaznou houbou : | [20 empty] | VV | 0
|  | místnosti K2-2-005, 028 část, 030 : 11,2*1,3*0,03*1,1 |  | 0.48048 | [18 empty] | VV | 0
16 | 762911121 | Impregnace řeziva tlakovakuová, ochrana proti dřevokazným houbám, plísním a dřevokaznému hmyzu | m3 | 0.48048 | 731 | 351.23 | 0 | 0 | 731 | 351.23 | 21 | 424.9883 | 0 | 0 | 0 | 0 |  |  | 0 | 0 |  |  | POL1_7
|  | ve skladbě podlahy pod násypem Fermacell - užita hoblovaná prvkna z důvodu předchozího napadení kcí dřevokaznou houbou : | [20 empty] | VV | 0
|  | místnosti K2-2-005, 028 část, 030 : 11,2*1,3*0,03*1,1 |  | 0.48048 | [18 empty] | VV | 0
17 | 60512601 | prkno SM/JD; hoblované | m3 | 0.48048 | 10752.5 | 5166.36 | 10752.5 | 5166.36 | 0 | 0 | 21 | 6251.2956 | 0.55 | 0.26 | 0 | 0 |  |  | 0 | 0 |  |  | POL3_7
|  | ve skladbě podlahy pod násypem Fermacell - užita hoblovaná prvkna z důvodu předchozího napadení kcí dřevokaznou houbou : | [20 empty] | VV | 0
|  | místnosti K2-2-005, 028 část, 030 : 11,2*1,3*0,03*1,1 |  | 0.48048 | [18 empty] | VV | 0
18 | 998762103 | Přesun hmot pro konstrukce tesařské v objektech výšky do 24 m | t | 0.26426 | 1139 | 300.99 | 0 | 0 | 1139 | 300.99 | 21 | 364.1979 | 0 | 0 | 0 | 0 |  |  | 0 | 0 |  |  | POL7_
|  | Hmotnosti z položek s pořadovými čísly: : | [20 empty] | VV | 0
|  | 17, : | [20 empty] | VV | 0
|  | Součet: : 0,26426 |  | 0.26426 | [18 empty] | VV | 0
Díl: | 783 | Nátěry |  |  |  | 6911.07 |  | 0 |  | 6911.07 |  | 8362.3947 |  | 0.05 |  | 0 |  |  |  | 0 |  |  | DIL
19 | 783782206 | Nátěr tesařských konstrukcí Bochemitem QB Hobby 2x | m2 | 161.6625 | 42.75 | 6911.07 | 0 | 0 | 42.75 | 6911.07 | 21 | 8362.3947 | 0.0003 | 0.05 | 0 | 0 |  |  | 0 | 0 |  |  | POL1_7
|  | preventivní sanační nátěr vrchní části stropů pod podlahami 2.NP : | [20 empty] | VV | 0
|  | změna č.9 (i místnosti č.020 a 021) : | [20 empty] | VV | 0
|  | místnost K2-2-016 : 5,78 |  | 5.78 | [18 empty] | VV | 0
|  | místnost K2-2-020 : 13,03 |  | 13.03 | [18 empty] | VV | 0
|  | místnost K2-2-021 : 10,13 |  | 10.13 | [18 empty] | VV | 0
|  | Mezisoučet |  | 28.94 | [18 empty] | VV | 1
|  | místnost č.028 : 24,14 |  | 24.14 | [18 empty] | VV | 0
|  | Mezisoučet |  | 24.14 | [18 empty] | VV | 1
|  | sanace původní nosné kce podlahy : | [20 empty] | VV | 0
|  | místnost K2-2-003, 004 : (0,2+0,24)*2*8,5*9+(0,1+0,16)*2*5*10 |  | 93.32 | [18 empty] | VV | 0
|  | Mezisoučet |  | 93.32 | [18 empty] | VV | 1
|  | sanace zdiva v místě kde z napadených kcí původní koupelny vlákna prorostla omítkou : | [20 empty] | VV | 0
|  | místnost K2-2-010 : 3,3*(2,125+2,5) |  | 15.2625 | [18 empty] | VV | 0
|  | Mezisoučet |  | 15.2625 | [18 empty] | VV | 1
Díl: | D96 | Přesuny suti a vybouraných hmot |  |  |  | 18007.71 |  | 0 |  | 18007.71 |  | 21789.3291 |  | 0 |  | 0 |  |  |  | 0 |  |  | DIL
20 | 979011111 | Svislá doprava suti a vybour. hmot za 2.NP a 1.PP | t | 20.1203 | 160 | 3219.25 | 0 | 0 | 160 | 3219.25 | 21 | 3895.2925 | 0 | 0 | 0 | 0 |  |  | 0 | 0 |  |  | POL8_
|  | Demontážní hmotnosti z položek s pořadovými čísly: : | [20 empty] | VV | 0
|  | 2,7,8, : | [20 empty] | VV | 0
|  | Součet: : 20,12034 |  | 20.1203 | [18 empty] | VV | 0
21 | 979081111 | Odvoz suti a vybour. hmot na skládku do 1 km | t | 20.1203 | 180 | 3621.66 | 0 | 0 | 180 | 3621.66 | 21 | 4382.2086 | 0 | 0 | 0 | 0 |  |  | 0 | 0 |  |  | POL8_
|  | Demontážní hmotnosti z položek s pořadovými čísly: : | [20 empty] | VV | 0
|  | 2,7,8, : | [20 empty] | VV | 0
|  | Součet: : 20,12034 |  | 20.1203 | [18 empty] | VV | 0
22 | 979081121 | Příplatek k odvozu za každý další 1 km | t | 321.9255 | 12 | 3863.11 | 0 | 0 | 12 | 3863.11 | 21 | 4674.3631 | 0 | 0 | 0 | 0 |  |  | 0 | 0 |  |  | POL8_
|  | Demontážní hmotnosti z položek s pořadovými čísly: : | [20 empty] | VV | 0
|  | 2,7,8, : | [20 empty] | VV | 0
|  | Součet: : 321,92550 |  | 321.9255 | [18 empty] | VV | 0
23 | 979082111 | Vnitrostaveništní doprava suti do 10 m | t | 20.1203 | 145 | 2917.45 | 0 | 0 | 145 | 2917.45 | 21 | 3530.1145 | 0 | 0 | 0 | 0 |  |  | 0 | 0 |  |  | POL8_
|  | Demontážní hmotnosti z položek s pořadovými čísly: : | [20 empty] | VV | 0
|  | 2,7,8, : | [20 empty] | VV | 0
|  | Součet: : 20,12034 |  | 20.1203 | [18 empty] | VV | 0
24 | 979082121 | Příplatek k vnitrost. dopravě suti za dalších 5 m | t | 20.1203 | 18 | 362.17 | 0 | 0 | 18 | 362.17 | 21 | 438.2257 | 0 | 0 | 0 | 0 |  |  | 0 | 0 |  |  | POL8_
|  | Demontážní hmotnosti z položek s pořadovými čísly: : | [20 empty] | VV | 0
|  | 2,7,8, : | [20 empty] | VV | 0
|  | Součet: : 20,12034 |  | 20.1203 | [18 empty] | VV | 0
25 | 979990001 | Poplatek za skládku stavební suti | t | 20.1203 | 200 | 4024.07 | 0 | 0 | 200 | 4024.07 | 21 | 4869.1247 | 0 | 0 | 0 | 0 |  |  | 0 | 0 |  |  | POL8_
|  | Demontážní hmotnosti z položek s pořadovými čísly: : | [20 empty] | VV | 0
|  | 2,7,8, : | [20 empty] | VV | 0
|  | Součet: : 20,12034 |  | 20.1203 | [18 empty] | VV | 0
[21 empty] | 15 | 21
END