## Pokyny pro vyplnění (hidden)
Pokyny pro vyplnění
Ve všech listech tohoto souboru můžete měnit pouze buňky s modrým pozadím. Jedná se o tyto údaje : - údaje o firmě - jednotkové ceny položek zadané na maximálně dvě desetinná místa

## Stavba
#RTSROZP# | Položkový rozpočet stavby
| Stavba: |  | ZL08-19 | Rekonstrukce bývalého kláštera sv. Kláry - objekt K2 -změny prací a VCP 1.a2.NP
| Objekt: |  | ZL10-19 | Změny stavebních prací, vícepráce a méněpráce v 2.NP dle změn v PD
| Rozpočet: |  | ZL18 | Změny truhlářských prvků
| Objednatel: |  | Město Český Krumlov |  |  |  | IČ: | 00245836
|  |  | náměstí Svornosti 1 |  |  |  | DIČ: | CZ00245836
|  | 38101 | Český Krumlov-Vnitřní Město
| Projektant: |  | Masák & Partner, s.r.o. |  |  |  | IČ: | 27086631
|  |  | Rooseveltova 575/39 |  |  |  | DIČ: | CZ27086631
|  | 16000 | Praha-Bubeneč
| Zhotovitel: |  | POHL cz, a.s. |  |  |  | IČ: | 25606468
|  |  | Nádražní 25 |  |  |  | DIČ: | CZ25606468
|  | 25263 | Roztoky-Roztoky
Vypracoval:
| Rozpis ceny | [6 empty] | Celkem
HSV | HSV | [6 empty] | 2205.75
PSV | PSV | [6 empty] | 217212.65
MON | MON | [6 empty] | 0
VN | Vedlejší náklady | [6 empty] | 0
ON | Ostatní náklady | [6 empty] | 0
| Celkem | [6 empty] | 219418.4
Rekapitulace daní
| Základ pro sníženou DPH |  |  | 15 | % | 0 |  |  | CZK
| Snížená DPH |  |  | 15 | % | 0 |  |  | CZK
| Základ pro základní DPH |  |  | 21 | % | 219418.4 |  |  | CZK
| Základní DPH |  |  | 21 | % | 0 |  |  | CZK
| Zaokrouhlení | [7 empty] | CZK
| Cena celkem bez DPH |  |  |  |  | 219418.4 |  |  | CZK
| Cena celkem s DPH |  |  |  |  | 0 |  |  | CZK
|  | v |  |  | dne |  | 2015-07-14
|  |  | Za zhotovitele |  |  |  | Za objednatele
Rekapitulace dílčích částí
#CASTI>> | Číslo | Název |  |  | Základ pro sníženou DPH | Základ pro základní DPH | DPH celkem | Cena celkem | %
1 | Stavba |  |  |  | 0 | 219418.4 |  | 219418.4 | 100
2 | ZL10-19 | Změny stavebních prací, vícepráce a méněpráce v 2.NP dle změn v PD |  |  | 0 | 219418.4 |  | 219418.4 | 100
3 | ZL18 | Změny truhlářských prvků |  |  | 0 | 219418.4 |  | 219418.4 | 100
| Celkem za stavbu |  |  |  | 0 | 219418.4 | 0 | 219418.4 | 100
Rekapitulace dílů
| Číslo | Název |  |  | Typ dílu |  |  | Celkem | %
| 64 | Výplně otvorů |  |  | HSV |  |  | 2205.75 | 1.0053
| 766 | Konstrukce truhlářské |  |  | PSV |  |  | 207297.96 | 94.4761
| 767 | Konstrukce zámečnické |  |  | PSV |  |  | 9914.69 | 4.5186
| Cena celkem | [6 empty] | 219418.4 | 100
Note on D11: Název
Note on I11: IČO
Note on D12: Ulice
Note on I12: DIČ
Note on C13: PSČ
Note on D13: Ulice

## VzorPolozky (hidden)
Položkový rozpočet
S:
O:
R:

## ZL10-19 ZL18 Pol
Položkový rozpočet | [22 empty] | #TypZaznamu#
S: | ZL08-19 | Rekonstrukce bývalého kláštera sv. Kláry - objekt K2 -změny prací a VCP 1.a2.NP | [20 empty] | STA
O: | ZL10-19 | Změny stavebních prací, vícepráce a méněpráce v 2.NP dle změn v PD | [18 empty] | STA |  | OBJ
R: | ZL18 | Změny truhlářských prvků | [20 empty] | ROZ
P.č. | Číslo položky | Název položky | MJ | množství | cena / MJ | Celkem | Dodávka | Dodávka celk. | Montáž | Montáž celk. | DPH | cena s DPH | hmotnost / MJ | hmotnost celk.(t) | dem. hmotnost / MJ | dem. hmotnost celk.(t) | Ceník | Cen. soustava | Nhod / MJ | Nhod celk.
Díl: | 64 | Výplně otvorů |  |  |  | 2205.75 |  | 0 |  | 2205.75 |  | 2668.9575 |  | 0.36 |  | 0 |  |  |  | 0 |  |  | DIL
1 | 641952211 | Osazení rámů okenních dřevěných, plocha do 2,5 m2 | kus | 2 | 281.35 | 562.7 | 0 | 0 | 281.35 | 562.7 | 21 | 680.867 | 0.04128 | 0.08 | 0 | 0 |  |  | 0 | 0 |  |  | POL1_1
|  | nově doplňovaná okna ve 3.NP - místnost č.K2-3-006 : | [20 empty] | VV | 0
|  | okno O 314 : 1 |  | 1 | [18 empty] | VV | 0
|  | okno O 315 : 1 |  | 1 | [18 empty] | VV | 0
2 | 641952451 | Osazení rámů okenních dřevěných, plocha do 10 m2 | kus | 3 | 491.3 | 1473.9 | 0 | 0 | 491.3 | 1473.9 | 21 | 1783.419 | 0.0907 | 0.27 | 0 | 0 |  |  | 0 | 0 |  |  | POL1_1
|  | zaslení pavlače O313 složeno ze tří částí : | [20 empty] | VV | 0
|  | zešikmená část (9,2m2) : 1 |  | 1 | [18 empty] | VV | 0
|  | rovná část (2,8 m2) : 1 |  | 1 | [18 empty] | VV | 0
|  | rovná část II (1 m2) : 1 |  | 1 | [18 empty] | VV | 0
3 | 642952110 | Osazení zárubní dveřních dřevěných, pl. do 2,5 m2 | kus | 1 | 169.15 | 169.15 | 0 | 0 | 169.15 | 169.15 | 21 | 204.6715 | 0.00982 | 0.01 | 0 | 0 |  |  | 0 | 0 |  |  | POL1_1
|  | analogicky - nové dveře D241 980/1950 mm : 1 |  | 1 | [18 empty] | VV | 0
Díl: | 766 | Konstrukce truhlářské |  |  |  | 207297.96 |  | 172210 |  | 35087.96 |  | 250830.5316 |  | 0.37 |  | 0 |  |  |  | 0 |  |  | DIL
4 | 766622222 | Okna komplet.otvíravá do rámů, 1kříd.do 0,81 m2 | kus | 2 | 186.15 | 372.3 | 0 | 0 | 186.15 | 372.3 | 21 | 450.483 | 0.00117 | 0 | 0 | 0 |  |  | 0 | 0 |  |  | POL1_7
|  | nově doplňovaná okna ve 3.NP - místnost č.K2-3-006 : | [20 empty] | VV | 0
|  | okno O 314 : 1 |  | 1 | [18 empty] | VV | 0
|  | okno O 315 : 1 |  | 1 | [18 empty] | VV | 0
5 | 766622277 | Okna komplet.otvíravá do rámů, 4kříd.nad 4,10 m2 | kus | 3 | 475.15 | 1425.45 | 0 | 0 | 475.15 | 1425.45 | 21 | 1724.7945 | 0.00268 | 0.01 | 0 | 0 |  |  | 0 | 0 |  |  | POL1_7
|  | zaslení pavlače O313 - analogicky : | [20 empty] | VV | 0
|  | zešikmená část (9,2m2) : 1 |  | 1 | [18 empty] | VV | 0
|  | rovná část (2,8 m2) : 1 |  | 1 | [18 empty] | VV | 0
|  | rovná část II (1 m2) : 1 |  | 1 | [18 empty] | VV | 0
6 | 766670011 | Montáž obložkové zárubně a dřevěného křídla dveří | kus | 1 | 552.5 | 552.5 | 0 | 0 | 552.5 | 552.5 | 21 | 668.525 | 0.0004 | 0 | 0 | 0 |  |  | 0 | 0 |  |  | POL1_7
|  | analogicky - nové dveře D241 980/1950 mm : 1 |  | 1 | [18 empty] | VV | 0
7 | ZVÝŠENÍ | Příplatek za zvětšení tloušťky dveřního křídla | kus | 6.5 | 5000 | 32500 | 0 | 0 | 5000 | 32500 | 21 | 39325 | 0 | 0 | 0 | 0 |  |  | 0 | 0 |  |  | POL1_
|  | na základě požadavků PO po úpravách dispozic chodeb 1 a 2.NP došlo ke změně požadavků PO u některých dveří : | [20 empty] | VV | 0
|  | změna se týká dveří č. D244, 277, 278, 306, 310 a 243 (1,5 křídla) : 6,5 |  | 6.5 | [18 empty] | VV | 0
8 | D-241(232T | jednokřídlé dveře exteriérové svlakové s pobitím, rozměr prvku: 1040/1730, dub, zárubeň, viz kniha, dveří A.1.2.f.02, kniha kování A.1.2.f.07, kniha povrchových úprav prvků A.1.2.f.09 | ks | 1 | 27200 | 27200 | 27200 | 27200 | 0 | 0 | 21 | 32912 | 0.045 | 0.05 | 0 | 0 |  |  | 0 | 0 |  |  | POL3_7
|  | analogicky - nové dveře D241 980/1950 mm : 1 |  | 1 | [18 empty] | VV | 0
9 | D-296 | jednokřídlé dveře interiérové 4 kazetové, rozměr prvku: 800/1875 mm, smrk, EW, N-103-3A-2, zárubeň,, viz kniha dveří A.1.2.f.02, kniha kování A.1.2.f.07, kniha povrchových úprav prvků A.1.2.f.09 | ks | 1 | 22950 | 22950 | 22950 | 22950 | 0 | 0 | 21 | 27769.5 | 0 | 0 | 0 | 0 |  |  | 0 | 0 |  |  | POL3_7
|  | analogicky nové dveře dle prvku D284 s PO 30 : 1 |  | 1 | [18 empty] | VV | 0
10 | D-296 | dveře kazetové, v horní části prosklené, rozměr prvku: 800/1875mm, EW 30, repase, viz kniha dveří, A.1.2.f.02, kniha kování A.1.2.f.07, kniha povrchových úprav prvků A.1.2.f.09 | ks | -1 | 17000 | -17000 | 17000 | -17000 | 0 | 0 | 21 | -20570 | 0 | 0 | 0 | 0 |  |  | 0 | 0 |  |  | POL3_7
|  | ODPOČET - na zákaldě úpravy PO po změnách v dispozicích chodeb nutné vyrobit nové silnější : -1 |  | -1 | [18 empty] | VV | 0
|  | u stávajících dveří nevyhovuje tloušťka) : | [20 empty] | VV | 0
11 | O-313 | zasklení pavlače - okno O313 | ks | 1 | 132600 | 132600 | 132600 | 132600 | 0 | 0 | 21 | 160446 | 0.3 | 0.3 | 0 | 0 |  |  | 0 | 0 |  |  | POL3_7
|  | vi změna PD - okno O313 : 1 |  | 1 | [18 empty] | VV | 0
|  | cena prvku vychází z obdobného jednoduchého profilovaného a členěného okna O279 (čtyřtabulkové 550/740 mm - cena 4080,- Kč tj. 10200,- Kč/m2) : | [20 empty] | VV | 0
|  | celková plocha prvku O313 - 13 m2 tj.10200x11,81=132600,- Kč : | [20 empty] | VV | 0
12 | O-314,315 (244T | jednoduché okno jednokřídlé, dovnitř otevíravé, bez členění, rozměry prvku: 200/250mm, smrk, kniha, oken A.1.2.f.01, kniha kování A.1.2.f.07, kniha povrchových úprav prvků A.1.2.f.09 | ks | 2 | 3230 | 6460 | 3230 | 6460 | 0 | 0 | 21 | 7816.6 | 0.003 | 0.01 | 0 | 0 |  |  | 0 | 0 |  |  | POL3_7
|  | analogicky nová okna O314, 315 - 200/300 mm : | [20 empty] | VV | 0
|  | nově doplňovaná okna ve 3.NP - místnost č.K2-3-006 : | [20 empty] | VV | 0
|  | okno O 314 : 1 |  | 1 | [18 empty] | VV | 0
|  | okno O 315 : 1 |  | 1 | [18 empty] | VV | 0
13 | 998766103 | Přesun hmot pro truhlářské konstr., výšky do 24 m | t | 0.36178 | 657.05 | 237.71 | 0 | 0 | 657.05 | 237.71 | 21 | 287.6291 | 0 | 0 | 0 | 0 |  |  | 0 | 0 |  |  | POL7_
|  | Hmotnosti z položek s pořadovými čísly: : | [20 empty] | VV | 0
|  | 4,5,6,8,11,12, : | [20 empty] | VV | 0
|  | Součet: : 0,36178 |  | 0.36178 | [18 empty] | VV | 0
Díl: | 767 | Konstrukce zámečnické |  |  |  | 9914.69 |  | 8897.58 |  | 1017.11 |  | 11996.7749 |  | 0.02 |  | 0 |  |  |  | 4.05 |  |  | DIL
14 | 767649191 | Montáž doplňků dveří, samozavírače hydraulického | kus | 9 | 113.4 | 1020.6 | 2.62 | 23.58 | 110.78 | 997.02 | 21 | 1234.926 | 1e-05 | 0 | 0 | 0 |  |  | 0.45 | 4.05 |  |  | POL1_
|  | položka RTS 2014/I 126,50 - dle SoD 80% z ceny - 113,40 Kč : | [20 empty] | VV | 0
|  | doplnění samozavíračů dveří dle požadavku PO na základě dispozičních úprav v chodbách : | [20 empty] | VV | 0
|  | dveře D243, 244, 272, 274, 277, 278, 284, 309, 306 : 9 |  | 9 | [18 empty] | VV | 0
15 | 54917265 | Zavírač dveří hydraulický K 214 č.14 zlatá bronz | kus | 9 | 986 | 8874 | 986 | 8874 | 0 | 0 | 21 | 10737.54 | 0.00259 | 0.02 | 0 | 0 |  |  | 0 | 0 |  |  | POL3_
|  | položka RTS 2014/I 126,50 - dle SoD 80% z ceny - 113,40 Kč : | [20 empty] | VV | 0
|  | doplnění samozavíračů dveří dle požadavku PO na základě dispozičních úprav v chodbách : | [20 empty] | VV | 0
|  | dveře D243, 244, 272, 274, 277, 278, 284, 309, 306 : 9 |  | 9 | [18 empty] | VV | 0
16 | 998767103 | Přesun hmot pro zámečnické konstr., výšky do 24 m | t | 0.0234 | 858.5 | 20.09 | 0 | 0 | 858.5 | 20.09 | 21 | 24.3089 | 0 | 0 | 0 | 0 |  |  | 0 | 0 |  |  | POL7_
|  | Hmotnosti z položek s pořadovými čísly: : | [20 empty] | VV | 0
|  | 14,15, : | [20 empty] | VV | 0
|  | Součet: : 0,02340 |  | 0.0234 | [18 empty] | VV | 0
[21 empty] | 15 | 21
END