## Pokyny pro vyplnění (hidden)
Pokyny pro vyplnění
Ve všech listech tohoto souboru můžete měnit pouze buňky s modrým pozadím. Jedná se o tyto údaje : - údaje o firmě - jednotkové ceny položek zadané na maximálně dvě desetinná místa

## Stavba
#RTSROZP# | Položkový rozpočet stavby
| Stavba: |  | ZL20-23 | Rekonstrukce bývalého kláštera sv. Kláry - objekt K2 -změny prací a VCP 3.NP
| Objekt: |  | ZL22-23 | 3.NP - ostatní změny prací a VCP
| Rozpočet: |  | ZL23 | Likvidace statické poruchy klenby nad 2.NP - lepený vazník
| Objednatel: |  | Město Český Krumlov |  |  |  | IČ: | 00245836
|  |  | náměstí Svornosti 1 |  |  |  | DIČ: | CZ00245836
|  | 38101 | Český Krumlov-Vnitřní Město
| Projektant: |  | Masák & Partner, s.r.o. |  |  |  | IČ: | 27086631
|  |  | Rooseveltova 575/39 |  |  |  | DIČ: | CZ27086631
|  | 16000 | Praha-Bubeneč
| Zhotovitel: |  | POHL cz, a.s. |  |  |  | IČ: | 25606468
|  |  | Nádražní 25 |  |  |  | DIČ: | CZ25606468
|  | 25263 | Roztoky-Roztoky
| Vypracoval: |  | K. Slavíková
| Rozpis ceny | [6 empty] | Celkem
HSV | HSV | [6 empty] | 51387.19
PSV | PSV | [6 empty] | 44920.09
MON | MON | [6 empty] | 0
VN | Vedlejší náklady | [6 empty] | 1540.92
ON | Ostatní náklady | [6 empty] | 0
| Celkem | [6 empty] | 97848.2
Rekapitulace daní
| Základ pro sníženou DPH |  |  | 15 | % | 0 |  |  | CZK
| Snížená DPH |  |  | 15 | % | 0 |  |  | CZK
| Základ pro základní DPH |  |  | 21 | % | 97848.2 |  |  | CZK
| Základní DPH |  |  | 21 | % | 0 |  |  | CZK
| Zaokrouhlení | [7 empty] | CZK
| Cena celkem bez DPH |  |  |  |  | 97848.2 |  |  | CZK
| Cena celkem s DPH |  |  |  |  | 0 |  |  | CZK
|  | v |  |  | dne |  | 2016-05-05
|  |  | Za zhotovitele |  |  |  | Za objednatele
Rekapitulace dílčích částí
#CASTI>> | Číslo | Název |  |  | Základ pro sníženou DPH | Základ pro základní DPH | DPH celkem | Cena celkem | %
1 | Stavba |  |  |  | 0 | 97848.2 |  | 97848.2 | 100
2 | ZL22-23 | 3.NP - ostatní změny prací a VCP |  |  | 0 | 97848.2 |  | 97848.2 | 100
3 | ZL23 | Likvidace statické poruchy klenby nad 2.NP - lepený vazník |  |  | 0 | 97848.2 |  | 97848.2 | 100
| Celkem za stavbu |  |  |  | 0 | 97848.2 | 0 | 97848.2 | 100
Rekapitulace dílů
| Číslo | Název |  |  | Typ dílu |  |  | Celkem | %
| 3 | Svislé a kompletní konstrukce |  |  | HSV |  |  | 107.41 | 0.10977
| 63 | Podlahy a podlahové konstrukce |  |  | HSV |  |  | 25100.2 | 25.6522
| 94 | Lešení a stavební výtahy |  |  | HSV |  |  | 1700 | 1.7374
| 95 | Dokončovací konstrukce na pozemních stavbách |  |  | HSV |  |  | 417.63 | 0.42681
| 96 | Bourání konstrukcí |  |  | HSV |  |  | 324.42 | 0.33155
| 97 | Prorážení otvorů |  |  | HSV |  |  | 20280 | 20.726
| 99 | Staveništní přesun hmot |  |  | HSV |  |  | 2203.56 | 2.252
| 762 | Konstrukce tesařské |  |  | PSV |  |  | 40250.3 | 41.1355
| 783 | Nátěry |  |  | PSV |  |  | 4669.79 | 4.7725
| D96 | Přesuny suti a vybouraných hmot |  |  | PSU |  |  | 1253.97 | 1.2815
| VN | Vedlejší náklady |  |  | VN |  |  | 1540.92 | 1.5748
| Cena celkem | [6 empty] | 97848.2 | 100
Note on D11: Název
Note on I11: IČO
Note on D12: Ulice
Note on I12: DIČ
Note on C13: PSČ
Note on D13: Ulice

## VzorPolozky (hidden)
Položkový rozpočet
S:
O:
R:

## ZL22-23 ZL23 Pol
Položkový rozpočet | [22 empty] | #TypZaznamu#
S: | ZL20-23 | Rekonstrukce bývalého kláštera sv. Kláry - objekt K2 -změny prací a VCP 3.NP | [20 empty] | STA
O: | ZL22-23 | 3.NP - ostatní změny prací a VCP | [18 empty] | STA |  | OBJ
R: | ZL23 | Likvidace statické poruchy klenby nad 2.NP - lepený vazník | [20 empty] | ROZ
P.č. | Číslo položky | Název položky | MJ | množství | cena / MJ | Celkem | Dodávka | Dodávka celk. | Montáž | Montáž celk. | DPH | cena s DPH | hmotnost / MJ | hmotnost celk.(t) | dem. hmotnost / MJ | dem. hmotnost celk.(t) | Ceník | Cen. soustava | Nhod / MJ | Nhod celk.
Díl: | 3 | Svislé a kompletní konstrukce |  |  |  | 107.41 |  | 0 |  | 107.41 |  | 129.9661 |  | 0.05 |  | 0 |  |  |  | 0 |  |  | DIL
1 | 331231129 | Zdivo pilířů cihelné z CP 29 P25 na MC 15, nabídka dodavatele objekt K2 - list K2 01 Pol - položka č.44 | m3 | 0.027 | 3978 | 107.41 | 0 | 0 | 3978 | 107.41 | 21 | 129.9661 | 1.9172 | 0.05 | 0 | 0 |  |  | 0 | 0 |  |  | POL1_1
|  | změna 03/2015 : | [20 empty] | VV | 0
|  | výkres č.A.1.2.b.06 - 3.NP : | [20 empty] | VV | 0
|  | podezdění uložení lepeného vazníku na nosném zdivu : 0,15*0,45*0,4 |  | 0.027 | [18 empty] | VV | 0
Díl: | 63 | Podlahy a podlahové konstrukce |  |  |  | 25100.2 |  | 4061.95 |  | 21038.24 |  | 30371.242 |  | 9.49 |  | 0 |  |  |  | 6.6 |  |  | DIL
2 | 631312611 | Mazanina betonová tl. 5 - 8 cm C 16/20, nabídka dodavatele objekt K1 - list K1 01 Pol - položka č.135 | m3 | 2.0539 | 2652 | 5447.08 | 1977.63 | 4061.95 | 674.37 | 1385.12 | 21 | 6590.9668 | 2.525 | 5.19 | 0 | 0 |  |  | 3.213 | 6.6 |  |  | POL1_
|  | změna 03/2015 : | [20 empty] | VV | 0
|  | výkres č.A.1.2.b.06 - 3.NP : | [20 empty] | VV | 0
|  | podezdění trámu - uložení na zdivu - vyrovnání povrchu : 0,3*0,45*0,05 |  | 0.00675 | [18 empty] | VV | 0
|  | Mezisoučet |  | 0.00675 | [18 empty] | VV | 1
|  | podkladní beton podlahy na keramzitovém násypu : 0,06*34,12 |  | 2.0472 | [18 empty] | VV | 0
3 | 631591115 | Násyp pod podlahy z keramzitu | m3 | 10.236 | 1920 | 19653.12 | 0 | 0 | 1920 | 19653.12 | 21 | 23780.2752 | 0.42 | 4.3 | 0 | 0 |  |  | 0 | 0 |  |  | POL1_1
|  | číslo položky v katalogu prací ÚRS 635211121, cena 2014/I - 2400,- Kč/m3, dle SoD 80% ceny 2014/I - 1920,- Kč/m3 : | [20 empty] | VV | 0
[23 empty] | VV | 0
|  | 3.NP - místnost K2-3-003 zásyp klenby po provedení statického zabezpečení : 34,12*0,3 |  | 10.236 | [18 empty] | VV | 0
Díl: | 94 | Lešení a stavební výtahy |  |  |  | 1700 |  | 0 |  | 1700 |  | 2057 |  | 0.03 |  | 0 |  |  |  | 0 |  |  | DIL
4 | 941955002 | Lešení lehké pomocné, výška podlahy do 1,9 m | m2 | 20 | 85 | 1700 | 0 | 0 | 85 | 1700 | 21 | 2057 | 0.00158 | 0.03 | 0 | 0 |  |  | 0 | 0 |  |  | POL1_1
Díl: | 95 | Dokončovací konstrukce na pozemních stavbách |  |  |  | 417.63 |  | 0 |  | 417.63 |  | 505.3323 |  | 0 |  | 0 |  |  |  | 0 |  |  | DIL
5 | 952902112 | Čištění vysáváním povrchů a kcí průmyslovým vysavačem, nabídka dodavatele objekt K2 - list K2 01 Pol - položka č.136 | m2 | 40.944 | 10.2 | 417.63 | 0 | 0 | 10.2 | 417.63 | 21 | 505.3323 | 0 | 0 | 0 | 0 |  |  | 0 | 0 |  |  | POL1_1
|  | vyčištění rubu klenby pro provedení sanace : 34,12*1,2 |  | 40.944 | [18 empty] | VV | 0
Díl: | 96 | Bourání konstrukcí |  |  |  | 324.42 |  | 0 |  | 324.42 |  | 392.5482 |  | 0 |  | 1.23 |  |  |  | 0 |  |  | DIL
6 | 962032231 | Bourání zdiva z cihel pálených na MVC, nabídka dodavatele objekt K2 - list K2 01 Pol - položka č.167 | m3 | 0.684 | 474.3 | 324.42 | 0 | 0 | 474.3 | 324.42 | 21 | 392.5482 | 0.00128 | 0 | 1.8 | 1.23 |  |  | 0 | 0 |  |  | POL1_1
|  | pilíř podpírající stávající poškozený trám : 0,6*0,6*1,9 |  | 0.684 | [18 empty] | VV | 0
Díl: | 97 | Prorážení otvorů |  |  |  | 20280 |  | 5978.31 |  | 14301.69 |  | 24538.8 |  | 0.93 |  | 0 |  |  |  | 67.9 |  |  | DIL
7 | 975022241 | Podchycení zdiva výztuhou do 3 m,zdi 45 cm do 3 m | m | 19.5 | 1040 | 20280 | 306.58 | 5978.31 | 733.42 | 14301.69 | 21 | 24538.8 | 0.04749 | 0.93 | 0 | 0 |  |  | 3.482 | 67.9 |  |  | POL1_
|  | podepření klenby v místnosti K2-2-001 : 6,5*2 |  | 13 | [18 empty] | VV | 0
|  | analogicky i podepření konstrukcí v místnosti K2-3-006 : 6,5 |  | 6.5 | [18 empty] | VV | 0
|  | analogicky - jednotková cena Katalogu popisů a směrných cen stavebních prací ÚRS Praha, a.s., na úrovni 80% cen I/2014 : | [20 empty] | VV | 0
|  | číslo položky identické v ÚRS i RTS : | [20 empty] | VV | 0
Díl: | 99 | Staveništní přesun hmot |  |  |  | 2203.56 |  | 0 |  | 2203.56 |  | 2666.3076 |  | 0 |  | 0 |  |  |  | 0 |  |  | DIL
8 | 998011001 | Přesun hmot pro budovy zděné výšky do 6 m, v rozpočtu stavby list K1 01 Pol, položka 232 | t | 10.4956 | 209.95 | 2203.56 | 0 | 0 | 209.95 | 2203.56 | 21 | 2666.3076 | 0 | 0 | 0 | 0 |  |  | 0 | 0 |  |  | POL7_
|  | Hmotnosti z položek s pořadovými čísly: : | [20 empty] | VV | 0
|  | 1,2,3,4,6,7, : | [20 empty] | VV | 0
|  | Součet: : 10,49564 |  | 10.4956 | [18 empty] | VV | 0
Díl: | 762 | Konstrukce tesařské |  |  |  | 40250.3 |  | 19145.41 |  | 21104.89 |  | 48702.863 |  | 0.86 |  | 0 |  |  |  | 1.59 |  |  | DIL
9 | 762083130 | Zvláštní výkony profilování zhlaví trámů průřezové plochy přes 160 do 320 cm2, nabídka dodavatele objekt K2 - list K2 01 Pol - položka č.209 | kus | 8 | 42.5 | 340 | 0 | 0 | 42.5 | 340 | 21 | 411.4 | 0 | 0 | 0 | 0 |  |  | 0 | 0 |  |  | POL1_7
|  | změna 03/2015 : | [20 empty] | VV | 0
|  | výkres č.A.1.2.b.06 - 3.NP : | [20 empty] | VV | 0
|  | analogicky úprava nasedlání krokví : 8 |  | 8 | [18 empty] | VV | 0
10 | 762313113 | Montáž ocelových spojovacích prostředků svorníků, šroubů délky přes 300 do 450 mm, nabídka dodavatele objekt K2 - list K2 01 Pol - položka č.215 | kus | 32 | 40.8 | 1305.6 | 0 | 0 | 40.8 | 1305.6 | 21 | 1579.776 | 0 | 0 | 0 | 0 |  |  | 0 | 0 |  |  | POL1_7
|  | montáž svorníků - prošroubování nového trámu se stávajícími kcemi krovu : | [20 empty] | VV | 0
|  | délka sešroubování 90 cm : 8*2 |  | 16 | [18 empty] | VV | 0
|  | délka sešroubování 60 cm : 8*2 |  | 16 | [18 empty] | VV | 0
11 | 762895000 | Spojovací prostředky pro montáž stropů | m3 | 0.9504 | 144.5 | 137.33 | 0 | 0 | 144.5 | 137.33 | 21 | 166.1693 | 0.00311 | 0 | 0 | 0 |  |  | 0 | 0 |  |  | POL1_7
12 | 762332936 | Doplnění střešní vazby z hranolů nad 600 cm2 | m | 9 | 1415 | 12735 | 0 | 0 | 1415 | 12735 | 21 | 15409.35 | 0.03969 | 0.36 | 0 | 0 |  |  | 0 | 0 |  |  | POL1_7
|  | cena odvozena z položky č.37 nabídka dodavatele list STRK-K1-DO 01 Pol - průřezová plocha 450 až 600 cm2 cena na cm2 -1,474 Kč : | [20 empty] | VV | 0
|  | zde průřezová plocha lepeného trámu 960 cm2 x 1,474=1415,- Kč/m : | [20 empty] | VV | 0
|  | výkres č.A.1.2.b.06 - 3.NP : | [20 empty] | VV | 0
|  | lepený vazník 240/400 mm viz detail č.45 : 9 |  | 9 | [18 empty] | VV | 0
13 | 60515891 | Hranol lepený vrstvený BSH NSI, lamely 4 cm , NSI - nepohledový | m3 | 0.9504 | 15270 | 14512.61 | 15270 | 14512.61 | 0 | 0 | 21 | 17560.2581 | 0.5 | 0.48 | 0 | 0 |  |  | 0 | 0 |  |  | POL3_
|  | katalog prací ÚRS položku neobsahuje, ani položku jí podobnou - použita položka z katalogu prací RTS : | [20 empty] | VV | 0
|  | hranol : 0,24*0,4*9*1,1 |  | 0.9504 | [18 empty] | VV | 0
14 | R.76200 | D+M ocel. svorník pr.16 mm dl.650 mm včetně matic a podložek, nabídka dodavatele objekt STR-K1-DO 01 - položka č.73 - úměrně délce | ks | 8 | 243.1 | 1944.8 | 243.1 | 1944.8 | 0 | 0 | 21 | 2353.208 | 0.001 | 0.01 | 0 | 0 |  |  | 0 | 0 |  |  | POL3_7
15 | R.76200 | D+M ocel. svorník pr.16 mm dl.900 mm včetně matic a podložek, nabídka dodavatele objekt STR-K1-DO 01 - položka č.73 - úměrně délce | ks | 8 | 336 | 2688 | 336 | 2688 | 0 | 0 | 21 | 3252.48 | 0.001 | 0.01 | 0 | 0 |  |  | 0 | 0 |  |  | POL3_7
16 | 998762103 | Přesun hmot pro tesařské konstrukce, výšky do 24 m | t | 0.85137 | 1276 | 1086.35 | 0 | 0 | 1276 | 1086.35 | 21 | 1314.4835 | 0 | 0 | 0 | 0 |  |  | 1.863 | 1.59 |  |  | POL7_
|  | Hmotnosti z položek s pořadovými čísly: : | [20 empty] | VV | 0
|  | 11,12,13,14,15, : | [20 empty] | VV | 0
|  | Součet: : 0,85137 |  | 0.85137 | [18 empty] | VV | 0
17 | 171156530300 | Jeřáb automobilní 12,5 t ADK 125 M | Sh | 4 | 1014 | 4056 | 0 | 0 | 1014 | 4056 | 21 | 4907.76 | 0 | 0 | 0 | 0 |  |  | 0 | 0 |  |  | POL6_
|  | katalog prací ÚRS položku neobsahuje - použita položka z katalogu prací RTS : | [20 empty] | VV | 0
|  | doprava jeřábu : 2 |  | 2 | [18 empty] | VV | 0
|  | doprava nosníku na půdu : 2 |  | 2 | [18 empty] | VV | 0
18 | 005122020R | Silniční, železniční či kolejový provoz | Soubor | 1 | 1444.61 | 1444.61 | 0 | 0 | 1444.61 | 1444.61 | 21 | 1747.9781 | 0 | 0 | 0 | 0 |  |  | 0 | 0 |  |  | POL99_1
|  | přeprava vazníku z výrobny na stavbu 30 km x 2 x 50 Kč/km : 1 |  | 1 | [18 empty] | VV | 0
Díl: | 783 | Nátěry |  |  |  | 4669.79 |  | 0 |  | 4669.79 |  | 5650.4459 |  | 0.01 |  | 0 |  |  |  | 0 |  |  | DIL
19 | 783682142 | Nátěr speciální dřevěných podlah 1xzál.lak, 2x matný voskový lak, nabídka dodavatele objekt K2 - list K2 01 Pol - položka č.466 | m2 | 13.95 | 127.5 | 1778.63 | 0 | 0 | 127.5 | 1778.63 | 21 | 2152.1423 | 0 | 0 | 0 | 0 |  |  | 0 | 0 |  |  | POL1_7
|  | analogicky nátěr viditelných částí krovu : (0,4*2+0,25*3)*9 |  | 13.95 | [18 empty] | VV | 0
20 | 775592000 | Broušení dřevěných podlah hrubé+střední+jemné, nabídka dodavatele objekt K2 - list K2 01 Pol - položka č.467 | m2 | 13.95 | 132.6 | 1849.77 | 0 | 0 | 132.6 | 1849.77 | 21 | 2238.2217 | 1e-05 | 0 | 0 | 0 |  |  | 0 | 0 |  |  | POL1_7
|  | analogicky úpravy povrchu krovu pod nátěr viditelných částí krovu : (0,4*2+0,25*3)*9 |  | 13.95 | [18 empty] | VV | 0
21 | 783782206 | Nátěr tesařských konstrukcí Bochemitem QB Hobby 2x, nabídka dodavatele objekt K2 - list K2 01 Pol - položka č.470 | m2 | 24.36 | 42.75 | 1041.39 | 0 | 0 | 42.75 | 1041.39 | 21 | 1260.0819 | 0.0003 | 0.01 | 0 | 0 |  |  | 0 | 0 |  |  | POL1_7
|  | preventivní ochrana dřevěných prvků : (0,24*2+0,4*2)*9 |  | 11.52 | [18 empty] | VV | 0
|  | (0,24*2+0,26*2)*9 |  | 9 | [18 empty] | VV | 0
|  | 0,12*4*1*8 |  | 3.84 | [18 empty] | VV | 0
Díl: | D96 | Přesuny suti a vybouraných hmot |  |  |  | 1253.97 |  | 0 |  | 1253.97 |  | 1517.3037 |  | 0 |  | 0 |  |  |  | 1.15 |  |  | DIL
22 | 979011111 | Svislá doprava suti a vybour. hmot za 2.NP a 1.PP, nabídka dodavatele objekt K2 - list K2 01 Pol - položka č.481 | t | 1.2312 | 241.5 | 297.33 | 0 | 0 | 241.5 | 297.33 | 21 | 359.7693 | 0 | 0 | 0 | 0 |  |  | 0.933 | 1.15 |  |  | POL8_
|  | Demontážní hmotnosti z položek s pořadovými čísly: : | [20 empty] | VV | 0
|  | 6, : | [20 empty] | VV | 0
|  | Součet: : 1,23120 |  | 1.2312 | [18 empty] | VV | 0
23 | 979081111 | Odvoz suti a vybour. hmot na skládku do 1 km, v rozpočtu stavby list K1 01 Pol, položka 670 | t | 1.2312 | 180 | 221.62 | 0 | 0 | 180 | 221.62 | 21 | 268.1602 | 0 | 0 | 0 | 0 |  |  | 0 | 0 |  |  | POL8_
|  | Demontážní hmotnosti z položek s pořadovými čísly: : | [20 empty] | VV | 0
|  | 6, : | [20 empty] | VV | 0
|  | Součet: : 1,23120 |  | 1.2312 | [18 empty] | VV | 0
24 | 979081121 | Příplatek k odvozu za každý další 1 km, v rozpočtu stavby list K1 01 Pol, položka 671 | t | 22.1616 | 12 | 265.94 | 0 | 0 | 12 | 265.94 | 21 | 321.7874 | 0 | 0 | 0 | 0 |  |  | 0 | 0 |  |  | POL8_
|  | Demontážní hmotnosti z položek s pořadovými čísly: : | [20 empty] | VV | 0
|  | 6, : | [20 empty] | VV | 0
|  | Součet: : 22,16160 |  | 22.1616 | [18 empty] | VV | 0
25 | 979082111 | Vnitrostaveništní doprava suti do 10 m, v rozpočtu stavby list K1 01 Pol, položka 672 | t | 1.2312 | 145 | 178.52 | 0 | 0 | 145 | 178.52 | 21 | 216.0092 | 0 | 0 | 0 | 0 |  |  | 0 | 0 |  |  | POL8_
|  | Demontážní hmotnosti z položek s pořadovými čísly: : | [20 empty] | VV | 0
|  | 6, : | [20 empty] | VV | 0
|  | Součet: : 1,23120 |  | 1.2312 | [18 empty] | VV | 0
26 | 979082121 | Příplatek k vnitrost. dopravě suti za dalších 5 m, v rozpočtu stavby list K1 01 Pol, položka 673 | t | 2.4624 | 18 | 44.32 | 0 | 0 | 18 | 44.32 | 21 | 53.6272 | 0 | 0 | 0 | 0 |  |  | 0 | 0 |  |  | POL8_
|  | Demontážní hmotnosti z položek s pořadovými čísly: : | [20 empty] | VV | 0
|  | 6, : | [20 empty] | VV | 0
|  | Součet: : 2,46240 |  | 2.4624 | [18 empty] | VV | 0
27 | 979990001 | Poplatek za skládku stavební suti, v rozpočtu stavby list K1 01 Pol, položka 667 | t | 1.2312 | 200 | 246.24 | 0 | 0 | 200 | 246.24 | 21 | 297.9504 | 0 | 0 | 0 | 0 |  |  | 0 | 0 |  |  | POL8_
|  | Demontážní hmotnosti z položek s pořadovými čísly: : | [20 empty] | VV | 0
|  | 6, : | [20 empty] | VV | 0
|  | Součet: : 1,23120 |  | 1.2312 | [18 empty] | VV | 0
Díl: | VN | Vedlejší náklady |  |  |  | 1540.92 |  | 0 |  | 1540.92 |  | 1864.5132 |  | 0 |  | 0 |  |  |  | 0 |  |  | DIL
28 | 005121 R | Zařízení staveniště | Soubor | 1 | 1540.92 | 1540.92 | 0 | 0 | 1540.92 | 1540.92 | 21 | 1864.5132 | 0 | 0 | 0 | 0 |  |  | 0 | 0 |  |  | POL99_2
[21 empty] | 15 | 21
END