## Pokyny pro vyplnění (hidden)
Pokyny pro vyplnění
Ve všech listech tohoto souboru můžete měnit pouze buňky s modrým pozadím. Jedná se o tyto údaje : - údaje o firmě - jednotkové ceny položek zadané na maximálně dvě desetinná místa

## Stavba
#RTSROZP# | Položkový rozpočet stavby
| Stavba: |  | ZL41-43 | Rekonstrukce bývalého kláštera sv. Kláry - objekt K4
| Objekt: |  | ZL41 | K4 - oprava stropu nad 2.NP
| Rozpočet: |  | ZL41 | K4 - oprava stropu nad 2.NP
| Objednatel: |  | Město Český Krumlov |  |  |  | IČ: | 00245836
|  |  | náměstí Svornosti 1 |  |  |  | DIČ: | CZ00245836
|  | 38101 | Český Krumlov-Vnitřní Město
| Projektant: |  | Masák & Partner, s.r.o. |  |  |  | IČ: | 27086631
|  |  | Rooseveltova 575/39 |  |  |  | DIČ: | CZ27086631
|  | 16000 | Praha-Bubeneč
| Zhotovitel: |  | POHL cz, a.s. |  |  |  | IČ: | 25606468
|  |  | Nádražní 25 |  |  |  | DIČ: | CZ25606468
|  | 25263 | Roztoky-Roztoky
Vypracoval:
| Rozpis ceny | [6 empty] | Celkem
HSV | HSV | [6 empty] | 153404.97
PSV | PSV | [6 empty] | 85384.92
MON | MON | [6 empty] | 0
VN | Vedlejší náklady | [6 empty] | 0
ON | Ostatní náklady | [6 empty] | 0
| Celkem | [6 empty] | 238789.89
Rekapitulace daní
| Základ pro sníženou DPH |  |  | 15 | % | 0 |  |  | CZK
| Snížená DPH |  |  | 15 | % | 0 |  |  | CZK
| Základ pro základní DPH |  |  | 21 | % | 238789.89 |  |  | CZK
| Základní DPH |  |  | 21 | % | 0 |  |  | CZK
| Zaokrouhlení | [7 empty] | CZK
| Cena celkem bez DPH |  |  |  |  | 238789.89 |  |  | CZK
| Cena celkem s DPH |  |  |  |  | 0 |  |  | CZK
|  | v | Českém Krumlově |  | dne |  | 2015-06-05
|  |  | Za zhotovitele |  |  |  | Za objednatele
Rekapitulace dílčích částí
#CASTI>> | Číslo | Název |  |  | Základ pro sníženou DPH | Základ pro základní DPH | DPH celkem | Cena celkem | %
1 | Stavba |  |  |  | 0 | 238789.89 |  | 238789.89 | 100
2 | ZL41 | K4 - oprava stropu nad 2.NP |  |  | 0 | 238789.89 |  | 238789.89 | 100
3 | ZL41 | K4 - oprava stropu nad 2.NP |  |  | 0 | 238789.89 |  | 238789.89 | 100
| Celkem za stavbu |  |  |  | 0 | 238789.89 | 0 | 238789.89 | 100
Rekapitulace dílů
| Číslo | Název |  |  | Typ dílu |  |  | Celkem | %
| 4 | Vodorovné konstrukce |  |  | HSV |  |  | 7855.04 | 3.2895
| 61 | Upravy povrchů vnitřní |  |  | HSV |  |  | 15238.29 | 6.3815
| 63 | Podlahy a podlahové konstrukce |  |  | HSV |  |  | 96082.77 | 40.2374
| 95 | Dokončovací konstrukce na pozemních stavbách |  |  | HSV |  |  | 2714.02 | 1.1366
| 96 | Bourání konstrukcí |  |  | HSV |  |  | 17217.85 | 7.2105
| 97 | Prorážení otvorů |  |  | HSV |  |  | 1246.95 | 0.5222
| 99 | Staveništní přesun hmot |  |  | HSV |  |  | 2797.83 | 1.1717
| 713 | Izolace tepelné |  |  | PSV |  |  | 8428.23 | 3.5296
| 762 | Konstrukce tesařské |  |  | PSV |  |  | 53735.38 | 22.5032
| 783 | Nátěry |  |  | PSV |  |  | 23221.31 | 9.7246
| D96 | Přesuny suti a vybouraných hmot |  |  | PSU |  |  | 10252.22 | 4.2934
| VN | Vedlejší náklady |  |  | VN |  |  | 0 | 0
| Cena celkem | [6 empty] | 238789.89 | 100
Note on D11: Název
Note on I11: IČO
Note on D12: Ulice
Note on I12: DIČ
Note on C13: PSČ
Note on D13: Ulice

## VzorPolozky (hidden)
Položkový rozpočet
S:
O:
R:

## ZL41 ZL41 Pol
Položkový rozpočet | [22 empty] | #TypZaznamu#
S: | ZL41-43 | Rekonstrukce bývalého kláštera sv. Kláry - objekt K4 | [20 empty] | STA
O: | ZL41 | K4 - oprava stropu nad 2.NP | [18 empty] | STA |  | OBJ
R: | ZL41 | K4 - oprava stropu nad 2.NP | [20 empty] | ROZ
P.č. | Číslo položky | Název položky | MJ | množství | cena / MJ | Celkem | Dodávka | Dodávka celk. | Montáž | Montáž celk. | DPH | cena s DPH | hmotnost / MJ | hmotnost celk.(t) | dem. hmotnost / MJ | dem. hmotnost celk.(t) | Ceník | Cen. soustava | Nhod / MJ | Nhod celk.
Díl: | 4 | Vodorovné konstrukce |  |  |  | 7855.04 |  | 941.17 |  | 6913.86 |  | 9504.5984 |  | 0.99 |  | 0 |  |  |  | 25.55 |  |  | DIL
1 | 411354173 | Podpěrná konstr. stropů do 12 kPa - zřízení | m2 | 40.29 | 127.2 | 5124.89 | 23.36 | 941.17 | 103.84 | 4183.71 | 21 | 6201.1169 | 0.00387 | 0.16 | 0 | 0 |  |  | 0.474 | 19.1 |  |  | POL1_1
|  | plochy jsou výstupem z ACAD : | [20 empty] | VV | 0
|  | opravovaný trámový strop : | [20 empty] | VV | 0
|  | výkres č.A.1.2.b.05 - 2.NP : | [20 empty] | VV | 0
|  | místnost č. K4-2-006 : 21,83 |  | 21.83 | [18 empty] | VV | 0
|  | místnost č. K4-2-009 : 7,74 |  | 7.74 | [18 empty] | VV | 0
|  | místnost č. K4-2-010 : 10,72 |  | 10.72 | [18 empty] | VV | 0
|  | Mezisoučet |  | 40.29 | [18 empty] | VV | 1
2 | 411354174 | Podpěrná konstr. stropů do 12 kPa - odstranění | m2 | 40.29 | 26.56 | 1070.1 | 0 | 0 | 26.56 | 1070.1 | 21 | 1294.821 | 0 | 0 | 0 | 0 |  |  | 0.16 | 6.45 |  |  | POL1_1
3 | 413231231 | Zazdívka zhlaví jakýmikoliv cihlami pálenými stropních trámů o průřezu trámu přes 4000 mm2 | kus | 9 | 184.45 | 1660.05 | 0 | 0 | 184.45 | 1660.05 | 21 | 2008.6605 | 0.09167 | 0.83 | 0 | 0 |  |  | 0 | 0 |  |  | POL1_1
|  | výkres č.A.1.2.b.06 - půdorys 3.NP - výřez - změna PD 03/2015 : | [20 empty] | VV | 0
|  | zazdívka opravovaných zhlaví : 4 |  | 4 | [18 empty] | VV | 0
|  | zazdívka zhlaví vyměňovaných trámů a výměny : 5 |  | 5 | [18 empty] | VV | 0
Díl: | 61 | Upravy povrchů vnitřní |  |  |  | 15238.29 |  | 0 |  | 15238.29 |  | 18438.3309 |  | 1.97 |  | 2.25 |  |  |  | 0 |  |  | DIL
4 | 289902111 | Otlučení nebo odsekání omítek stěn | m2 | 13.5 | 42.5 | 573.75 | 0 | 0 | 42.5 | 573.75 | 21 | 694.2375 | 0 | 0 | 0.063 | 0.85 |  |  | 0 | 0 |  |  | POL1_1
|  | Otlučení omítek okolo napadených míst : 9*1,5 |  | 13.5 | [18 empty] | VV | 0
5 | 319201311 | Vyrovnání povrchu zdiva maltou tl.do 3 cm | m2 | 27.9 | 98.6 | 2750.94 | 0 | 0 | 98.6 | 2750.94 | 21 | 3328.6374 | 0.03767 | 1.05 | 0 | 0 |  |  | 0 | 0 |  |  | POL1_1
|  | Po otlučení omítek okolo napadených míst : 9*1,5 |  | 13.5 | [18 empty] | VV | 0
|  | po vyčištění kapes napadených trámů : 0,4*4*9 |  | 14.4 | [18 empty] | VV | 0
6 | 611421534 | Omítka vnitřní stropů 2x rákosování, MVC, štuková | m2 | 40.29 | 527 | 21232.83 | 0 | 0 | 527 | 21232.83 | 21 | 25691.7243 | 0.06208 | 2.5 | 0 | 0 |  |  | 0 | 0 |  |  | POL1_1
|  | plochy jsou výstupem z ACAD : | [20 empty] | VV | 0
|  | opravovaný trámový strop - nová omítka na rákosu ze 100% plochy : | [20 empty] | VV | 0
|  | výkres č.A.1.2.b.05 - 2.NP : | [20 empty] | VV | 0
|  | místnost č. K4-2-006 : 21,83 |  | 21.83 | [18 empty] | VV | 0
|  | místnost č. K4-2-009 : 7,74 |  | 7.74 | [18 empty] | VV | 0
|  | místnost č. K4-2-010 : 10,72 |  | 10.72 | [18 empty] | VV | 0
|  | Mezisoučet |  | 40.29 | [18 empty] | VV | 1
7 | 611421431 | Oprava vnitřních vápenných omítek stropů železobetonových rovných tvárnicových a kleneb v množství, opravované plochy v množství opravované plochy přes 30 do 50 %, štukových | m2 | -40.29 | 182.75 | -7363 | 0 | 0 | 182.75 | -7363 | 21 | -8909.23 | 0.03154 | -1.27 | 0 | 0 |  |  | 0 | 0 |  |  | POL1_1
|  | plochy jsou výstupem z ACAD : | [20 empty] | VV | 0
|  | odpočet - stropy po opravě provedeny nově na rákos : | [20 empty] | VV | 0
|  | výkres č.A.1.2.b.05 - 2.NP : | [20 empty] | VV | 0
|  | místnost č. K4-2-006 : -21,83 |  | -21.83 | [18 empty] | VV | 0
|  | místnost č. K4-2-009 : -7,74 |  | -7.74 | [18 empty] | VV | 0
|  | místnost č. K4-2-010 : -10,72 |  | -10.72 | [18 empty] | VV | 0
|  | Mezisoučet |  | -40.29 | [18 empty] | VV | 1
8 | 611471411 | Tenkovrstvá úprava stropů aktivovaným štukem tloušťky 2÷3 mm, maltou vápenocementovou | m2 | -40.29 | 118.15 | -4760.26 | 0 | 0 | 118.15 | -4760.26 | 21 | -5759.9146 | 0.00768 | -0.31 | 0 | 0 |  |  | 0 | 0 |  |  | POL1_1
|  | plochy jsou výstupem z ACAD : | [20 empty] | VV | 0
|  | odpočet - stropy po opravě provedeny nově na rákos : | [20 empty] | VV | 0
|  | výkres č.A.1.2.b.05 - 2.NP : | [20 empty] | VV | 0
|  | místnost č. K4-2-006 : -21,83 |  | -21.83 | [18 empty] | VV | 0
|  | místnost č. K4-2-009 : -7,74 |  | -7.74 | [18 empty] | VV | 0
|  | místnost č. K4-2-010 : -10,72 |  | -10.72 | [18 empty] | VV | 0
|  | Mezisoučet |  | -40.29 | [18 empty] | VV | 1
9 | 622904121 | Očištění fasád ruční čištění ocelovým kartáčem, | m2 | 27.9 | 42.5 | 1185.75 | 0 | 0 | 42.5 | 1185.75 | 21 | 1434.7575 | 0 | 0 | 0 | 0 |  |  | 0 | 0 |  |  | POL1_1
|  | Po otlučení omítek okolo napadených míst : 9*1,5 |  | 13.5 | [18 empty] | VV | 0
|  | po vyčištění kapes napadených trámů : 0,4*4*9 |  | 14.4 | [18 empty] | VV | 0
10 | 978011161 | Otlučení omítek vápenných nebo vápenocementových vnitřních stropů, v rozsahu do 50 % | m2 | -40.29 | 30.43 | -1226.02 | 0 | 0 | 30.43 | -1226.02 | 21 | -1483.4842 | 0 | 0 | 0.02 | -0.81 |  |  | 0 | 0 |  |  | POL1_1
|  | plochy jsou výstupem z ACAD : | [20 empty] | VV | 0
|  | odpočet - stropy po opravě provedeny nově na rákos : | [20 empty] | VV | 0
|  | výkres č.A.1.2.b.05 - 2.NP : | [20 empty] | VV | 0
|  | místnost č. K4-2-006 : -21,83 |  | -21.83 | [18 empty] | VV | 0
|  | místnost č. K4-2-009 : -7,74 |  | -7.74 | [18 empty] | VV | 0
|  | místnost č. K4-2-010 : -10,72 |  | -10.72 | [18 empty] | VV | 0
|  | Mezisoučet |  | -40.29 | [18 empty] | VV | 1
11 | 978011191 | Otlučení omítek vnitřních vápenných stropů do 100% | m2 | 40.29 | 59.08 | 2380.33 | 0 | 0 | 59.08 | 2380.33 | 21 | 2880.1993 | 0 | 0 | 0.05 | 2.01 |  |  | 0 | 0 |  |  | POL1_1
|  | plochy jsou výstupem z ACAD : | [20 empty] | VV | 0
|  | opravovaný trámový strop - otlučení omítek : | [20 empty] | VV | 0
|  | výkres č.A.1.2.b.05 - 2.NP : | [20 empty] | VV | 0
|  | místnost č. K4-2-006 : 21,83 |  | 21.83 | [18 empty] | VV | 0
|  | místnost č. K4-2-009 : 7,74 |  | 7.74 | [18 empty] | VV | 0
|  | místnost č. K4-2-010 : 10,72 |  | 10.72 | [18 empty] | VV | 0
|  | Mezisoučet |  | 40.29 | [18 empty] | VV | 1
12 | 978023251 | Vysekání a úprava spár zdiva kamenného režného | m2 | 14.4 | 32.22 | 463.97 | 0 | 0 | 32.22 | 463.97 | 21 | 561.4037 | 0 | 0 | 0.014 | 0.2 |  |  | 0 | 0 |  |  | POL1_1
|  | vyčištění kapes napadených trámů : 0,4*4*9 |  | 14.4 | [18 empty] | VV | 0
Díl: | 63 | Podlahy a podlahové konstrukce |  |  |  | 96082.77 |  | 62227.44 |  | 33855.33 |  | 116260.1517 |  | 10.36 |  | 0 |  |  |  | 22.16 |  |  | DIL
13 | 632233332 | Povrchová úprava cihelné dlažby prostředkem na bázi včelího vosku v organ. rozpouštědle | m2 | 48.05 | 98.6 | 4737.73 | 0 | 0 | 98.6 | 4737.73 | 21 | 5732.6533 | 0.001 | 0.05 | 0 | 0 |  |  | 0 | 0 |  |  | POL1_1
|  | výkres č.A.1.2.b.06 - 3.NP : | [20 empty] | VV | 0
|  | místnost č. K4-3-001b část podlahy nad opravovaným stropem : 80,42-32,37 |  | 48.05 | [18 empty] | VV | 0
|  | Mezisoučet |  | 48.05 | [18 empty] | VV | 1
14 | 631312611 | Mazanina betonová tl. 5 - 8 cm C 16/20 | m3 | 0.09 | 2652 | 238.68 | 1977.63 | 177.99 | 674.37 | 60.69 | 21 | 288.8028 | 2.525 | 0.23 | 0 | 0 |  |  | 3.213 | 0.29 |  |  | POL1_
|  | vyrovnání kapes pro uložení trámů : 0,5*0,4*0,05*9 |  | 0.09 | [18 empty] | VV | 0
15 | 631591211 | Násyp pod podlahy FERMACELL do 100 mm | m3 | 8.8462 | 5306.16 | 46939.35 | 4875.68 | 43131.24 | 430.48 | 3808.11 | 21 | 56796.6135 | 0.3885 | 3.44 | 0 | 0 |  |  | 1.836 | 16.24 |  |  | POL1_
|  | zřízení nového nenasákavého násypu nad zpět vráceným chemicky ošetřeným záklopem pod cihelnou dlažbou : | [20 empty] | VV | 0
|  | výkres č.A.1.2.b.06 - 3.NP : | [20 empty] | VV | 0
|  | místnost č. K4-3-001b část podlahy nad opravovaným stropem : 80,42*0,11 |  | 8.8462 | [18 empty] | VV | 0
|  | Mezisoučet |  | 8.8462 | [18 empty] | VV | 1
16 | 632939141 | Dlažba vnitřní nebo vnější (při objektu) z dlaždic cihelných pokládka dlažby cihelné mrazuvzdorné, (materiál ve specifikaci) tloušťky do 80 mm, do maltového lože | m2 | 48.05 | 493 | 23688.65 | 0 | 0 | 493 | 23688.65 | 21 | 28663.2665 | 0.07935 | 3.81 | 0 | 0 |  |  | 0 | 0 |  |  | POL1_1
|  | výkres č.A.1.2.b.06 - 3.NP : | [20 empty] | VV | 0
|  | místnost č. K4-3-001b část podlahy nad opravovaným stropem : 80,42-32,37 |  | 48.05 | [18 empty] | VV | 0
|  | Mezisoučet |  | 48.05 | [18 empty] | VV | 1
17 | 713191131 | Tkanina separační FERMACELL | m2 | 80.42 | 38.8 | 3120.3 | 19.4 | 1560.15 | 19.4 | 1560.15 | 21 | 3775.563 | 8e-05 | 0.01 | 0 | 0 |  |  | 0.07 | 5.63 |  |  | POL1_
|  | zřízení nového nenasákavého násypu nad zpět vráceným chemicky ošetřeným záklopem pod cihelnou dlažbou : | [20 empty] | VV | 0
|  | výkres č.A.1.2.b.06 - 3.NP : | [20 empty] | VV | 0
|  | místnost č. K4-3-001b část podlahy nad opravovaným stropem : 80,42 |  | 80.42 | [18 empty] | VV | 0
|  | Mezisoučet |  | 80.42 | [18 empty] | VV | 1
18 | 59610016 | Cihla plná CP 29x14x6,5 cm P 30, ruční dlažba | kus | 600.625 | 28.9 | 17358.06 | 28.9 | 17358.06 | 0 | 0 | 21 | 21003.2526 | 0.0047 | 2.82 | 0 | 0 |  |  | 0 | 0 |  |  | POL3_1
|  | výkres č.A.1.2.b.06 - 3.NP : | [20 empty] | VV | 0
|  | místnost č. K4-3-001b - doplnění demontované cihelné dlažby - 50% : ( 80,42-32,37)*25*0,5 |  | 600.625 | [18 empty] | VV | 0
|  | Mezisoučet |  | 600.625 | [18 empty] | VV | 1
Díl: | 95 | Dokončovací konstrukce na pozemních stavbách |  |  |  | 2714.02 |  | 0 |  | 2714.02 |  | 3283.9642 |  | 0 |  | 0.03 |  |  |  | 0 |  |  | DIL
19 | 952902112 | Čištění vysáváním povrchů a kcí průmyslovým vysavačem | m2 | 266.08 | 10.2 | 2714.02 | 0 | 0 | 10.2 | 2714.02 | 21 | 3283.9642 | 0 | 0 | 0.0001 | 0.03 |  |  | 0 | 0 |  |  | POL1_1
|  | před provedením sanačních nátěrů : | [20 empty] | VV | 0
|  | ochranný nátěr stávajích dřevěných konstrukcí stropu ponechávaných na místě a nového řeziva : | [20 empty] | VV | 0
|  | trámy : (0,22*2+0,28*2)*(3,9*2+5,8*4) |  | 31 | [18 empty] | VV | 0
|  | podhled a záklop oboustranně : | [20 empty] | VV | 0
|  | záklop : ( 80,42-32,37)*2 |  | 96.1 | [18 empty] | VV | 0
|  | podhledy : | [20 empty] | VV | 0
|  | místnost č. K4-2-006 : 21,83*2 |  | 43.66 | [18 empty] | VV | 0
|  | místnost č. K4-2-009 : 7,74*2 |  | 15.48 | [18 empty] | VV | 0
|  | místnost č. K4-2-010 : 10,72*2 |  | 21.44 | [18 empty] | VV | 0
|  | Mezisoučet |  | 207.68 | [18 empty] | VV | 1
|  | výkres A.1.2.b.06 - půdorys 3.NP - výřez - vyměňované řezivo : | [20 empty] | VV | 0
|  | prvek ozn. A52 - protéza 220/280 mm : 2*(0,22*2+0,28*2) |  | 2 | [18 empty] | VV | 0
|  | prvek ozn. A53 - protéza 220/280 mm : 2*(0,22*2+0,28*2) |  | 2 | [18 empty] | VV | 0
|  | prvek ozn. A54 - protéza 210/280 mm : 2*(0,21*2+0,28*2) |  | 1.96 | [18 empty] | VV | 0
|  | prvek ozn. A55 - protéza 220/280 mm : 2*(0,22*2+0,28*2) |  | 2 | [18 empty] | VV | 0
|  | prvek ozn. A56 - stropní trám 210/240 mm : 4*(0,21*2+0,24*2) |  | 3.6 | [18 empty] | VV | 0
|  | prvek ozn. A57 - stropní trám 170/220 mm : 1,5*2*(0,17*2+0,22*2) |  | 2.34 | [18 empty] | VV | 0
|  | prvek ozn. A58 - stropní trám 180/220 mm : 2*(0,18*2+0,22*2) |  | 1.6 | [18 empty] | VV | 0
|  | prvek ozn. A59 - stropní trám 190/210 mm : 4,5*(0,19*2+0,21*2) |  | 3.6 | [18 empty] | VV | 0
|  | Mezisoučet |  | 19.1 | [18 empty] | VV | 1
|  | analogicky i na zdivu likvidace v místech výskytu vlákem a pozůstatků mycelií : | [20 empty] | VV | 0
|  | analogicky koruna zdiva : 0,5*(10*2+5,8) |  | 12.9 | [18 empty] | VV | 0
|  | analogicky sanace po odsekání napadeného zdiva zhlaví pro očištění kapes v uložení stropních trámů a rákosníků pro provedení chemické sanance : 4*0,4*4+4*1,5 |  | 12.4 | [18 empty] | VV | 0
|  | konce zhlaví stropních trámů : 14*(0,22*2+0,28*2)*1 |  | 14 | [18 empty] | VV | 0
|  | Mezisoučet |  | 39.3 | [18 empty] | VV | 1
Díl: | 96 | Bourání konstrukcí |  |  |  | 17217.85 |  | 346.41 |  | 16871.44 |  | 20833.5985 |  | 0.01 |  | 7.41 |  |  |  | 19.14 |  |  | DIL
20 | 964061141 | Uvolnění zhlaví trámu,.zeď kamen. nad 0,05 m2 | kus | 9 | 586.14 | 5275.26 | 38.49 | 346.41 | 547.65 | 4928.85 | 21 | 6383.0646 | 0.00162 | 0.01 | 0.075 | 0.68 |  |  | 2.127 | 19.14 |  |  | POL1_
|  | výkres č.A.1.2.b.06 - půdorys 3.NP - výřez - změna PD 03/2015 : | [20 empty] | VV | 0
|  | opravovaná zhlaví : 4 |  | 4 | [18 empty] | VV | 0
|  | zhlaví vyměňovaných trámů a výměny : 5 |  | 5 | [18 empty] | VV | 0
21 | 965082923 | Odstranění násypu pod podlahami a ochranného na střechách tloušťky do 100 mm, plochy přes 2 m2 | m3 | 4.805 | 225.25 | 1082.33 | 0 | 0 | 225.25 | 1082.33 | 21 | 1309.6193 | 0 | 0 | 1.4 | 6.73 |  |  | 0 | 0 |  |  | POL1_1
|  | výkres č.A.1.2.b.06 - 3.NP : | [20 empty] | VV | 0
|  | místnost č. K4-3-001b část podlahy nad opravovaným stropem : (80,42-32,37)*0,1 |  | 4.805 | [18 empty] | VV | 0
22 | 979054442 | Očištění vybouraných obrubníků, dlaždic dlaždic, desek nebo tvarovek s původním vyplněním spár, cementovou maltou | m2 | 48.05 | 39.02 | 1874.91 | 0 | 0 | 39.02 | 1874.91 | 21 | 2268.6411 | 0 | 0 | 0 | 0 |  |  | 0 | 0 |  |  | POL1_1
|  | výkres č.A.1.2.b.06 - 3.NP : | [20 empty] | VV | 0
|  | místnost č. K4-3-001b část podlahy nad opravovaným stropem : 80,42-32,37 |  | 48.05 | [18 empty] | VV | 0
23 | 965-01 | Bourání podlah z cihel naplocho, plochy nad 1 m2 - s uložením dlažby pro zpětné použití | m2 | 48.05 | 187 | 8985.35 | 0 | 0 | 187 | 8985.35 | 21 | 10872.2735 | 0 | 0 | 0 | 0 |  |  | 0 | 0 |  |  | POL1_1
|  | výkres č.A.1.2.b.06 - 3.NP : | [20 empty] | VV | 0
|  | místnost č. K4-3-001b část podlahy nad opravovaným stropem : 80,42-32,37 |  | 48.05 | [18 empty] | VV | 0
Díl: | 97 | Prorážení otvorů |  |  |  | 1246.95 |  | 0 |  | 1246.95 |  | 1508.8095 |  | 0 |  | 0.28 |  |  |  | 0 |  |  | DIL
24 | 973031325 | Vysekání kapes zeď cihel. MVC, pl. 0,1m2, hl. 30cm | kus | 9 | 138.55 | 1246.95 | 0 | 0 | 138.55 | 1246.95 | 21 | 1508.8095 | 0.00049 | 0 | 0.031 | 0.28 |  |  | 0 | 0 |  |  | POL1_1
|  | analogicky osekání zdiva kapes s napadenámi trámy : | [20 empty] | VV | 0
|  | výkres č.A.1.2.b.06 - půdorys 3.NP - výřez - změna PD 03/2015 : | [20 empty] | VV | 0
|  | opravovaná zhlaví : 4 |  | 4 | [18 empty] | VV | 0
|  | zhlaví vyměňovaných trámů a výměny : 5 |  | 5 | [18 empty] | VV | 0
Díl: | 99 | Staveništní přesun hmot |  |  |  | 2797.83 |  | 0 |  | 2797.83 |  | 3385.3743 |  | 0 |  | 0 |  |  |  | 0 |  |  | DIL
25 | 998011003 | Přesun hmot pro budovy zděné výšky do 24 m | t | 13.3262 | 209.95 | 2797.83 | 0 | 0 | 209.95 | 2797.83 | 21 | 3385.3743 | 0 | 0 | 0 | 0 |  |  | 0 | 0 |  |  | POL7_
|  | Hmotnosti z položek s pořadovými čísly: : | [20 empty] | VV | 0
|  | 1,3,5,6,7,8,13,14,15,16,17,18,20,24, : | [20 empty] | VV | 0
|  | Součet: : 13,32615 |  | 13.3262 | [18 empty] | VV | 0
Díl: | 713 | Izolace tepelné |  |  |  | 8428.23 |  | 7290.39 |  | 1137.84 |  | 10198.1583 |  | 0.34 |  | 0 |  |  |  | 0 |  |  | DIL
26 | 713111111 | Montáž tepelné izolace stropů kladené vrchem, volně, dvouvrstvá | m2 | 48.05 | 19.47 | 935.53 | 0 | 0 | 19.47 | 935.53 | 21 | 1131.9913 | 0 | 0 | 0 | 0 |  |  | 0 | 0 |  |  | POL1_7
|  | výkres č.A.1.2.b.06 - 3.NP : | [20 empty] | VV | 0
|  | místnost č. K4-3-001b zateplení opravovaného stropu mezi trámy : 80,42-32,37 |  | 48.05 | [18 empty] | VV | 0
27 | 63148113 | Deska ORSTROP 1200 x 600 mm tl. 120 mm | m2 | 100.905 | 72.25 | 7290.39 | 72.25 | 7290.39 | 0 | 0 | 21 | 8821.3719 | 0.00336 | 0.34 | 0 | 0 |  |  | 0 | 0 |  |  | POL3_7
|  | výkres č.A.1.2.b.06 - 3.NP : | [20 empty] | VV | 0
|  | místnost č. K4-3-001b zateplení opravovaného stropu mezi trámy : (80,42-32,37)*2*1,05 |  | 100.905 | [18 empty] | VV | 0
|  | ztrátné 5% : | [20 empty] | VV | 0
28 | 998713101 | Přesun hmot pro izolace tepelné, výšky do 6 m | t | 0.33904 | 596.7 | 202.31 | 0 | 0 | 596.7 | 202.31 | 21 | 244.7951 | 0 | 0 | 0 | 0 |  |  | 0 | 0 |  |  | POL7_
|  | Hmotnosti z položek s pořadovými čísly: : | [20 empty] | VV | 0
|  | 27, : | [20 empty] | VV | 0
|  | Součet: : 0,33904 |  | 0.33904 | [18 empty] | VV | 0
Díl: | 762 | Konstrukce tesařské |  |  |  | 53735.38 |  | 28455.41 |  | 25279.97 |  | 65019.8098 |  | 3.09 |  | 1.9 |  |  |  | 0.9 |  |  | DIL
29 | 762085140 | Zvláštní výkony hoblování viditelných částí krovu čtyřstranné | m | 21.5 | 79.05 | 1699.58 | 0 | 0 | 79.05 | 1699.58 | 21 | 2056.4918 | 0 | 0 | 0 | 0 |  |  | 0 | 0 |  |  | POL1_7
|  | výkres A.1.2.b.06 - půdorys 3.NP - výřez : | [20 empty] | VV | 0
|  | prvek ozn. A52 - protéza 220/280 mm : 2 |  | 2 | [18 empty] | VV | 0
|  | prvek ozn. A53 - protéza 220/280 mm : 2 |  | 2 | [18 empty] | VV | 0
|  | prvek ozn. A54 - protéza 210/280 mm : 2 |  | 2 | [18 empty] | VV | 0
|  | prvek ozn. A55 - protéza 220/280 mm : 2 |  | 2 | [18 empty] | VV | 0
|  | prvek ozn. A56 - stropní trám 210/240 mm : 4 |  | 4 | [18 empty] | VV | 0
|  | prvek ozn. A57 - stropní trám 170/220 mm : 1,5*2 |  | 3 | [18 empty] | VV | 0
|  | prvek ozn. A58 - stropní trám 180/220 mm : 2 |  | 2 | [18 empty] | VV | 0
|  | prvek ozn. A59 - stropní trám 190/210 mm : 4,5 |  | 4.5 | [18 empty] | VV | 0
30 | 762311101 | Montáž hmoždinek Buldog, včetně lůžka | kus | 16 | 16.4 | 262.4 | 0 | 0 | 16.4 | 262.4 | 21 | 317.504 | 0 | 0 | 0 | 0 |  |  | 0.056 | 0.9 |  |  | POL1_
|  | protézy 4 ks na spoj : 4*4 |  | 16 | [18 empty] | VV | 0
31 | 762313113 | Montáž ocelových spojovacích prostředků svorníků, šroubů délky přes 300 do 450 mm | kus | 16 | 40.8 | 652.8 | 0 | 0 | 40.8 | 652.8 | 21 | 789.888 | 0 | 0 | 0 | 0 |  |  | 0 | 0 |  |  | POL1_7
|  | svorníky - 4 kus na spoj : 4*4 |  | 16 | [18 empty] | VV | 0
32 | 762331951 | Vyřezání části střešní vazby nad 450 cm2,do dl.3 m | m | 8 | 177.65 | 1421.2 | 0 | 0 | 177.65 | 1421.2 | 21 | 1719.652 | 0.00016 | 0 | 0.03575 | 0.29 |  |  | 0 | 0 |  |  | POL1_7
|  | analogicky vyřezání stropních trámů : | [20 empty] | VV | 0
|  | výkres A.1.2.b.06 - půdorys 3.NP - výřez : | [20 empty] | VV | 0
|  | prvek ozn. A52 - protéza 220/280 mm : 2 |  | 2 | [18 empty] | VV | 0
|  | prvek ozn. A53 - protéza 220/280 mm : 2 |  | 2 | [18 empty] | VV | 0
|  | prvek ozn. A54 - protéza 210/280 mm : 2 |  | 2 | [18 empty] | VV | 0
|  | prvek ozn. A55 - protéza 220/280 mm : 2 |  | 2 | [18 empty] | VV | 0
33 | 762332935 | Doplnění střešní vazby z hranolů průřezové plochy přes 450 do 600 cm2 | m | 8 | 714 | 5712 | 0 | 0 | 714 | 5712 | 21 | 6911.52 | 0.03969 | 0.32 | 0 | 0 |  |  | 0 | 0 |  |  | POL1_7
|  | analogicky doplnění stropních trámů : | [20 empty] | VV | 0
|  | výkres A.1.2.b.06 - půdorys 3.NP - výřez : | [20 empty] | VV | 0
|  | prvek ozn. A52 - protéza 220/280 mm : 2 |  | 2 | [18 empty] | VV | 0
|  | prvek ozn. A53 - protéza 220/280 mm : 2 |  | 2 | [18 empty] | VV | 0
|  | prvek ozn. A54 - protéza 210/280 mm : 2 |  | 2 | [18 empty] | VV | 0
|  | prvek ozn. A55 - protéza 220/280 mm : 2 |  | 2 | [18 empty] | VV | 0
34 | 762811100 | Montáž záklopu překládaného z hoblovaných fošen | m2 | 48.05 | 60.44 | 2904.14 | 0 | 0 | 60.44 | 2904.14 | 21 | 3514.0094 | 0 | 0 | 0 | 0 |  |  | 0 | 0 |  |  | POL1_7
|  | výkres č.A.1.2.b.06 - 3.NP : | [20 empty] | VV | 0
|  | místnost č. K4-3-001b část nad opravovaným stropem : 80,42-32,37 |  | 48.05 | [18 empty] | VV | 0
|  | doplnění cca 50% : | [20 empty] | VV | 0
35 | 762841110 | Montáž podbíjení stropů, prkna hrubá na sraz, včetně dodávky řeziva, prkna tl. 24 mm | m2 | 40.29 | 66.13 | 2664.38 | 0 | 0 | 66.13 | 2664.38 | 21 | 3223.8998 | 0.01442 | 0.58 | 0 | 0 |  |  | 0 | 0 |  |  | POL1_7
|  | plochy jsou výstupem z ACAD : | [20 empty] | VV | 0
|  | opravovaný trámový strop - nová omítka na rákosu ze 100% plochy : | [20 empty] | VV | 0
|  | výkres č.A.1.2.b.05 - 2.NP : | [20 empty] | VV | 0
|  | místnost č. K4-2-006 : 21,83 |  | 21.83 | [18 empty] | VV | 0
|  | místnost č. K4-2-009 : 7,74 |  | 7.74 | [18 empty] | VV | 0
|  | místnost č. K4-2-010 : 10,72 |  | 10.72 | [18 empty] | VV | 0
|  | Mezisoučet |  | 40.29 | [18 empty] | VV | 1
36 | 762841812 | Demontáž podbíjení obkladů stropů s omítkou | m2 | 40.29 | 34.68 | 1397.26 | 0 | 0 | 34.68 | 1397.26 | 21 | 1690.6846 | 0.00016 | 0.01 | 0.04 | 1.61 |  |  | 0 | 0 |  |  | POL1_7
|  | plochy jsou výstupem z ACAD : | [20 empty] | VV | 0
|  | opravovaný trámový strop - nová omítka na rákosu ze 100% plochy : | [20 empty] | VV | 0
|  | výkres č.A.1.2.b.05 - 2.NP : | [20 empty] | VV | 0
|  | místnost č. K4-2-006 : 21,83 |  | 21.83 | [18 empty] | VV | 0
|  | místnost č. K4-2-009 : 7,74 |  | 7.74 | [18 empty] | VV | 0
|  | místnost č. K4-2-010 : 10,72 |  | 10.72 | [18 empty] | VV | 0
|  | Mezisoučet |  | 40.29 | [18 empty] | VV | 1
37 | 762895000 | Spojovací prostředky pro montáž stropů | m3 | 5.016 | 79.31 | 397.82 | 0 | 0 | 79.31 | 397.82 | 21 | 481.3622 | 0.00311 | 0.02 | 0 | 0 |  |  | 0 | 0 |  |  | POL1_7
|  | HRANOLY : | [20 empty] | VV | 0
|  | výkres A.1.2.b.06 - půdorys 3.NP - výřez : | [20 empty] | VV | 0
|  | prvek ozn. A52 - protéza 220/280 mm : 2*0,22*0,28*1,1 |  | 0.13552 | [18 empty] | VV | 0
|  | prvek ozn. A53 - protéza 220/280 mm : 2*0,22*0,28*1,1 |  | 0.13552 | [18 empty] | VV | 0
|  | prvek ozn. A54 - protéza 210/280 mm : 2*0,21*0,28*1,1 |  | 0.12936 | [18 empty] | VV | 0
|  | prvek ozn. A55 - protéza 220/280 mm : 2*0,22*0,28*1,1 |  | 0.13552 | [18 empty] | VV | 0
|  | výkres A.1.2.b.06 - půdorys 3.NP - výřez : | [20 empty] | VV | 0
|  | prvek ozn. A56 - stropní trám 210/240 mm : 4*0,21*0,24*1,1 |  | 0.22176 | [18 empty] | VV | 0
|  | prvek ozn. A57 - stropní trám 170/220 mm : 1,5*2*0,17*0,22*1,1 |  | 0.12342 | [18 empty] | VV | 0
|  | prvek ozn. A58 - stropní trám 180/220 mm : 2*0,18*0,22*1,1 |  | 0.08712 | [18 empty] | VV | 0
|  | prvek ozn. A59 - stropní trám 190/210 mm : 4,5*0,19*2,1*1,1 |  | 1.975 | [18 empty] | VV | 0
|  | Mezisoučet |  | 2.9433 | [18 empty] | VV | 1
|  | FOŠNY A PRKNA : | [20 empty] | VV | 0
|  | výkres č.A.1.2.b.06 - 3.NP : | [20 empty] | VV | 0
|  | místnost č. K4-3-001b část nad opravovaným stropem : ( 80,42-32,37)*0,04*0,5*1,05 |  | 1.0091 | [18 empty] | VV | 0
|  | doplnění cca 50% : | [20 empty] | VV | 0
|  | podbíjení - opravovaný trámový strop - nová omítka na rákosu ze 100% plochy : | [20 empty] | VV | 0
|  | výkres č.A.1.2.b.05 - 2.NP : | [20 empty] | VV | 0
|  | místnost č. K4-2-006 : 21,83*0,024*1,1 |  | 0.57631 | [18 empty] | VV | 0
|  | místnost č. K4-2-009 : 7,74*0,024*1,1 |  | 0.20434 | [18 empty] | VV | 0
|  | místnost č. K4-2-010 : 10,72*0,024*1,1 |  | 0.28301 | [18 empty] | VV | 0
|  | Mezisoučet |  | 2.0727 | [18 empty] | VV | 1
38 | 762911121 | Impregnace řeziva tlakovakuová, ochrana proti dřevokazným houbám, plísním a dřevokaznému hmyzu | m3 | 5.016 | 731 | 3666.68 | 0 | 0 | 731 | 3666.68 | 21 | 4436.6828 | 0 | 0 | 0 | 0 |  |  | 0 | 0 |  |  | POL1_7
|  | HRANOLY : | [20 empty] | VV | 0
|  | výkres A.1.2.b.06 - půdorys 3.NP - výřez : | [20 empty] | VV | 0
|  | prvek ozn. A52 - protéza 220/280 mm : 2*0,22*0,28*1,1 |  | 0.13552 | [18 empty] | VV | 0
|  | prvek ozn. A53 - protéza 220/280 mm : 2*0,22*0,28*1,1 |  | 0.13552 | [18 empty] | VV | 0
|  | prvek ozn. A54 - protéza 210/280 mm : 2*0,21*0,28*1,1 |  | 0.12936 | [18 empty] | VV | 0
|  | prvek ozn. A55 - protéza 220/280 mm : 2*0,22*0,28*1,1 |  | 0.13552 | [18 empty] | VV | 0
|  | výkres A.1.2.b.06 - půdorys 3.NP - výřez : | [20 empty] | VV | 0
|  | prvek ozn. A56 - stropní trám 210/240 mm : 4*0,21*0,24*1,1 |  | 0.22176 | [18 empty] | VV | 0
|  | prvek ozn. A57 - stropní trám 170/220 mm : 1,5*2*0,17*0,22*1,1 |  | 0.12342 | [18 empty] | VV | 0
|  | prvek ozn. A58 - stropní trám 180/220 mm : 2*0,18*0,22*1,1 |  | 0.08712 | [18 empty] | VV | 0
|  | prvek ozn. A59 - stropní trám 190/210 mm : 4,5*0,19*2,1*1,1 |  | 1.975 | [18 empty] | VV | 0
|  | Mezisoučet |  | 2.9433 | [18 empty] | VV | 1
|  | FOŠNY A PRKNA : | [20 empty] | VV | 0
|  | výkres č.A.1.2.b.06 - 3.NP : | [20 empty] | VV | 0
|  | místnost č. K4-3-001b část nad opravovaným stropem : ( 80,42-32,37)*0,04*0,5*1,05 |  | 1.0091 | [18 empty] | VV | 0
|  | doplnění cca 50% : | [20 empty] | VV | 0
|  | podbíjení - opravovaný trámový strop - nová omítka na rákosu ze 100% plochy : | [20 empty] | VV | 0
|  | výkres č.A.1.2.b.05 - 2.NP : | [20 empty] | VV | 0
|  | místnost č. K4-2-006 : 21,83*0,024*1,1 |  | 0.57631 | [18 empty] | VV | 0
|  | místnost č. K4-2-009 : 7,74*0,024*1,1 |  | 0.20434 | [18 empty] | VV | 0
|  | místnost č. K4-2-010 : 10,72*0,024*1,1 |  | 0.28301 | [18 empty] | VV | 0
|  | Mezisoučet |  | 2.0727 | [18 empty] | VV | 1
39 | 762-01 | Hmoždinka kruhová Buldog pr.75 mm | kus | 16 | 10 | 160 | 0 | 0 | 10 | 160 | 21 | 193.6 | 0 | 0 | 0 | 0 |  |  | 0 | 0 |  |  | POL1_
|  | protézy 4 ks na spoj : 4*4 |  | 16 | [18 empty] | VV | 0
40 | R.762004 | Demontáž stávajícího překládaného záklopu včetně uložení pro další použitía označení | m2 | 48.05 | 21.25 | 1021.06 | 0 | 0 | 21.25 | 1021.06 | 21 | 1235.4826 | 0 | 0 | 0 | 0 |  |  | 0 | 0 |  |  | POL1_7
|  | výkres č.A.1.2.b.06 - 3.NP : | [20 empty] | VV | 0
|  | místnost č. K4-3-001b část nad opravovaným stropem : 80,42-32,37 |  | 48.05 | [18 empty] | VV | 0
41 | 605 - 0 | Řezivo SM hranol nad 25/25 cm do 29/29 cm | m3 | 0.53592 | 6500 | 3483.48 | 6500 | 3483.48 | 0 | 0 | 21 | 4215.0108 | 0.55 | 0.29 | 0 | 0 |  |  | 0 | 0 |  |  | POL3_
|  | výkres A.1.2.b.06 - půdorys 3.NP - výřez : | [20 empty] | VV | 0
|  | prvek ozn. A52 - protéza 220/280 mm : 2*0,22*0,28*1,1 |  | 0.13552 | [18 empty] | VV | 0
|  | prvek ozn. A53 - protéza 220/280 mm : 2*0,22*0,28*1,1 |  | 0.13552 | [18 empty] | VV | 0
|  | prvek ozn. A54 - protéza 210/280 mm : 2*0,21*0,28*1,1 |  | 0.12936 | [18 empty] | VV | 0
|  | prvek ozn. A55 - protéza 220/280 mm : 2*0,22*0,28*1,1 |  | 0.13552 | [18 empty] | VV | 0
42 | 605 - 0 | Řezivo SM hranol do 25/25 cm | m3 | 2.4074 | 5100 | 12277.49 | 5100 | 12277.49 | 0 | 0 | 21 | 14855.7629 | 0.55 | 1.32 | 0 | 0 |  |  | 0 | 0 |  |  | POL3_
|  | výkres A.1.2.b.06 - půdorys 3.NP - výřez : | [20 empty] | VV | 0
|  | prvek ozn. A56 - stropní trám 210/240 mm : 4*0,21*0,24*1,1 |  | 0.22176 | [18 empty] | VV | 0
|  | prvek ozn. A57 - stropní trám 170/220 mm : 1,5*2*0,17*0,22*1,1 |  | 0.12342 | [18 empty] | VV | 0
|  | prvek ozn. A58 - stropní trám 180/220 mm : 2*0,18*0,22*1,1 |  | 0.08712 | [18 empty] | VV | 0
|  | prvek ozn. A59 - stropní trám 190/210 mm : 4,5*0,19*2,1*1,1 |  | 1.975 | [18 empty] | VV | 0
43 | 605-0 | Fošna SM/BO I.jak tl.30-60mm dl. do 6m š.240-350mm, hoblované | m3 | 1.0091 | 11098 | 11198.44 | 11098 | 11198.44 | 0 | 0 | 21 | 13550.1124 | 0.55 | 0.55 | 0 | 0 |  |  | 0 | 0 |  |  | POL3_
|  | výkres č.A.1.2.b.06 - 3.NP : | [20 empty] | VV | 0
|  | místnost č. K4-3-001b část nad opravovaným stropem : ( 80,42-32,37)*0,04*0,5*1,05 |  | 1.0091 | [18 empty] | VV | 0
|  | doplnění cca 50% : | [20 empty] | VV | 0
44 | R.76200 | D+M ocel. svorník pr.16 mm dl.250 mm včetně matic a podložek | ks | 16 | 93.5 | 1496 | 93.5 | 1496 | 0 | 0 | 21 | 1810.16 | 0 | 0 | 0 | 0 |  |  | 0 | 0 |  |  | POL3_7
|  | protézy 4 ks na spoj : 4*4 |  | 16 | [18 empty] | VV | 0
45 | 998762103 | Přesun hmot pro tesařské konstrukce, výšky do 24 m | t | 3.0956 | 1072.7 | 3320.65 | 0 | 0 | 1072.7 | 3320.65 | 21 | 4017.9865 | 0 | 0 | 0 | 0 |  |  | 0 | 0 |  |  | POL7_
|  | Hmotnosti z položek s pořadovými čísly: : | [20 empty] | VV | 0
|  | 32,33,35,36,37,41,42,43, : | [20 empty] | VV | 0
|  | Součet: : 3,09560 |  | 3.0956 | [18 empty] | VV | 0
Díl: | 783 | Nátěry |  |  |  | 23221.31 |  | 13882.06 |  | 9339.26 |  | 28097.7851 |  | 0.06 |  | 0 |  |  |  | 40.17 |  |  | DIL
46 | 783782222 | Nátěr tesařských konstrukcí Lignofix Super2x | m2 | 226.78 | 89 | 20183.42 | 53.84 | 12209.84 | 35.16 | 7973.58 | 21 | 24421.9382 | 0.0002 | 0.05 | 0 | 0 |  |  | 0.151 | 34.24 |  |  | POL1_7
|  | ochranný nátěr stávajích dřevěných konstrukcí stropu ponechávaných na místě a nového řeziva : | [20 empty] | VV | 0
|  | trámy : (0,22*2+0,28*2)*(3,9*2+5,8*4) |  | 31 | [18 empty] | VV | 0
|  | podhled a záklop oboustranně : | [20 empty] | VV | 0
|  | záklop : ( 80,42-32,37)*2 |  | 96.1 | [18 empty] | VV | 0
|  | podhledy : | [20 empty] | VV | 0
|  | místnost č. K4-2-006 : 21,83*2 |  | 43.66 | [18 empty] | VV | 0
|  | místnost č. K4-2-009 : 7,74*2 |  | 15.48 | [18 empty] | VV | 0
|  | místnost č. K4-2-010 : 10,72*2 |  | 21.44 | [18 empty] | VV | 0
|  | Mezisoučet |  | 207.68 | [18 empty] | VV | 1
|  | výkres A.1.2.b.06 - půdorys 3.NP - výřez - vyměňované řezivo : | [20 empty] | VV | 0
|  | prvek ozn. A52 - protéza 220/280 mm : 2*(0,22*2+0,28*2) |  | 2 | [18 empty] | VV | 0
|  | prvek ozn. A53 - protéza 220/280 mm : 2*(0,22*2+0,28*2) |  | 2 | [18 empty] | VV | 0
|  | prvek ozn. A54 - protéza 210/280 mm : 2*(0,21*2+0,28*2) |  | 1.96 | [18 empty] | VV | 0
|  | prvek ozn. A55 - protéza 220/280 mm : 2*(0,22*2+0,28*2) |  | 2 | [18 empty] | VV | 0
|  | prvek ozn. A56 - stropní trám 210/240 mm : 4*(0,21*2+0,24*2) |  | 3.6 | [18 empty] | VV | 0
|  | prvek ozn. A57 - stropní trám 170/220 mm : 1,5*2*(0,17*2+0,22*2) |  | 2.34 | [18 empty] | VV | 0
|  | prvek ozn. A58 - stropní trám 180/220 mm : 2*(0,18*2+0,22*2) |  | 1.6 | [18 empty] | VV | 0
|  | prvek ozn. A59 - stropní trám 190/210 mm : 4,5*(0,19*2+0,21*2) |  | 3.6 | [18 empty] | VV | 0
|  | Mezisoučet |  | 19.1 | [18 empty] | VV | 1
47 | 783782223 | Nátěr tesařských konstrukcí Lignofix TOP 2x | m2 | 39.3 | 77.3 | 3037.89 | 42.55 | 1672.22 | 34.75 | 1365.68 | 21 | 3675.8469 | 0.00018 | 0.01 | 0 | 0 |  |  | 0.151 | 5.93 |  |  | POL1_
|  | analogicky i na zdivu likvidace v místech výskytu vlákem a pozůstatků mycelií : | [20 empty] | VV | 0
|  | analogicky koruna zdiva : 0,5*(10*2+5,8) |  | 12.9 | [18 empty] | VV | 0
|  | analogicky sanace po odsekání napadeného zdiva zhlaví pro očištění kapes v uložení stropních trámů a rákosníků pro provedení chemické sanance : 4*0,4*4+4*1,5 |  | 12.4 | [18 empty] | VV | 0
|  | konce zhlaví stropních trámů : 14*(0,22*2+0,28*2)*1 |  | 14 | [18 empty] | VV | 0
Díl: | D96 | Přesuny suti a vybouraných hmot |  |  |  | 10252.22 |  | 0 |  | 10252.22 |  | 12405.1862 |  | 0 |  | 0 |  |  |  | 40.79 |  |  | DIL
48 | 979011111 | Svislá doprava suti a vybour. hmot za 2.NP a 1.PP | t | 11.866 | 160 | 1898.56 | 0 | 0 | 160 | 1898.56 | 21 | 2297.2576 | 0 | 0 | 0 | 0 |  |  | 0.933 | 11.07 |  |  | POL8_
|  | Demontážní hmotnosti z položek s pořadovými čísly: : | [20 empty] | VV | 0
|  | 4,10,11,12,19,20,21,24,32,36, : | [20 empty] | VV | 0
|  | Součet: : 11,86601 |  | 11.866 | [18 empty] | VV | 0
49 | 979011121 | Příplatek za každé další podlaží | t | 11.866 | 95 | 1127.27 | 0 | 0 | 95 | 1127.27 | 21 | 1363.9967 | 0 | 0 | 0 | 0 |  |  | 0.653 | 7.75 |  |  | POL8_
|  | Demontážní hmotnosti z položek s pořadovými čísly: : | [20 empty] | VV | 0
|  | 4,10,11,12,19,20,21,24,32,36, : | [20 empty] | VV | 0
|  | Součet: : 11,86601 |  | 11.866 | [18 empty] | VV | 0
50 | 979081111 | Odvoz suti a vybour. hmot na skládku do 1 km | t | 11.866 | 180 | 2135.88 | 0 | 0 | 180 | 2135.88 | 21 | 2584.4148 | 0 | 0 | 0 | 0 |  |  | 0.49 | 5.81 |  |  | POL8_
|  | Demontážní hmotnosti z položek s pořadovými čísly: : | [20 empty] | VV | 0
|  | 4,10,11,12,19,20,21,24,32,36, : | [20 empty] | VV | 0
|  | Součet: : 11,86601 |  | 11.866 | [18 empty] | VV | 0
51 | 979081121 | Příplatek k odvozu za každý další 1 km | t | 11.866 | 12 | 142.39 | 0 | 0 | 12 | 142.39 | 21 | 172.2919 | 0 | 0 | 0 | 0 |  |  | 0 | 0 |  |  | POL8_
|  | Demontážní hmotnosti z položek s pořadovými čísly: : | [20 empty] | VV | 0
|  | 4,10,11,12,19,20,21,24,32,36, : | [20 empty] | VV | 0
|  | Součet: : 11,86601 |  | 11.866 | [18 empty] | VV | 0
52 | 979082111 | Vnitrostaveništní doprava suti do 10 m | t | 11.866 | 145 | 1720.57 | 0 | 0 | 145 | 1720.57 | 21 | 2081.8897 | 0 | 0 | 0 | 0 |  |  | 0.942 | 11.18 |  |  | POL8_
|  | Demontážní hmotnosti z položek s pořadovými čísly: : | [20 empty] | VV | 0
|  | 4,10,11,12,19,20,21,24,32,36, : | [20 empty] | VV | 0
|  | Součet: : 11,86601 |  | 11.866 | [18 empty] | VV | 0
53 | 979082121 | Příplatek k vnitrost. dopravě suti za dalších 5 m | t | 47.464 | 18 | 854.35 | 0 | 0 | 18 | 854.35 | 21 | 1033.7635 | 0 | 0 | 0 | 0 |  |  | 0.105 | 4.98 |  |  | POL8_
|  | Demontážní hmotnosti z položek s pořadovými čísly: : | [20 empty] | VV | 0
|  | 4,10,11,12,19,20,21,24,32,36, : | [20 empty] | VV | 0
|  | Součet: : 47,46403 |  | 47.464 | [18 empty] | VV | 0
54 | 979990001 | Poplatek za skládku stavební suti | t | 11.866 | 200 | 2373.2 | 0 | 0 | 200 | 2373.2 | 21 | 2871.572 | 0 | 0 | 0 | 0 |  |  | 0 | 0 |  |  | POL8_
|  | Demontážní hmotnosti z položek s pořadovými čísly: : | [20 empty] | VV | 0
|  | 4,10,11,12,19,20,21,24,32,36, : | [20 empty] | VV | 0
|  | Součet: : 11,86601 |  | 11.866 | [18 empty] | VV | 0
Díl: | VN | Vedlejší náklady |  |  |  | 0 |  | 0 |  | 0 |  | 0 |  | 0 |  | 0 |  |  |  | 0 |  |  | DIL
55 | 005121 R | Zařízení staveniště | Soubor | 0 | 3247.54 | 0 | 0 | 0 | 3247.54 | 0 | 21 | 0 | 0 | 0 | 0 | 0 |  |  | 0 | 0 |  |  | POL99_2
[21 empty] | 15 | 21
END