## Pokyny pro vyplnění (hidden)
Pokyny pro vyplnění
Ve všech listech tohoto souboru můžete měnit pouze buňky s modrým pozadím. Jedná se o tyto údaje : - údaje o firmě - jednotkové ceny položek zadané na maximálně dvě desetinná místa

## Stavba
#RTSROZP# | Položkový rozpočet stavby
| Stavba: |  | ZL07 | Objekt K2 - odstranění nájezdové rampy, změna výškových úrovní 1.NP a další navazující změny
| Objednatel: |  | Město Český Krumlov |  |  |  | IČ: | 00245836
|  |  | náměstí Svornosti 1 |  |  |  | DIČ: | CZ00245836
|  | 38101 | Český Krumlov-Vnitřní Město
| Projektant: |  | Masák & Partner, s.r.o. |  |  |  | IČ: | 27086631
|  |  | Rooseveltova 575/39 |  |  |  | DIČ: | CZ27086631
|  | 16000 | Praha-Bubeneč
| Zhotovitel: |  | POHL cz, a.s. |  |  |  | IČ: | 25606468
|  |  | Nádražní 25 |  |  |  | DIČ: | CZ25606468
|  | 25263 | Roztoky-Roztoky
| Vypracoval: |  | Ing. L. Zrna, Ing. M. Süss
| Rozpis ceny | [6 empty] | Celkem
HSV | HSV | [6 empty] | 127715.76
PSV | PSV | [6 empty] | -282434.81
MON | MON | [6 empty] | 0
VN | Vedlejší náklady | [6 empty] | 0
ON | Ostatní náklady | [6 empty] | 0
| Celkem | [6 empty] | -154719.05
Rekapitulace daní
| Základ pro sníženou DPH |  |  | 15 | % | 0 |  |  | CZK
| Snížená DPH |  |  | 15 | % | 0 |  |  | CZK
| Základ pro základní DPH |  |  | 21 | % | -154719.05 |  |  | CZK
| Základní DPH |  |  | 21 | % | -32491 |  |  | CZK
| Zaokrouhlení |  |  |  |  | 0.05 |  |  | CZK
| Cena celkem bez DPH |  |  |  |  | -154719.05 |  |  | CZK
| Cena celkem s DPH |  |  |  |  | -187210 |  |  | CZK
|  | v |  |  | dne |  | 2015-04-29
|  |  | Za zhotovitele |  |  |  | Za objednatele
Rekapitulace dílčích částí
#CASTI>> | Číslo | Název |  |  | Základ pro sníženou DPH | Základ pro základní DPH | DPH celkem | Cena celkem | %
1 | Stavba |  |  |  | 0 | -154719.05 | -32491 | -187210.05 | 100
2 | 01 | Odstranění nájezdové rampy |  |  | 0 | -118860 | -24960.6 | -143820.6 | 76.8231
3 | 07a | Odstranění nájezdové rampy objektu K2 |  |  | 0 | -118860 | -24960.6 | -143820.6 | 76.8231
2 | 02 | Úprava vstupu do objektu a změna výškových úrovní 1.NP |  |  | 0 | -35859.05 | -7530.4 | -43389.45 | 23.1769
3 | 07b | Úprava vstupu do objektu, změna výškových úrovní 1.NP a další navazující změny dle úprav v PD |  |  | 0 | 254957.09 | 53540.99 | 308498.08 | -164.7871
3 | 07c | Úprava vstupu do objektu a změna výškových úrovní 1.NP - změny dle úprav v PD-odpočty měněných prací |  |  | 0 | -290816.14 | -61071.39 | -351887.53 | 187.964
| Celkem za stavbu |  |  |  | 0 | -154719.05 | -32491 | -187210.05 | 100
Rekapitulace dílů
| Číslo | Název |  |  | Typ dílu |  |  | Celkem | %
| 1 | Zemní práce |  |  | HSV |  |  | 59892.61 | -38.7106
| 2 | Základy a zvláštní zakládání |  |  | HSV |  |  | -26014.84 | 16.8142
| 3 | Svislé a kompletní konstrukce |  |  | HSV |  |  | -3501.86 | 2.2634
| 34 | Stěny a příčky |  |  | HSV |  |  | -2465.32 | 1.5934
| 43 | Schodiště |  |  | HSV |  |  | -1764.03 | 1.1402
| 5 | Komunikace |  |  | HSV |  |  | -2117.96 | 1.3689
| 61 | Upravy povrchů vnitřní |  |  | HSV |  |  | 5448.28 | -3.5214
| 63 | Podlahy a podlahové konstrukce |  |  | HSV |  |  | 132818.7 | -85.8451
| 64 | Výplně otvorů |  |  | HSV |  |  | -507.45 | 0.32798
| 95 | Dokončovací konstrukce na pozemních stavbách |  |  | HSV |  |  | -41110.25 | 26.5709
| 96 | Bourání konstrukcí |  |  | HSV |  |  | 3684.47 | -2.3814
| 99 | Staveništní přesun hmot |  |  | HSV |  |  | -4620.3 | 2.9863
| 711 | Izolace proti vodě |  |  | PSV |  |  | 499.92 | -0.32311
| 762 | Konstrukce tesařské |  |  | PSV |  |  | -96806.99 | 62.5695
| 766 | Konstrukce truhlářské |  |  | PSV |  |  | -89696.86 | 57.974
| 767 | Konstrukce zámečnické |  |  | PSV |  |  | -4258.5 | 2.7524
| 771 | Podlahy z dlaždic a obklady |  |  | PSV |  |  | -4815.02 | 3.1121
| 772 | Kamenné dlažby |  |  | PSV |  |  | -42309.78 | 27.3462
| 781 | Obklady keramické |  |  | PSV |  |  | -19424.05 | 12.5544
| 783 | Nátěry |  |  | PSV |  |  | -25163.29 | 16.2639
| 784 | Malby |  |  | PSV |  |  | -460.24 | 0.29747
| D96 | Přesuny suti a vybouraných hmot |  |  | PSU |  |  | 7973.71 | -5.1537
| Cena celkem | [6 empty] | -154719.05 | 100
Note on D11: Název
Note on I11: IČO
Note on D12: Ulice
Note on I12: DIČ
Note on C13: PSČ
Note on D13: Ulice

## VzorPolozky (hidden)
Položkový rozpočet
S:
O:
R:

## 01 07a Pol
Položkový rozpočet | [22 empty] | #TypZaznamu#
S: | ZL07 | Objekt K2 - odstranění nájezdové rampy, změna výškových úrovní 1.NP a další navazující změny | [20 empty] | STA
O: | 01 | Odstranění nájezdové rampy | [20 empty] | OBJ
R: | 07a | Odstranění nájezdové rampy objektu K2 | [20 empty] | ROZ
P.č. | Číslo položky | Název položky | MJ | množství | cena / MJ | Celkem | Dodávka | Dodávka celk. | Montáž | Montáž celk. | DPH | cena s DPH | hmotnost / MJ | hmotnost celk.(t) | dem. hmotnost / MJ | dem. hmotnost celk.(t) | Ceník | Cen. soustava | Nhod / MJ | Nhod celk.
Díl: | 1 | Zemní práce |  |  |  | -6993.47 |  | 0 |  | -6993.47 |  | -8462.0987 |  | 0 |  | 0 |  |  |  | 0 |  |  | DIL
1 | 139601102 | Ruční výkop jam, rýh a šachet v hornině 3, Nabídka zhotovitele list K2 01 Pol - položka č.14 | m3 | -5.2473 | 722.5 | -3791.15 | 0 | 0 | 722.5 | -3791.15 | 21 | -4587.2915 | 0 | 0 | 0 | 0 |  |  | 0 | 0 |  |  | POL1_1
|  | Pro vyrovnávací rampu : -(15,1+1,558)*0,3*1,05 |  | -5.2473 | [18 empty] | VV | 0
|  | Mezisoučet |  | -5.2473 | [18 empty] | VV | 1
2 | 161101101 | Svislé přemístění výkopku z horniny 1 až 4, při hloubce výkopu přes 1 do 2,5 m, Nabídka zhotovitele list K2 01 Pol - položka č.16 | m3 | -5.2473 | 53.47 | -280.57 | 0 | 0 | 53.47 | -280.57 | 21 | -339.4897 | 0 | 0 | 0 | 0 |  |  | 0 | 0 |  |  | POL1_1
|  | Pro vyrovnávací rampu : - (15,1+1,558)*0,3*1,05 |  | -5.2473 | [18 empty] | VV | 0
3 | 162201102 | Vodorovné přemístění výkopku z horniny 1 až 4, na vzdálenost přes 20 do 50 m, Nabídka zhotovitele list K2 01 Pol - položka č.18 | m3 | -5.148 | 26.01 | -133.9 | 0 | 0 | 26.01 | -133.9 | 21 | -162.019 | 0 | 0 | 0 | 0 |  |  | 0 | 0 |  |  | POL1_1
|  | násyp pod rampou z centrálního nádvoří zeminou z výkopku : - 0,65*1,2*13,2/2 |  | -5.148 | [18 empty] | VV | 0
|  | Mezisoučet |  | -5.148 | [18 empty] | VV | 1
4 | 162701101 | Vodorovné přemístění výkopku z horniny 1 až 4, na vzdálenost přes 5 000 do 6 000 m, Nabídka zhotovitele list K2 01 Pol - položka č.19 | m3 | -5.2473 | 127.5 | -669.03 | 0 | 0 | 127.5 | -669.03 | 21 | -809.5263 | 0 | 0 | 0 | 0 |  |  | 0 | 0 |  |  | POL1_1
|  | Pro vyrovnávací rampu : - (15,1+1,558)*0,3*1,05 |  | -5.2473 | [18 empty] | VV | 0
|  | Mezisoučet |  | -5.2473 | [18 empty] | VV | 1
5 | 167101101 | Nakládání, skládání, překládání neulehlého výkopku nakládání výkopku do 100 m3, z horniny 1 až 4, Nabídka zhotovitele list K2 01 Pol - položka č.20 | m3 | -5.2473 | 119 | -624.43 | 0 | 0 | 119 | -624.43 | 21 | -755.5603 | 0 | 0 | 0 | 0 |  |  | 0 | 0 |  |  | POL1_1
|  | Pro vyrovnávací rampu : - (15,1+1,558)*0,3*1,05 |  | -5.2473 | [18 empty] | VV | 0
|  | Mezisoučet |  | -5.2473 | [18 empty] | VV | 1
6 | 171201201 | Uložení sypaniny na skládku nebo do násypů nezhut. na skládku, Nabídka zhotovitele list K2 01 Pol - položka č.21 | m3 | -5.2473 | 12.16 | -63.81 | 0 | 0 | 12.16 | -63.81 | 21 | -77.2101 | 0 | 0 | 0 | 0 |  |  | 0 | 0 |  |  | POL1_1
|  | Pro vyrovnávací rampu : -(15,1+1,558)*0,3*1,05 |  | -5.2473 | [18 empty] | VV | 0
|  | Mezisoučet |  | -5.2473 | [18 empty] | VV | 1
7 | 174101101 | Zásyp jam, rýh, šachet se zhutněním, Nabídka zhotovitele list K2 01 Pol - položka č.22 | m3 | -5.148 | 191.25 | -984.56 | 0 | 0 | 191.25 | -984.56 | 21 | -1191.3176 | 0 | 0 | 0 | 0 |  |  | 0 | 0 |  |  | POL1_1
|  | násyp pod rampou z centrálního nádvoří zeminou z výkopku : -0,65*1,2*13,2/2 |  | -5.148 | [18 empty] | VV | 0
|  | Mezisoučet |  | -5.148 | [18 empty] | VV | 1
8 | 199000005 | Poplatky za skládku zeminy 1- 4, Nabídka zhotovitele list K2 01 Pol - položka č.23 | t | -5.2473 | 85 | -446.02 | 0 | 0 | 85 | -446.02 | 21 | -539.6842 | 0 | 0 | 0 | 0 |  |  | 0 | 0 |  |  | POL1_1
|  | Pro vyrovnávací rampu : - (15,1+1,558)*0,3*1,05 |  | -5.2473 | [18 empty] | VV | 0
Díl: | 2 | Základy a zvláštní zakládání |  |  |  | -26613.44 |  | 0 |  | -26613.44 |  | -32202.2624 |  | -15 |  | 0 |  |  |  | 0 |  |  | DIL
9 | 274321321 | Železobeton základových pasů C 20/25 , Nabídka zhotovitele list K2 01 Pol - položka č.27 | m3 | -5.2473 | 1972 | -10347.62 | 0 | 0 | 1972 | -10347.62 | 21 | -12520.6202 | 2.525 | -13.25 | 0 | 0 |  |  | 0 | 0 |  |  | POL1_1
|  | Vyrovnávací rampa : - (15,1+1,558)*0,3*1,05 |  | -5.2473 | [18 empty] | VV | 0
10 | 274351215 | Bednění stěn základových pasů - zřízení, Nabídka zhotovitele list K2 01 Pol - položka č.28 | m2 | -34.9818 | 171.7 | -6006.38 | 0 | 0 | 171.7 | -6006.38 | 21 | -7267.7198 | 0.03916 | -1.37 | 0 | 0 |  |  | 0 | 0 |  |  | POL1_1
|  | Vyrovnávací rampa : - (15,1+1,558)*2*1,05 |  | -34.9818 | [18 empty] | VV | 0
11 | 274351216 | Bednění stěn základových pasů - odstranění, Nabídka zhotovitele list K2 01 Pol - položka č.29 | m2 | -34.9818 | 38.93 | -1361.84 | 0 | 0 | 38.93 | -1361.84 | 21 | -1647.8264 | 0 | 0 | 0 | 0 |  |  | 0 | 0 |  |  | POL1_1
|  | Vyrovnávací rampa : - (15,1+1,558)*2*1,05 |  | -34.9818 | [18 empty] | VV | 0
12 | 274361821 | Výztuž základových pasů z betonářské oceli 10 505, Nabídka zhotovitele list K2 01 Pol - položka č.30 | t | -0.36729 | 24225 | -8897.6 | 0 | 0 | 24225 | -8897.6 | 21 | -10766.096 | 1.0212 | -0.38 | 0 | 0 |  |  | 0 | 0 |  |  | POL1_1
|  | Základové pasy vyrovnávací rampy : | [20 empty] | VV | 0
|  | Předpokad 70 kg/m3 : -5,247*70/1000 |  | -0.36729 | [18 empty] | VV | 0
Díl: | 3 | Svislé a kompletní konstrukce |  |  |  | -7039.22 |  | 0 |  | -7039.22 |  | -8517.4562 |  | -4.91 |  | 0 |  |  |  | 0 |  |  | DIL
13 | 313212122 | Zdivo obkladové z kamene - soklové hranolové, Nabídka zhotovitele list K2 01 Pol - položka č.39 | m3 | -0.972 | 3629.5 | -3527.87 | 0 | 0 | 3629.5 | -3527.87 | 21 | -4268.7227 | 2.9739 | -2.89 | 0 | 0 |  |  | 0 | 0 |  |  | POL1_1
|  | vyrovnávací rampa z centrálního nádvoří do K2 : -( 0,1*1,2*13,2/2+0,1*1,2*1,5) |  | -0.972 | [18 empty] | VV | 0
14 | 327215132 | Zdivo nadzákl. obkladní z lom.kamene, vyspárování, Nabídka zhotovitele list K2 01 Pol - položka č.42 | m3 | -0.972 | 3612.5 | -3511.35 | 0 | 0 | 3612.5 | -3511.35 | 21 | -4248.7335 | 2.0818 | -2.02 | 0 | 0 |  |  | 0 | 0 |  |  | POL1_1
|  | vyrovnávací rampa z centrálního nádvoří do K2 : -(0,1*1,2*13,2/2+0,1*1,2*1,5) |  | -0.972 | [18 empty] | VV | 0
Díl: | 5 | Komunikace |  |  |  | -2117.96 |  | 0 |  | -2117.96 |  | -2562.7316 |  | -7.64 |  | 0 |  |  |  | 0 |  |  | DIL
15 | 564231111 | Podklad ze štěrkopísku po zhutnění tloušťky 10 cm, Nabídka zhotovitele list K2 01 Pol - položka č.68 | m2 | -15.84 | 50.24 | -795.8 | 0 | 0 | 50.24 | -795.8 | 21 | -962.918 | 0.2024 | -3.21 | 0 | 0 |  |  | 0 | 0 |  |  | POL1_1
|  | pod dlažbou vyrovnávací rampy : - 1,2*13,2 |  | -15.84 | [18 empty] | VV | 0
16 | 564851111 | Podklad ze štěrkodrti po zhutnění tloušťky 15 cm, Nabídka zhotovitele list K2 01 Pol - položka č.69 | m2 | -15.84 | 83.47 | -1322.16 | 0 | 0 | 83.47 | -1322.16 | 21 | -1599.8136 | 0.27994 | -4.43 | 0 | 0 |  |  | 0 | 0 |  |  | POL1_1
|  | pod dlažbou vyrovnávací rampy : -1,2*13,2 |  | -15.84 | [18 empty] | VV | 0
Díl: | 99 | Staveništní přesun hmot |  |  |  | -6997.37 |  | 0 |  | -6997.37 |  | -8466.8177 |  | 0 |  | 0 |  |  |  | -8.46 |  |  | DIL
17 | 998011002 | Přesun hmot pro budovy zděné výšky do 12 m, Nabídka zhotovitele list K2 01 Pol - položka č.188 | t | -27.5487 | 254 | -6997.37 | 0 | 0 | 254 | -6997.37 | 21 | -8466.8177 | 0 | 0 | 0 | 0 |  |  | 0.307 | -8.46 |  |  | POL7_
|  | Hmotnosti z položek s pořadovými čísly: : | [20 empty] | VV | 0
|  | 9,10,12,13,14,15,16, : | [20 empty] | VV | 0
|  | Součet: : -27,54869 |  | -27.5487 | [18 empty] | VV | 0
Díl: | 766 | Konstrukce truhlářské |  |  |  | -22530.26 |  | 0 |  | -22530.26 |  | -27261.6146 |  | -0.01 |  | 0 |  |  |  | 0 |  |  | DIL
18 | T-160T | zábradlí rampy pro invalidy - truhlářské části zábradlí novotvar N-302, kniha truhlářských výrobků, A.1.2.f.04 a kniha povrchových úprav prvků A.1.2.f.06 | kpl | -1 | 22525 | -22525 | 0 | 0 | 22525 | -22525 | 21 | -27255.25 | 0.008 | -0.01 | 0 | 0 |  |  | 0 | 0 |  |  | POL1_7
|  | Nabídka zhotovitele list K2 01 Pol - položka č.420 : -1 |  | -1 | [18 empty] | VV | 0
19 | 998766103 | Přesun hmot pro truhlářské konstr., výšky do 24 m, Nabídka zhotovitele list K2 01 Pol - položka č.421 | t | -0.008 | 657.05 | -5.26 | 0 | 0 | 657.05 | -5.26 | 21 | -6.3646 | 0 | 0 | 0 | 0 |  |  | 0 | 0 |  |  | POL7_
|  | Hmotnosti z položek s pořadovými čísly: : | [20 empty] | VV | 0
|  | 18, : | [20 empty] | VV | 0
|  | Součet: : -0,00800 |  | -0.008 | [18 empty] | VV | 0
Díl: | 767 | Konstrukce zámečnické |  |  |  | -4258.5 |  | -3400 |  | -858.5 |  | -5152.785 |  | -1 |  | 0 |  |  |  | -3.02 |  |  | DIL
20 | Z-106 | D+M zábradlí rampy pro invalidy- rampa z vnější strany u K2 - kovářské a zámečnické části, kniha, kovářských výrobků A.1.2.f.03, Kniha povrch.úprav A. 1.2.f.09 | kpl | -1 | 3400 | -3400 | 3400 | -3400 | 0 | 0 | 21 | -4114 | 1 | -1 | 0 | 0 |  |  | 0 | 0 |  |  | POL3_7
|  | Nabídka zhotovitele list K2 01 Pol - položka č.433 : -1 |  | -1 | [18 empty] | VV | 0
21 | 998767103 | Přesun hmot pro zámečnické konstr., výšky do 24 m, Nabídka zhotovitele list K2 01 Pol - položka č.437 | t | -1 | 858.5 | -858.5 | 0 | 0 | 858.5 | -858.5 | 21 | -1038.785 | 0 | 0 | 0 | 0 |  |  | 3.016 | -3.02 |  |  | POL7_
|  | Hmotnosti z položek s pořadovými čísly: : | [20 empty] | VV | 0
|  | 20, : | [20 empty] | VV | 0
|  | Součet: : -1,00000 |  | -1 | [18 empty] | VV | 0
Díl: | 772 | Kamenné dlažby |  |  |  | -42309.78 |  | -31932.4 |  | -10377.38 |  | -51194.8338 |  | -5.45 |  | 0 |  |  |  | 0 |  |  | DIL
22 | 772501150 | Dlažba z kamene,pravoúhlých desek,prostá tl.4-5 cm, Nabídka zhotovitele list K2 01 Pol - položka č.447 | m2 | -19.8 | 425 | -8415 | 0 | 0 | 425 | -8415 | 21 | -10182.15 | 0.13325 | -2.64 | 0 | 0 |  |  | 0 | 0 |  |  | POL1_7
|  | dlažba vyrovnávací rampy : - 1,5*13,2 |  | -19.8 | [18 empty] | VV | 0
23 | 58381315 | Deska dlažební řezaná do 0,24 m2 tl. 5 cm žula, Nabídka zhotovitele list K2 01 Pol - položka č.449 | m2 | -20.79 | 1535.95 | -31932.4 | 1535.95 | -31932.4 | 0 | 0 | 21 | -38638.204 | 0.135 | -2.81 | 0 | 0 |  |  | 0 | 0 |  |  | POL3_7
|  | dlažba vyrovnávací rampy : -1,5*13,2*1,05 |  | -20.79 | [18 empty] | VV | 0
|  | Zadavatel upozorňuje, že materiálové a estetické provedení musí odpovídat vysokému standardu památkově chráněného objektu. : | [20 empty] | VV | 0
|  | Zhotovitel není oprávněn dodávku každé příslušné položky uskutečnit dříve, než bude zadavatelem odsouhlasen vzorek. : | [20 empty] | VV | 0
|  | Samotná dodávka pak musí odpovídat odsouhlasenému vzorku. : | [20 empty] | VV | 0
24 | 998772101 | Přesun hmot pro kamenné dlažby, obklady schodišťových stupňů a soklů v objektech výšky do 6 m, Nabídka zhotovitele list K2 01 Pol - položka č.450 | t | -5.445 | 360.4 | -1962.38 | 0 | 0 | 360.4 | -1962.38 | 21 | -2374.4798 | 0 | 0 | 0 | 0 |  |  | 0 | 0 |  |  | POL7_
|  | Hmotnosti z položek s pořadovými čísly: : | [20 empty] | VV | 0
|  | 22,23, : | [20 empty] | VV | 0
|  | Součet: : -5,44500 |  | -5.445 | [18 empty] | VV | 0
[21 empty] | 15 | 21
END

## 02 07b Pol
Položkový rozpočet | [22 empty] | #TypZaznamu#
S: | ZL07 | Objekt K2 - odstranění nájezdové rampy, změna výškových úrovní 1.NP a další navazující změny | [20 empty] | STA
O: | 02 | Úprava vstupu do objektu a změna výškových úrovní 1.NP | [20 empty] | OBJ
R: | 07b | Úprava vstupu do objektu, změna výškových úrovní 1.NP a další navazující změny dle úprav v PD | [20 empty] | ROZ
P.č. | Číslo položky | Název položky | MJ | množství | cena / MJ | Celkem | Dodávka | Dodávka celk. | Montáž | Montáž celk. | DPH | cena s DPH | hmotnost / MJ | hmotnost celk.(t) | dem. hmotnost / MJ | dem. hmotnost celk.(t) | Ceník | Cen. soustava | Nhod / MJ | Nhod celk.
Díl: | 1 | Zemní práce |  |  |  | 68748.42 |  | 0 |  | 68748.42 |  | 83185.5882 |  | 0 |  | 0 |  |  |  | 0 |  |  | DIL
1 | 139711101 | Vykopávka v uzavřených prostorách v hornině 3, Nabídka zhotovitele list K2 01 Pol - položka č.15 | m3 | 41.8137 | 1232.5 | 51535.39 | 0 | 0 | 1232.5 | 51535.39 | 21 | 62357.8219 | 0 | 0 | 0 | 0 |  |  | 0 | 0 |  |  | POL1_1
|  | analogicky odkopání ulehlého násypu nebo rostlé zeminy pod podlahami 1.NP : | [20 empty] | VV | 0
[23 empty] | VV | 0
|  | místnost č. K2-1-001a - snížení místnosti na kótu +2,13 (snížení o dalších 40 cm) : 0,4*24,94 |  | 9.976 | [18 empty] | VV | 0
|  | úroveň původní podlahy nalezená při rekonstrukci do nové výměry místnosti patří i původní místnosti 019 a 020 : | [20 empty] | VV | 0
|  | místnost č. K2-1-001b - snížení místnosti na kótu +2,38 (snížení o dalších 15 cm) : 0,15*(16,77+7,4) |  | 3.6255 | [18 empty] | VV | 0
|  | místnost č. K2-1-002 - snížení místnosti na kótu +2,47 (snížení o dalších 17 cm) : 0,17*36,09 |  | 6.1353 | [18 empty] | VV | 0
|  | místnost č. K2-1-003 - snížení místnosti na kótu +2,47 (snížení o dalších 17 cm) : (2,69+2,5)*0,17 |  | 0.8823 | [18 empty] | VV | 0
|  | místnost č. K2-1-004 - snížení místnosti na kótu +2,47 (snížení o dalších 17 cm) : 15,75*0,17 |  | 2.6775 | [18 empty] | VV | 0
|  | místnost č. K2-1-005 - snížení místnosti na kótu +2,47 (snížení o dalších 17 cm) : 16,14*0,17 |  | 2.7438 | [18 empty] | VV | 0
|  | místnost č. K2-1-006 - snížení místnosti na kótu +2,47 (snížení o dalších 17 cm) : 34,36*0,17 |  | 5.8412 | [18 empty] | VV | 0
|  | místnost č. K2-1-007 - snížení místnosti na kótu +2,47 (snížení o dalších 17 cm) : 22,45*0,17 |  | 3.8165 | [18 empty] | VV | 0
|  | místnost č. K2-1-008 - snížení místnosti na kótu +2,38 (snížení o dalších 15 cm) : 1,83*0,15+7,85*0,15 |  | 1.452 | [18 empty] | VV | 0
|  | místnost č. K2-1-018 - snížení místnosti na kótu +2,38 (snížení o dalších 15 cm) : 1,62*0,15 |  | 0.243 | [18 empty] | VV | 0
|  | místnost č. K2-1-021 - snížení místnosti na kótu +2,20 (snížení o dalších 31 cm) : 3,67*0,31 |  | 1.1377 | [18 empty] | VV | 0
|  | místnost č. K2-1-022 - snížení místnosti na kótu +2,20 (snížení o dalších 31 cm) : 3,44*0,27 |  | 0.9288 | [18 empty] | VV | 0
|  | místnost č. K2-1-023 - snížení místnosti na kótu +2,20 (snížení o dalších 31 cm) : 2,76*0,26 |  | 0.7176 | [18 empty] | VV | 0
|  | místnost č. K2-1-024 - snížení místnosti na kótu +2,20 (snížení o dalších 31 cm) : 1,5*0,26 |  | 0.39 | [18 empty] | VV | 0
|  | místnost č. K2-1-025 - snížení místnosti na kótu +2,20 (snížení o dalších 31 cm) : 4,41*0,25 |  | 1.1025 | [18 empty] | VV | 0
|  | Mezisoučet |  | 41.6697 | [18 empty] | VV | 1
|  | instalační plynová šachta v místnosti K2-1-001a : 0,6*0,6*0,4 |  | 0.144 | [18 empty] | VV | 0
|  | Mezisoučet |  | 0.144 | [18 empty] | VV | 1
2 | 162701101 | Vodorovné přemístění výkopku z horniny 1 až 4, na vzdálenost přes 5 000 do 6 000 m, Nabídka zhotovitele list K2 01 Pol - položka č.19 | m3 | 41.8137 | 127.5 | 5331.25 | 0 | 0 | 127.5 | 5331.25 | 21 | 6450.8125 | 0 | 0 | 0 | 0 |  |  | 0 | 0 |  |  | POL1_1
|  | analogicky odkopání ulehlého násypu nebo rostlé zeminy pod podlahami 1.NP : | [20 empty] | VV | 0
[23 empty] | VV | 0
|  | místnost č. K2-1-001a - snížení místnosti na kótu +2,13 (snížení o dalších 40 cm) : 0,4*24,94 |  | 9.976 | [18 empty] | VV | 0
|  | úroveň původní podlahy nalezená při rekonstrukci do nové výměry místnosti patří i původní místnosti 019 a 020 : | [20 empty] | VV | 0
|  | místnost č. K2-1-001b - snížení místnosti na kótu +2,38 (snížení o dalších 15 cm) : 0,15*(16,77+7,4) |  | 3.6255 | [18 empty] | VV | 0
|  | místnost č. K2-1-002 - snížení místnosti na kótu +2,47 (snížení o dalších 17 cm) : 0,17*36,09 |  | 6.1353 | [18 empty] | VV | 0
|  | místnost č. K2-1-003 - snížení místnosti na kótu +2,47 (snížení o dalších 17 cm) : (2,69+2,5)*0,17 |  | 0.8823 | [18 empty] | VV | 0
|  | místnost č. K2-1-004 - snížení místnosti na kótu +2,47 (snížení o dalších 17 cm) : 15,75*0,17 |  | 2.6775 | [18 empty] | VV | 0
|  | místnost č. K2-1-005 - snížení místnosti na kótu +2,47 (snížení o dalších 17 cm) : 16,14*0,17 |  | 2.7438 | [18 empty] | VV | 0
|  | místnost č. K2-1-006 - snížení místnosti na kótu +2,47 (snížení o dalších 17 cm) : 34,36*0,17 |  | 5.8412 | [18 empty] | VV | 0
|  | místnost č. K2-1-007 - snížení místnosti na kótu +2,47 (snížení o dalších 17 cm) : 22,45*0,17 |  | 3.8165 | [18 empty] | VV | 0
|  | místnost č. K2-1-008 - snížení místnosti na kótu +2,38 (snížení o dalších 15 cm) : 1,83*0,15+7,85*0,15 |  | 1.452 | [18 empty] | VV | 0
|  | místnost č. K2-1-018 - snížení místnosti na kótu +2,38 (snížení o dalších 15 cm) : 1,62*0,15 |  | 0.243 | [18 empty] | VV | 0
|  | místnost č. K2-1-021 - snížení místnosti na kótu +2,20 (snížení o dalších 31 cm) : 3,67*0,31 |  | 1.1377 | [18 empty] | VV | 0
|  | místnost č. K2-1-022 - snížení místnosti na kótu +2,20 (snížení o dalších 31 cm) : 3,44*0,27 |  | 0.9288 | [18 empty] | VV | 0
|  | místnost č. K2-1-023 - snížení místnosti na kótu +2,20 (snížení o dalších 31 cm) : 2,76*0,26 |  | 0.7176 | [18 empty] | VV | 0
|  | místnost č. K2-1-024 - snížení místnosti na kótu +2,20 (snížení o dalších 31 cm) : 1,5*0,26 |  | 0.39 | [18 empty] | VV | 0
|  | místnost č. K2-1-025 - snížení místnosti na kótu +2,20 (snížení o dalších 31 cm) : 4,41*0,25 |  | 1.1025 | [18 empty] | VV | 0
|  | Mezisoučet |  | 41.6697 | [18 empty] | VV | 1
|  | instalační plynová šachta v místnosti K2-1-001a : 0,6*0,6*0,4 |  | 0.144 | [18 empty] | VV | 0
|  | Mezisoučet |  | 0.144 | [18 empty] | VV | 1
3 | 167101101 | Nakládání, skládání, překládání neulehlého výkopku nakládání výkopku do 100 m3, z horniny 1 až 4, Nabídka zhotovitele list K2 01 Pol - položka č.20 | m3 | 41.8137 | 119 | 4975.83 | 0 | 0 | 119 | 4975.83 | 21 | 6020.7543 | 0 | 0 | 0 | 0 |  |  | 0 | 0 |  |  | POL1_1
|  | analogicky odkopání ulehlého násypu nebo rostlé zeminy pod podlahami 1.NP : | [20 empty] | VV | 0
[23 empty] | VV | 0
|  | místnost č. K2-1-001a - snížení místnosti na kótu +2,13 (snížení o dalších 40 cm) : 0,4*24,94 |  | 9.976 | [18 empty] | VV | 0
|  | úroveň původní podlahy nalezená při rekonstrukci do nové výměry místnosti patří i původní místnosti 019 a 020 : | [20 empty] | VV | 0
|  | místnost č. K2-1-001b - snížení místnosti na kótu +2,38 (snížení o dalších 15 cm) : 0,15*(16,77+7,4) |  | 3.6255 | [18 empty] | VV | 0
|  | místnost č. K2-1-002 - snížení místnosti na kótu +2,47 (snížení o dalších 17 cm) : 0,17*36,09 |  | 6.1353 | [18 empty] | VV | 0
|  | místnost č. K2-1-003 - snížení místnosti na kótu +2,47 (snížení o dalších 17 cm) : (2,69+2,5)*0,17 |  | 0.8823 | [18 empty] | VV | 0
|  | místnost č. K2-1-004 - snížení místnosti na kótu +2,47 (snížení o dalších 17 cm) : 15,75*0,17 |  | 2.6775 | [18 empty] | VV | 0
|  | místnost č. K2-1-005 - snížení místnosti na kótu +2,47 (snížení o dalších 17 cm) : 16,14*0,17 |  | 2.7438 | [18 empty] | VV | 0
|  | místnost č. K2-1-006 - snížení místnosti na kótu +2,47 (snížení o dalších 17 cm) : 34,36*0,17 |  | 5.8412 | [18 empty] | VV | 0
|  | místnost č. K2-1-007 - snížení místnosti na kótu +2,47 (snížení o dalších 17 cm) : 22,45*0,17 |  | 3.8165 | [18 empty] | VV | 0
|  | místnost č. K2-1-008 - snížení místnosti na kótu +2,38 (snížení o dalších 15 cm) : 1,83*0,15+7,85*0,15 |  | 1.452 | [18 empty] | VV | 0
|  | místnost č. K2-1-018 - snížení místnosti na kótu +2,38 (snížení o dalších 15 cm) : 1,62*0,15 |  | 0.243 | [18 empty] | VV | 0
|  | místnost č. K2-1-021 - snížení místnosti na kótu +2,20 (snížení o dalších 31 cm) : 3,67*0,31 |  | 1.1377 | [18 empty] | VV | 0
|  | místnost č. K2-1-022 - snížení místnosti na kótu +2,20 (snížení o dalších 31 cm) : 3,44*0,27 |  | 0.9288 | [18 empty] | VV | 0
|  | místnost č. K2-1-023 - snížení místnosti na kótu +2,20 (snížení o dalších 31 cm) : 2,76*0,26 |  | 0.7176 | [18 empty] | VV | 0
|  | místnost č. K2-1-024 - snížení místnosti na kótu +2,20 (snížení o dalších 31 cm) : 1,5*0,26 |  | 0.39 | [18 empty] | VV | 0
|  | místnost č. K2-1-025 - snížení místnosti na kótu +2,20 (snížení o dalších 31 cm) : 4,41*0,25 |  | 1.1025 | [18 empty] | VV | 0
|  | Mezisoučet |  | 41.6697 | [18 empty] | VV | 1
|  | instalační plynová šachta v místnosti K2-1-001a : 0,6*0,6*0,4 |  | 0.144 | [18 empty] | VV | 0
|  | Mezisoučet |  | 0.144 | [18 empty] | VV | 1
4 | 171201201 | Uložení sypaniny na skládku nebo do násypů nezhut. na skládku, Nabídka zhotovitele list K2 01 Pol - položka č.21 | m3 | 41.8137 | 12.16 | 508.45 | 0 | 0 | 12.16 | 508.45 | 21 | 615.2245 | 0 | 0 | 0 | 0 |  |  | 0 | 0 |  |  | POL1_1
|  | analogicky odkopání ulehlého násypu nebo rostlé zeminy pod podlahami 1.NP : | [20 empty] | VV | 0
[23 empty] | VV | 0
|  | místnost č. K2-1-001a - snížení místnosti na kótu +2,13 (snížení o dalších 40 cm) : 0,4*24,94 |  | 9.976 | [18 empty] | VV | 0
|  | úroveň původní podlahy nalezená při rekonstrukci do nové výměry místnosti patří i původní místnosti 019 a 020 : | [20 empty] | VV | 0
|  | místnost č. K2-1-001b - snížení místnosti na kótu +2,38 (snížení o dalších 15 cm) : 0,15*(16,77+7,4) |  | 3.6255 | [18 empty] | VV | 0
|  | místnost č. K2-1-002 - snížení místnosti na kótu +2,47 (snížení o dalších 17 cm) : 0,17*36,09 |  | 6.1353 | [18 empty] | VV | 0
|  | místnost č. K2-1-003 - snížení místnosti na kótu +2,47 (snížení o dalších 17 cm) : (2,69+2,5)*0,17 |  | 0.8823 | [18 empty] | VV | 0
|  | místnost č. K2-1-004 - snížení místnosti na kótu +2,47 (snížení o dalších 17 cm) : 15,75*0,17 |  | 2.6775 | [18 empty] | VV | 0
|  | místnost č. K2-1-005 - snížení místnosti na kótu +2,47 (snížení o dalších 17 cm) : 16,14*0,17 |  | 2.7438 | [18 empty] | VV | 0
|  | místnost č. K2-1-006 - snížení místnosti na kótu +2,47 (snížení o dalších 17 cm) : 34,36*0,17 |  | 5.8412 | [18 empty] | VV | 0
|  | místnost č. K2-1-007 - snížení místnosti na kótu +2,47 (snížení o dalších 17 cm) : 22,45*0,17 |  | 3.8165 | [18 empty] | VV | 0
|  | místnost č. K2-1-008 - snížení místnosti na kótu +2,38 (snížení o dalších 15 cm) : 1,83*0,15+7,85*0,15 |  | 1.452 | [18 empty] | VV | 0
|  | místnost č. K2-1-018 - snížení místnosti na kótu +2,38 (snížení o dalších 15 cm) : 1,62*0,15 |  | 0.243 | [18 empty] | VV | 0
|  | místnost č. K2-1-021 - snížení místnosti na kótu +2,20 (snížení o dalších 31 cm) : 3,67*0,31 |  | 1.1377 | [18 empty] | VV | 0
|  | místnost č. K2-1-022 - snížení místnosti na kótu +2,20 (snížení o dalších 31 cm) : 3,44*0,27 |  | 0.9288 | [18 empty] | VV | 0
|  | místnost č. K2-1-023 - snížení místnosti na kótu +2,20 (snížení o dalších 31 cm) : 2,76*0,26 |  | 0.7176 | [18 empty] | VV | 0
|  | místnost č. K2-1-024 - snížení místnosti na kótu +2,20 (snížení o dalších 31 cm) : 1,5*0,26 |  | 0.39 | [18 empty] | VV | 0
|  | místnost č. K2-1-025 - snížení místnosti na kótu +2,20 (snížení o dalších 31 cm) : 4,41*0,25 |  | 1.1025 | [18 empty] | VV | 0
|  | Mezisoučet |  | 41.6697 | [18 empty] | VV | 1
|  | instalační plynová šachta v místnosti K2-1-001a : 0,6*0,6*0,4 |  | 0.144 | [18 empty] | VV | 0
|  | Mezisoučet |  | 0.144 | [18 empty] | VV | 1
5 | 199000005 | Poplatky za skládku zeminy 1- 4, Nabídka zhotovitele list K2 01 Pol - položka č.23 | t | 75.2647 | 85 | 6397.5 | 0 | 0 | 85 | 6397.5 | 21 | 7740.975 | 0 | 0 | 0 | 0 |  |  | 0 | 0 |  |  | POL1_1
|  | 41,8137*1,8 |  | 75.2647 | [18 empty] | VV | 0
Díl: | 2 | Základy a zvláštní zakládání |  |  |  | 598.6 |  | 0 |  | 598.6 |  | 724.306 |  | 0.54 |  | 0 |  |  |  | 0 |  |  | DIL
6 | 273313711 | Beton základových desek prostý C 25/30 , Nabídka zhotovitele list K2 01 Pol - položka č.24 | m3 | 0.2 | 2150.5 | 430.1 | 0 | 0 | 2150.5 | 430.1 | 21 | 520.421 | 2.525 | 0.51 | 0 | 0 |  |  | 0 | 0 |  |  | POL1_1
|  | šachta plynové přípojky - místnost č.K2-1-001a : 0,2*1*1 |  | 0.2 | [18 empty] | VV | 0
7 | 273351215 | Bednění stěn základových desek - zřízení, Nabídka zhotovitele list K2 01 Pol - položka č.25 | m2 | 0.8 | 171.7 | 137.36 | 0 | 0 | 171.7 | 137.36 | 21 | 166.2056 | 0.0392 | 0.03 | 0 | 0 |  |  | 0 | 0 |  |  | POL1_1
|  | šachta plynové přípojky - místnost č.K2-1-001a : 0,2*1*4 |  | 0.8 | [18 empty] | VV | 0
8 | 273351216 | Bednění stěn základových desek - odstranění, Nabídka zhotovitele list K2 01 Pol - položka č.26 | m2 | 0.8 | 38.93 | 31.14 | 0 | 0 | 38.93 | 31.14 | 21 | 37.6794 | 0 | 0 | 0 | 0 |  |  | 0 | 0 |  |  | POL1_1
Díl: | 3 | Svislé a kompletní konstrukce |  |  |  | 3537.36 |  | 0 |  | 3537.36 |  | 4280.2056 |  | 1.91 |  | 0 |  |  |  | 0 |  |  | DIL
9 | 310237241 | Zazdívka otvorů pl. 0,25 m2 cihlami, tl. zdi 30 cm, Nabídka zhotovitele list K2 01 Pol - položka č.34 | kus | 9 | 255.85 | 2302.65 | 0 | 0 | 255.85 | 2302.65 | 21 | 2786.2065 | 0.1344 | 1.21 | 0 | 0 |  |  | 0 | 0 |  |  | POL1_1
|  | nad dveřními otvory po novém osazení dveřních zárubní -1.NP místosti K2-1-001 - 007 : 9 |  | 9 | [18 empty] | VV | 0
10 | 311231114 | Zdivo nosné cihelné z CP 29 P15 na MVC 2,5, Nabídka zhotovitele list K2 01 Pol - položka č.37 | m3 | 0.09 | 3111 | 279.99 | 0 | 0 | 3111 | 279.99 | 21 | 338.7879 | 1.9535 | 0.18 | 0 | 0 |  |  | 0 | 0 |  |  | POL1_1
|  | místnost K2-1-001 dozdívka stupně v rohu místnosti : 0,15*0,2*1,5*2 |  | 0.09 | [18 empty] | VV | 0
11 | 328271111 | Zdivo šachtic z cihel betonových na maltu MC, Nabídka zhotovitele list K2 01 Pol - položka č.43 | m3 | 0.24 | 3978 | 954.72 | 0 | 0 | 3978 | 954.72 | 21 | 1155.2112 | 2.1805 | 0.52 | 0 | 0 |  |  | 0 | 0 |  |  | POL1_1
|  | šachta plynové přípojky - místnost č.K2-1-001a : 0,15*0,8*4*0,5 |  | 0.24 | [18 empty] | VV | 0
Díl: | 61 | Upravy povrchů vnitřní |  |  |  | 6483.8 |  | 0 |  | 6483.8 |  | 7845.398 |  | 0.99 |  | 0 |  |  |  | 0 |  |  | DIL
12 | 612401391 | Omítka malých ploch vnitřních stěn do 1 m2, Nabídka zhotovitele list K2 01 Pol - položka č.83 | kus | 20 | 305.15 | 6103 | 0 | 0 | 305.15 | 6103 | 21 | 7384.63 | 0.04543 | 0.91 | 0 | 0 |  |  | 0 | 0 |  |  | POL1_1
|  | nad dveřními otvory po novém osazení dveřních zárubní -1.NP místosti K2-1-001 - 007 : 9*2 |  | 18 | [18 empty] | VV | 0
|  | rezerva : 2 |  | 2 | [18 empty] | VV | 0
13 | 617452201 | Omítka stěn šachet hranatých ocelovým hladítkem, Nabídka zhotovitele list K2 01 Pol - položka č.92 | m2 | 1.6 | 238 | 380.8 | 0 | 0 | 238 | 380.8 | 21 | 460.768 | 0.05219 | 0.08 | 0 | 0 |  |  | 0 | 0 |  |  | POL1_1
|  | šachta plynové přípojky - místnost č.K2-1-001a : 0,8*4*0,5 |  | 1.6 | [18 empty] | VV | 0
Díl: | 63 | Podlahy a podlahové konstrukce |  |  |  | 141618.36 |  | 80840.83 |  | 60777.53 |  | 171358.2156 |  | 18.36 |  | 0 |  |  |  | 0 |  |  | DIL
14 | 632233332 | Povrchová úprava cihelné dlažby prostředkem na bázi včelího vosku v organ. rozpouštědle, Nabídka zhotovitele list K2 01 Pol - položka č.114 | m2 | 95.21 | 98.6 | 9387.71 | 0 | 0 | 98.6 | 9387.71 | 21 | 11359.1291 | 0.001 | 0.1 | 0 | 0 |  |  | 0 | 0 |  |  | POL1_1
|  | výkres č.A.1.2.b.04 - 1.NP : | [20 empty] | VV | 0
|  | místnost č. K2-1-001a : 2,93+2,48+1,1 |  | 6.51 | [18 empty] | VV | 0
|  | místnost č. K2-1-004 : 15,75 |  | 15.75 | [18 empty] | VV | 0
|  | místnost č. K2-1-005 : 16,14 |  | 16.14 | [18 empty] | VV | 0
|  | místnost č. K2-1-006 : 34,36 |  | 34.36 | [18 empty] | VV | 0
|  | místnost č. K2-1-007 : 22,45 |  | 22.45 | [18 empty] | VV | 0
|  | Mezisoučet |  | 95.21 | [18 empty] | VV | 1
15 | 631571010 | Násyp pod podlahy z kameniva bez dodávky materiálu bez určení tloušťky, Nabídka zhotovitele list K2 01 Pol - položka č.118 | m3 | 22.3257 | 369.75 | 8254.93 | 0 | 0 | 369.75 | 8254.93 | 21 | 9988.4653 | 0 | 0 | 0 | 0 |  |  | 0 | 0 |  |  | POL1_1
|  | výkres č.A.1.2.b.04 - 1.NP : | [20 empty] | VV | 0
|  | násyp pod podlahy htněný šterkový podsyp frakce 8-16 mm + frakce 16-32 mm : | [20 empty] | VV | 0
|  | místnost č. K2-1-001a - nastoupání rampy v úrovni podlahy místnosti : 0,255*24,94 |  | 6.3597 | [18 empty] | VV | 0
|  | Mezisoučet |  | 6.3597 | [18 empty] | VV | 1
|  | výkres č.A.1.2.b.04 - 1.NP : | [20 empty] | VV | 0
|  | násyp pod podlahy hutněný šterkový podsyp frakce 16-32 mm - doplnění v místě změny skladby podlahové kce : | [20 empty] | VV | 0
|  | místnost č. K2-1-004 : 0,1*15,75*1,8 |  | 2.835 | [18 empty] | VV | 0
|  | místnost č. K2-1-005 : 0,1*16,14*1,8 |  | 2.9052 | [18 empty] | VV | 0
|  | místnost č. K2-1-006 : 0,1*34,36*1,8 |  | 6.1848 | [18 empty] | VV | 0
|  | místnost č. K2-1-007 : 0,1*22,45*1,8 |  | 4.041 | [18 empty] | VV | 0
|  | Mezisoučet |  | 15.966 | [18 empty] | VV | 1
16 | 632939121 | Pokládka dlažby cihelné tl.do 60 na maltu tl.30 mm, Nabídka zhotovitele list K2 01 Pol - položka č.119 | m2 | 95.21 | 453.05 | 43134.89 | 0 | 0 | 453.05 | 43134.89 | 21 | 52193.2169 | 0.07148 | 6.81 | 0 | 0 |  |  | 0 | 0 |  |  | POL1_1
|  | výkres č.A.1.2.b.04 - 1.NP : | [20 empty] | VV | 0
|  | dlažba ruční cihelná 200/200/30 mm : | [20 empty] | VV | 0
|  | místnost č. K2-1-001a : 2,93+2,48+1,1 |  | 6.51 | [18 empty] | VV | 0
|  | místnost č. K2-1-004 : 15,75 |  | 15.75 | [18 empty] | VV | 0
|  | místnost č. K2-1-005 : 16,14 |  | 16.14 | [18 empty] | VV | 0
|  | místnost č. K2-1-006 : 34,36 |  | 34.36 | [18 empty] | VV | 0
|  | místnost č. K2-1-007 : 22,45 |  | 22.45 | [18 empty] | VV | 0
|  | Mezisoučet |  | 95.21 | [18 empty] | VV | 1
17 | 58331 | Kamenivo těžené frakce 8/16 mm, Nabídka zhotovitele list K2 01 Pol - položka č.120 | T | 11.4475 | 357 | 4086.74 | 357 | 4086.74 | 0 | 0 | 21 | 4944.9554 | 1 | 11.45 | 0 | 0 |  |  | 0 | 0 |  |  | POL3_1
|  | výkres č.A.1.2.b.04 - 1.NP : | [20 empty] | VV | 0
|  | násyp pod podlahy hutněný šterkový podsyp frakce 8-16 mm + frakce 16-32 mm : | [20 empty] | VV | 0
[23 empty] | VV | 0
|  | místnost č. K2-1-001a - nastoupání rampy v úrovni podlahy místnosti : 0,255*24,94*1,8 |  | 11.4475 | [18 empty] | VV | 0
18 | 58331 | Kamenivo těžené frakce 16/32 mm, Nabídka zhotovitele list K2 01 Pol - položka č.121 | T | 15.966 | 346.8 | 5537.01 | 346.8 | 5537.01 | 0 | 0 | 21 | 6699.7821 | 0 | 0 | 0 | 0 |  |  | 0 | 0 |  |  | POL3_1
|  | výkres č.A.1.2.b.04 - 1.NP : | [20 empty] | VV | 0
|  | násyp pod podlahy hutněný šterkový podsyp frakce 16-32 mm - doplnění : | [20 empty] | VV | 0
|  | místnost č. K2-1-004 : 0,1*15,75*1,8 |  | 2.835 | [18 empty] | VV | 0
|  | místnost č. K2-1-005 : 0,1*16,14*1,8 |  | 2.9052 | [18 empty] | VV | 0
|  | místnost č. K2-1-006 : 0,1*34,36*1,8 |  | 6.1848 | [18 empty] | VV | 0
|  | místnost č. K2-1-007 : 0,1*22,45*1,8 |  | 4.041 | [18 empty] | VV | 0
19 | 59689003 | Dlažba cihelná, ručně vyráběná s upraveným povrchem 200/200/30 mm, Nabídka zhotovitele list K2 01 Pol - položka č.123 | m2 | 104.731 | 680 | 71217.08 | 680 | 71217.08 | 0 | 0 | 21 | 86172.6668 | 0 | 0 | 0 | 0 |  |  | 0 | 0 |  |  | POL3_1
|  | výkres č.A.1.2.b.04 - 1.NP : | [20 empty] | VV | 0
|  | dlažba ruční cihelná 200/200/30 mm : | [20 empty] | VV | 0
|  | místnost č. K2-1-001a : 2,93+2,48+1,1 |  | 6.51 | [18 empty] | VV | 0
|  | místnost č. K2-1-004 : 15,75 |  | 15.75 | [18 empty] | VV | 0
|  | místnost č. K2-1-005 : 16,14 |  | 16.14 | [18 empty] | VV | 0
|  | místnost č. K2-1-006 : 34,36 |  | 34.36 | [18 empty] | VV | 0
|  | místnost č. K2-1-007 : 22,45 |  | 22.45 | [18 empty] | VV | 0
|  | Mezisoučet |  | 95.21 | [18 empty] | VV | 1
|  | 95,21*0,1 |  | 9.521 | [18 empty] | VV | 0
Díl: | 96 | Bourání konstrukcí |  |  |  | 3684.47 |  | 0 |  | 3684.47 |  | 4458.2087 |  | 0 |  | 10.19 |  |  |  | 0 |  |  | DIL
20 | 962032231 | Bourání zdiva z cihel pálených na MVC, Nabídka zhotovitele list K2 01 Pol - položka č.167 | m3 | 2.9923 | 474.3 | 1419.26 | 0 | 0 | 474.3 | 1419.26 | 21 | 1717.3046 | 0.00128 | 0 | 1.8 | 5.39 |  |  | 0 | 0 |  |  | POL1_1
|  | výkres č.A.1.2.b.04 - 1.NP : | [20 empty] | VV | 0
|  | místnost č.K2-1-001a : 0,2*3,912*3,2-0,2*1,11*2,05 |  | 2.0486 | [18 empty] | VV | 0
|  | místnost K2-1-002 a 003 : 0,6*0,3*(3,242+2,001) |  | 0.94374 | [18 empty] | VV | 0
21 | 965022131 | Bourání kamenných podlah z kostek plochy nad 1 m2, Nabídka zhotovitele list K1 01 Pol - položka č.197 | m2 | 11.105 | 85.85 | 953.36 | 0 | 0 | 85.85 | 953.36 | 21 | 1153.5656 | 0 | 0 | 0.432 | 4.8 |  |  | 0 | 0 |  |  | POL1_1
|  | výkres č.A.1.2.b.04 - 1.NP : | [20 empty] | VV | 0
|  | místnost č. K2-1-001a - část původní dlažby : 2,93+2,48 |  | 5.41 | [18 empty] | VV | 0
|  | místnost č. K2-1-021 až 024 cca 50% : 0,5*(2,76+1,52+3,67+3,44) |  | 5.695 | [18 empty] | VV | 0
22 | 965031131 | Bourání podlah z cihel naplocho, plochy nad 1 m2, s uložením dlažby pro zpětné použití, Nabídka zhotovitele list K2 01 Pol - položka č.186 | m2 | 42.168 | 31.11 | 1311.85 | 0 | 0 | 31.11 | 1311.85 | 21 | 1587.3385 | 0 | 0 | 0 | 0 |  |  | 0 | 0 |  |  | POL1_1
|  | výkres č.A.1.2.b.04 - 1.NP : | [20 empty] | VV | 0
|  | pozůstatky původních podlah v rozsahu cca 80% plochy místnosti : | [20 empty] | VV | 0
|  | místnost K2-1-004 : 0,8*15,75 |  | 12.6 | [18 empty] | VV | 0
|  | místnost K2-1-005 : 0,8*15,82 |  | 12.656 | [18 empty] | VV | 0
|  | místnost K2-1-010 : 0,8*11,72 |  | 9.376 | [18 empty] | VV | 0
|  | místnost K2-1-011 : 0,8*9,42 |  | 7.536 | [18 empty] | VV | 0
Díl: | 99 | Staveništní přesun hmot |  |  |  | 4352.41 |  | 0 |  | 4352.41 |  | 5266.4161 |  | 0 |  | 0 |  |  |  | 0 |  |  | DIL
23 | 998011002 | Přesun hmot pro budovy zděné výšky do 12 m, Nabídka zhotovitele list K2 01 Pol - položka č.188 | t | 21.7893 | 199.75 | 4352.41 | 0 | 0 | 199.75 | 4352.41 | 21 | 5266.4161 | 0 | 0 | 0 | 0 |  |  | 0 | 0 |  |  | POL7_
|  | Hmotnosti z položek s pořadovými čísly: : | [20 empty] | VV | 0
|  | 6,7,9,10,11,12,13,14,16,17,20, : | [20 empty] | VV | 0
|  | Součet: : 21,78930 |  | 21.7893 | [18 empty] | VV | 0
Díl: | 711 | Izolace proti vodě |  |  |  | 499.92 |  | 321.06 |  | 178.86 |  | 604.9032 |  | 0.01 |  | 0 |  |  |  | 0 |  |  | DIL
24 | 711141559 | Izolace proti vlhk. vodorovná pásy přitavením, Nabídka zhotovitele list K2 01 Pol - položka č.189 | m2 | 1 | 59.93 | 59.93 | 0 | 0 | 59.93 | 59.93 | 21 | 72.5153 | 0.00041 | 0 | 0 | 0 |  |  | 0 | 0 |  |  | POL1_7
|  | šachta plynové přípojky - místnost č.K2-1-001a : 1*1 |  | 1 | [18 empty] | VV | 0
25 | 711142559 | Izolace proti vlhkosti svislá pásy přitavením, Nabídka zhotovitele list K2 01 Pol - položka č.190 | m2 | 1.6 | 68.68 | 109.89 | 0 | 0 | 68.68 | 109.89 | 21 | 132.9669 | 0.00058 | 0 | 0 | 0 |  |  | 0 | 0 |  |  | POL1_7
|  | šachta plynové přípojky - místnost č.K2-1-001a : 0,8*4*0,5 |  | 1.6 | [18 empty] | VV | 0
26 | 62852264 | Pás modifikovaný asfalt Sklodek 40 special mineral, Nabídka zhotovitele list K2 01 Pol - položka č.191 | m2 | 2.84 | 113.05 | 321.06 | 113.05 | 321.06 | 0 | 0 | 21 | 388.4826 | 0.0043 | 0.01 | 0 | 0 |  |  | 0 | 0 |  |  | POL3_7
|  | šachta plynové přípojky - místnost č.K2-1-001a : 1+1,6*1,15 |  | 2.84 | [18 empty] | VV | 0
27 | 998711101 | Přesun hmot pro izolace proti vodě, výšky do 6 m, Nabídka zhotovitele list K2 01 Pol - položka č.192 | t | 0.01355 | 667.25 | 9.04 | 0 | 0 | 667.25 | 9.04 | 21 | 10.9384 | 0 | 0 | 0 | 0 |  |  | 0 | 0 |  |  | POL7_
|  | Hmotnosti z položek s pořadovými čísly: : | [20 empty] | VV | 0
|  | 24,25,26, : | [20 empty] | VV | 0
|  | Součet: : 0,01355 |  | 0.01355 | [18 empty] | VV | 0
Díl: | 762 | Konstrukce tesařské |  |  |  | 10995.35 |  | 8799.1 |  | 2196.25 |  | 13304.3735 |  | 0.05 |  | 0 |  |  |  | 0 |  |  | DIL
28 | 762211240 | Montáž schodiště přímočarého s podst. š. do 1,5 m, Nabídka zhotovitele list K1 01 Pol - položka č.265 | m | 7.7 | 224.4 | 1727.88 | 0 | 0 | 224.4 | 1727.88 | 21 | 2090.7348 | 0.00526 | 0.04 | 0 | 0 |  |  | 0 | 0 |  |  | POL1_7
|  | místnost č.K2-1-001a - dveře D244 : 1,9+0,5+1,2 |  | 3.6 | [18 empty] | VV | 0
|  | místnost č.K2-1-001a - schodiště : 1,8 |  | 1.8 | [18 empty] | VV | 0
|  | místnost č.K2-1-001b - dveře D247, D248 : 1,15*2 |  | 2.3 | [18 empty] | VV | 0
29 | 762295000 | Spojovací a ochranné prostředky pro schodiště, Nabídka zhotovitele list K1 01 Pol - položka č.268 | m3 | 0.45403 | 183.6 | 83.36 | 0 | 0 | 183.6 | 83.36 | 21 | 100.8656 | 0.00335 | 0 | 0 | 0 |  |  | 0 | 0 |  |  | POL1_7
30 | 762911121 | Impregnace řeziva tlakovakuová Bochemit QB, Nabídka zhotovitele list K2 01 Pol - položka č.250 | m3 | 0.45403 | 731 | 331.9 | 0 | 0 | 731 | 331.9 | 21 | 401.599 | 0.0165 | 0.01 | 0 | 0 |  |  | 0 | 0 |  |  | POL1_7
31 | 60554750 | Fošna DB hoblovaná I.jak.tl.30-40 mm, dl.300-600 cm, š.120-250 mm, s polodrážkou, analogicky i ostatní dubové hoblované řezivo | m3 | 0.45403 | 19380 | 8799.1 | 19380 | 8799.1 | 0 | 0 | 21 | 10646.911 | 0 | 0 | 0 | 0 |  |  | 0 | 0 |  |  | POL3_7
|  | Nabídka zhotovitele list K2 01 Pol - položka č.255 : | [20 empty] | VV | 0
|  | materiál na stupně : | [20 empty] | VV | 0
|  | místnost č.K2-1-001a - dveře D244 : ((1,9+0,5)*0,22*0,26+(0,04*0,3*1,9+0,05*0,2*1,9+0,04*0,55*1,3))*1,2 |  | 0.24922 | [18 empty] | VV | 0
|  | místnost č.K2-1-001a - schodiště : 1,8*0,2*0,28*1,2 |  | 0.12096 | [18 empty] | VV | 0
|  | místnost č.K2-1-001b - dveře D247, D248 : (1,15*2*(0,06*0,06)+1,4*0,04*0,55*2)*1,2 |  | 0.08386 | [18 empty] | VV | 0
32 | 998762103 | Přesun hmot pro tesařské konstrukce, výšky do 24 m, Nabídka zhotovitele list K2 01 Pol - položka č.261 | t | 0.04951 | 1072.7 | 53.11 | 0 | 0 | 1072.7 | 53.11 | 21 | 64.2631 | 0 | 0 | 0 | 0 |  |  | 0 | 0 |  |  | POL7_
|  | Hmotnosti z položek s pořadovými čísly: : | [20 empty] | VV | 0
|  | 28,29,30, : | [20 empty] | VV | 0
|  | Součet: : 0,04951 |  | 0.04951 | [18 empty] | VV | 0
Díl: | 766 | Konstrukce truhlářské |  |  |  | 4711.96 |  | 4706.9 |  | 5.06 |  | 5701.4716 |  | 0 |  | 0 |  |  |  | 0 |  |  | DIL
33 | D-243 | dvoukřídlé dveře kazetové částečně prosklené, nový rozměr prvku: 1475/2010mm, smrk, zárubeň, Nabídka zhotovitele list K2 01 Pol - položka č.301 | m2 | 0.13 | 9578 | 1245.14 | 9578 | 1245.14 | 0 | 0 | 21 | 1506.6194 | 0.01 | 0 | 0 | 0 |  |  | 0 | 0 |  |  | POL3_7
|  | změna rozměru prvku : | [20 empty] | VV | 0
|  | původní plošná výměra 2,84 m2 : | [20 empty] | VV | 0
|  | nová plošná výměra 2,97 m2 : 2,97-2,84 |  | 0.13 | [18 empty] | VV | 0
|  | cena za m2 dle nabídky 27200/2,84=9578 Kč : | [20 empty] | VV | 0
34 | O-247 | okenní sestava oblouková, nový rozměr prvku: 2100/2180-2770 mm, smrk, Nabídka zhotovitele list K2 01 Pol - položka č.366 | m2 | 0.32 | 5409 | 1730.88 | 5409 | 1730.88 | 0 | 0 | 21 | 2094.3648 | 0.01 | 0 | 0 | 0 |  |  | 0 | 0 |  |  | POL3_7
|  | změna rozměru prvku : | [20 empty] | VV | 0
|  | původní plošná výměra 5,5 m2 : | [20 empty] | VV | 0
|  | nová plošná výměra 5,82 m2 : 5,82-5,5 |  | 0.32 | [18 empty] | VV | 0
|  | cena za m2 dle nabídky 29750/5,5=5409 Kč : | [20 empty] | VV | 0
35 | O-248 | okenní sestava oblouková s dveřmi,nový rozměr prvku: 2100/2180-2770 mm, smrk, Nabídka zhotovitele list K2 01 Pol - položka č.367 | m2 | 0.32 | 5409 | 1730.88 | 5409 | 1730.88 | 0 | 0 | 21 | 2094.3648 | 0.01 | 0 | 0 | 0 |  |  | 0 | 0 |  |  | POL3_7
|  | změna rozměru prvku : | [20 empty] | VV | 0
|  | původní plošná výměra 5,5 m2 : | [20 empty] | VV | 0
|  | nová plošná výměra 5,82 m2 : 5,82-5,5 |  | 0.32 | [18 empty] | VV | 0
|  | cena za m2 dle nabídky 29750/5,5=5409 Kč : | [20 empty] | VV | 0
36 | 998766103 | Přesun hmot pro truhlářské konstr., výšky do 24 m, Nabídka zhotovitele list K2 01 Pol - položka č.421 | t | 0.0077 | 657.05 | 5.06 | 0 | 0 | 657.05 | 5.06 | 21 | 6.1226 | 0 | 0 | 0 | 0 |  |  | 0 | 0 |  |  | POL7_
|  | Hmotnosti z položek s pořadovými čísly: : | [20 empty] | VV | 0
|  | 33,34,35, : | [20 empty] | VV | 0
|  | Součet: : 0,00770 |  | 0.0077 | [18 empty] | VV | 0
Díl: | 783 | Nátěry |  |  |  | 1752.73 |  | 0 |  | 1752.73 |  | 2120.8033 |  | 0 |  | 0 |  |  |  | 0 |  |  | DIL
37 | 783682142 | Nátěr speciální dřevěných podlah 1xzál.lak, 2x matný voskový lak, Nabídka zhotovitele list K2 01 Pol - položka č.466 | m2 | 5.776 | 127.5 | 736.44 | 0 | 0 | 127.5 | 736.44 | 21 | 891.0924 | 0 | 0 | 0 | 0 |  |  | 0 | 0 |  |  | POL1_7
38 | 775592000 | Broušení dřevěných podlah hrubé+střední+jemné, Nabídka zhotovitele list K2 01 Pol - položka č.467 | m2 | 5.776 | 132.6 | 765.9 | 0 | 0 | 132.6 | 765.9 | 21 | 926.739 | 1e-05 | 0 | 0 | 0 |  |  | 0 | 0 |  |  | POL1_7
|  | materiál na stupně : | [20 empty] | VV | 0
|  | místnost č.K2-1-001a - dveře D244 : ((1,9+0,5)*(0,22+0,26)+(0,04+0,3)*1,9+(0,05+0,2)*1,9+(0,04+0,55)*1,3) |  | 3.04 | [18 empty] | VV | 0
|  | místnost č.K2-1-001a - schodiště : 1,8*(0,2+0,28) |  | 0.864 | [18 empty] | VV | 0
|  | místnost č.K2-1-001b - dveře D247, D248 : 1,15*2*(0,06+0,06)+1,4*(0,04+0,55*2) |  | 1.872 | [18 empty] | VV | 0
39 | 783626028 | Tmelení defektů povrchu truhl. výrobků, Paulín, tmel Lampostucco in pasta 2 x, Nabídka zhotovitele list K2 01 Pol - položka č.468 | m2 | 5.776 | 43.35 | 250.39 | 0 | 0 | 43.35 | 250.39 | 21 | 302.9719 | 0.0001 | 0 | 0 | 0 |  |  | 0 | 0 |  |  | POL1_7
Díl: | D96 | Přesuny suti a vybouraných hmot |  |  |  | 7973.71 |  | 0 |  | 7973.71 |  | 9648.1891 |  | 0 |  | 0 |  |  |  | 0 |  |  | DIL
40 | 979081111 | Odvoz suti a vybour. hmot na skládku do 1 km, Nabídka zhotovitele list K2 01 Pol - položka č.482 | t | 10.1835 | 180 | 1833.04 | 0 | 0 | 180 | 1833.04 | 21 | 2217.9784 | 0 | 0 | 0 | 0 |  |  | 0 | 0 |  |  | POL8_
|  | Demontážní hmotnosti z položek s pořadovými čísly: : | [20 empty] | VV | 0
|  | 20,21, : | [20 empty] | VV | 0
|  | Součet: : 10,18354 |  | 10.1835 | [18 empty] | VV | 0
41 | 979081121 | Příplatek k odvozu za každý další 1 km, Nabídka zhotovitele list K2 01 Pol - položka č.483 | t | 203.6707 | 12 | 2444.05 | 0 | 0 | 12 | 2444.05 | 21 | 2957.3005 | 0 | 0 | 0 | 0 |  |  | 0 | 0 |  |  | POL8_
|  | Demontážní hmotnosti z položek s pořadovými čísly: : | [20 empty] | VV | 0
|  | 20,21, : | [20 empty] | VV | 0
|  | Součet: : 203,67072 |  | 203.6707 | [18 empty] | VV | 0
42 | 979082111 | Vnitrostaveništní doprava suti do 10 m, Nabídka zhotovitele list K1 01 Pol - položka č.672 | t | 10.1835 | 145 | 1476.61 | 0 | 0 | 145 | 1476.61 | 21 | 1786.6981 | 0 | 0 | 0 | 0 |  |  | 0 | 0 |  |  | POL8_
|  | Demontážní hmotnosti z položek s pořadovými čísly: : | [20 empty] | VV | 0
|  | 20,21, : | [20 empty] | VV | 0
|  | Součet: : 10,18354 |  | 10.1835 | [18 empty] | VV | 0
43 | 979082121 | Příplatek k vnitrost. dopravě suti za dalších 5 m, Nabídka zhotovitele list K1 01 Pol - položka č.673 | t | 10.1835 | 18 | 183.3 | 0 | 0 | 18 | 183.3 | 21 | 221.793 | 0 | 0 | 0 | 0 |  |  | 0 | 0 |  |  | POL8_
|  | Demontážní hmotnosti z položek s pořadovými čísly: : | [20 empty] | VV | 0
|  | 20,21, : | [20 empty] | VV | 0
|  | Součet: : 10,18354 |  | 10.1835 | [18 empty] | VV | 0
44 | 979990001 | Poplatek za skládku stavební suti, Nabídka zhotovitele list K2 01 Pol - položka č.480 | t | 10.1835 | 200 | 2036.71 | 0 | 0 | 200 | 2036.71 | 21 | 2464.4191 | 0 | 0 | 0 | 0 |  |  | 0 | 0 |  |  | POL8_
|  | Demontážní hmotnosti z položek s pořadovými čísly: : | [20 empty] | VV | 0
|  | 20,21, : | [20 empty] | VV | 0
|  | Součet: : 10,18354 |  | 10.1835 | [18 empty] | VV | 0
[21 empty] | 15 | 21
END

## 02 07c Pol
Položkový rozpočet | [22 empty] | #TypZaznamu#
S: | ZL07 | Objekt K2 - odstranění nájezdové rampy, změna výškových úrovní 1.NP a další navazující změny | [20 empty] | STA
O: | 02 | Úprava vstupu do objektu a změna výškových úrovní 1.NP | [20 empty] | OBJ
R: | 07c | Úprava vstupu do objektu a změna výškových úrovní 1.NP - změny dle úprav v PD-odpočty měněných prací | [20 empty] | ROZ
P.č. | Číslo položky | Název položky | MJ | množství | cena / MJ | Celkem | Dodávka | Dodávka celk. | Montáž | Montáž celk. | DPH | cena s DPH | hmotnost / MJ | hmotnost celk.(t) | dem. hmotnost / MJ | dem. hmotnost celk.(t) | Ceník | Cen. soustava | Nhod / MJ | Nhod celk.
Díl: | 1 | Zemní práce |  |  |  | -1862.34 |  | 0 |  | -1862.34 |  | -2253.4314 |  | 0 |  | 0 |  |  |  | 0 |  |  | DIL
1 | 139601102 | Ruční výkop jam, rýh a šachet v hornině 3, Nabídka zhotovitele list K2 01 Pol - položka č.14 | m3 | -1.8 | 722.5 | -1300.5 | 0 | 0 | 722.5 | -1300.5 | 21 | -1573.605 | 0 | 0 | 0 | 0 |  |  | 0 | 0 |  |  | POL1_1
|  | základy schodiště ve dvoře : - 0,5*1*1,2*3 |  | -1.8 | [18 empty] | VV | 0
2 | 161101101 | Svislé přemístění výkopku z horniny 1 až 4, při hloubce výkopu přes 1 do 2,5 m, Nabídka zhotovitele list K2 01 Pol - položka č.16 | m3 | -1.8 | 53.47 | -96.25 | 0 | 0 | 53.47 | -96.25 | 21 | -116.4625 | 0 | 0 | 0 | 0 |  |  | 0 | 0 |  |  | POL1_1
|  | základy schodiště ve dvoře : - 0,5*1*1,2*3 |  | -1.8 | [18 empty] | VV | 0
3 | 162701101 | Vodorovné přemístění výkopku z horniny 1 až 4, na vzdálenost přes 5 000 do 6 000 m, Nabídka zhotovitele list K2 01 Pol - položka č.19 | m3 | -1.8 | 127.5 | -229.5 | 0 | 0 | 127.5 | -229.5 | 21 | -277.695 | 0 | 0 | 0 | 0 |  |  | 0 | 0 |  |  | POL1_1
|  | základy schodiště ve dvoře : - 0,5*1*1,2*3 |  | -1.8 | [18 empty] | VV | 0
4 | 167101101 | Nakládání, skládání, překládání neulehlého výkopku nakládání výkopku do 100 m3, z horniny 1 až 4, Nabídka zhotovitele list K2 01 Pol - položka č.20 | m3 | -1.8 | 119 | -214.2 | 0 | 0 | 119 | -214.2 | 21 | -259.182 | 0 | 0 | 0 | 0 |  |  | 0 | 0 |  |  | POL1_1
|  | základy schodiště ve dvoře : - 0,5*1*1,2*3 |  | -1.8 | [18 empty] | VV | 0
5 | 171201201 | Uložení sypaniny na skládku nebo do násypů nezhut. na skládku, Nabídka zhotovitele list K2 01 Pol - položka č.21 | m3 | -1.8 | 12.16 | -21.89 | 0 | 0 | 12.16 | -21.89 | 21 | -26.4869 | 0 | 0 | 0 | 0 |  |  | 0 | 0 |  |  | POL1_1
|  | základy schodiště ve dvoře : - 0,5*1*1,2*3 |  | -1.8 | [18 empty] | VV | 0
Díl: | 34 | Stěny a příčky |  |  |  | -2465.32 |  | 0 |  | -2465.32 |  | -2983.0372 |  | 0 |  | 0 |  |  |  | 0 |  |  | DIL
6 | 34226 - | Obklad stěn sádrokartonem na dřevěnou konstrukci, desky standard impreg. 2x tl.12,5mm, bez izolace, Nabídka zhotovitele list K2 01 Pol - položka č.60 | m2 | -2.7405 | 357 | -978.36 | 0 | 0 | 357 | -978.36 | 21 | -1183.8156 | 0 | 0 | 0 | 0 |  |  | 0 | 0 |  |  | POL1_1
|  | výkres č.A.1.2.b.04 - 1.NP : | [20 empty] | VV | 0
|  | místnost č. K2-1-020 : -1,566*(1,6+0,15) |  | -2.7405 | [18 empty] | VV | 0
7 | 34226 - | Příčka sádrokarton. dřev.kce - profil 100x60 mm, 2x oplášť. tl.150 mm, desky standard impreg. tl. 12, ,5 mm, tepelná izolace tl.100 mm, Nabídka zhotovitele list K2 01 Pol - položka č.62 | m2 | -2.611 | 569.5 | -1486.96 | 0 | 0 | 569.5 | -1486.96 | 21 | -1799.2216 | 0 | 0 | 0 | 0 |  |  | 0 | 0 |  |  | POL1_1
|  | výkres č.A.1.2.b.04 - 1.NP : | [20 empty] | VV | 0
|  | místnost č. K2-1-020 : -(2,66*1,5-0,7*1,97) |  | -2.611 | [18 empty] | VV | 0
|  | Mezisoučet |  | -2.611 | [18 empty] | VV | 1
Díl: | 43 | Schodiště |  |  |  | -1764.03 |  | 0 |  | -1764.03 |  | -2134.4763 |  | -0.22 |  | 0 |  |  |  | 0 |  |  | DIL
8 | 434191423 | Osazení stupňů kamenných na desku, pemrlovaných, Nabídka zhotovitele list K2 01 Pol - položka č.64 | m | -6.308 | 279.65 | -1764.03 | 0 | 0 | 279.65 | -1764.03 | 21 | -2134.4763 | 0.03461 | -0.22 | 0 | 0 |  |  | 0 | 0 |  |  | POL1_1
|  | anlogicky kamenné stupně : | [20 empty] | VV | 0
|  | ozn.S100 : -2*2,1 |  | -4.2 | [18 empty] | VV | 0
|  | ozn.S101 : -1*2,108 |  | -2.108 | [18 empty] | VV | 0
9 | S-100 | kamenný stupeň S - 100T, Nabídka zhotovitele list K2 01 Pol - položka č.66 | kus | -2 | 0 | 0 | 0 | 0 | 0 | 0 | 21 | 0 | 0 | 0 | 0 | 0 |  |  | 0 | 0 |  |  | POL3_
10 | S-101 | kamenný stupeň S - 101T, Nabídka zhotovitele list K2 01 Pol - položka č.67 | kpl | -1 | 0 | 0 | 0 | 0 | 0 | 0 | 21 | 0 | 0 | 0 | 0 | 0 |  |  | 0 | 0 |  |  | POL3_
Díl: | 61 | Upravy povrchů vnitřní |  |  |  | -1035.52 |  | 0 |  | -1035.52 |  | -1252.9792 |  | 0 |  | 0 |  |  |  | 0 |  |  | DIL
11 | 612445204 | Omítky a stěrky sádrové ze suchých směsí stěrka sádrová, tloušťky 4 mm, Nabídka zhotovitele list K2 01 Pol - položka č.90 | m2 | -7.9625 | 130.05 | -1035.52 | 0 | 0 | 130.05 | -1035.52 | 21 | -1252.9792 | 0 | 0 | 0 | 0 |  |  | 0 | 0 |  |  | POL1_1
|  | PŘÍČKY : | [20 empty] | VV | 0
|  | výkres č.A.1.2.b.04 - 1.NP : | [20 empty] | VV | 0
|  | místnost č. K2-1-020 : - (2,66*1,5-0,7*1,97)*2 |  | -5.222 | [18 empty] | VV | 0
|  | místnost č. K2-1-020 - předstěna : -1,566*(1,6+0,15) |  | -2.7405 | [18 empty] | VV | 0
Díl: | 63 | Podlahy a podlahové konstrukce |  |  |  | -8799.66 |  | 0 |  | -8799.66 |  | -10647.5886 |  | -9.64 |  | 0 |  |  |  | 0 |  |  | DIL
12 | 631312611 | Mazanina betonová tl. 5 - 8 cm C 16/20, Nabídka zhotovitele list K2 01 Pol - položka č.116 | m3 | -0.2705 | 2524.5 | -682.88 | 0 | 0 | 2524.5 | -682.88 | 21 | -826.2848 | 2.525 | -0.68 | 0 | 0 |  |  | 0 | 0 |  |  | POL1_1
|  | výkres č.A.1.2.b.04 - 1.NP : | [20 empty] | VV | 0
|  | místnost č. K2-1-019 : -2,93*0,05 |  | -0.1465 | [18 empty] | VV | 0
|  | místnost č. K2-1-020 : -2,48*0,05 |  | -0.124 | [18 empty] | VV | 0
13 | 631581015 | Násyp z písku a mletého vápna, Nabídka zhotovitele list K2 01 Pol - položka č.115 | m3 | -7.295 | 1112.65 | -8116.78 | 0 | 0 | 1112.65 | -8116.78 | 21 | -9821.3038 | 1.228 | -8.96 | 0 | 0 |  |  | 0 | 0 |  |  | POL1_1
|  | výkres č.A.1.2.b.04 - 1.NP : | [20 empty] | VV | 0
|  | místnost č. K2-1-005 : -16,14*0,1 |  | -1.614 | [18 empty] | VV | 0
|  | místnost č. K2-1-006 : - 34,36*0,1 |  | -3.436 | [18 empty] | VV | 0
|  | místnost č. K2-1-007 : - 22,45*0,1 |  | -2.245 | [18 empty] | VV | 0
|  | Mezisoučet |  | -7.295 | [18 empty] | VV | 1
Díl: | 64 | Výplně otvorů |  |  |  | -507.45 |  | 0 |  | -507.45 |  | -614.0145 |  | -0.03 |  | 0 |  |  |  | 0 |  |  | DIL
14 | 642952110 | Osazení zárubní dveřních dřevěných, pl. do 2,5 m2, Nabídka zhotovitele list K2 01 Pol - položka č.126 | kus | -3 | 169.15 | -507.45 | 0 | 0 | 169.15 | -507.45 | 21 | -614.0145 | 0.00982 | -0.03 | 0 | 0 |  |  | 0 | 0 |  |  | POL1_1
|  | dveře D-233 : -1 |  | -1 | [18 empty] | VV | 0
|  | dveře D-234 : -1 |  | -1 | [18 empty] | VV | 0
|  | dveře D-250 : - 1 |  | -1 | [18 empty] | VV | 0
Díl: | 95 | Dokončovací konstrukce na pozemních stavbách |  |  |  | -41110.25 |  | -41110.25 |  | 0 |  | -49743.4025 |  | 0 |  | 0 |  |  |  | 0 |  |  | DIL
15 | X1 | D+M zásobník toaletního papíru - kartáčovaná ušlechtilá ocel, Kniha ostatních prvků A.3.10,, specifikace prvku viz. Kniha_stand_prvku | ks | -1 | 1827.5 | -1827.5 | 1827.5 | -1827.5 | 0 | 0 | 21 | -2211.275 | 0 | 0 | 0 | 0 |  |  | 0 | 0 |  |  | POL3_1
16 | X1 | D+M držák kartáče na toalety - kartáčovaná ušlechtilá ocel, Kniha ostatních prvků A.3.10,, specifikace prvku viz. Kniha_stand_prvku | ks | -1 | 1402.5 | -1402.5 | 1402.5 | -1402.5 | 0 | 0 | 21 | -1697.025 | 0 | 0 | 0 | 0 |  |  | 0 | 0 |  |  | POL3_1
17 | X2 | D+M vyklápěcí přebalovací pult, Kniha ostatních prvků A.3.10, specifikace prvku viz., Kniha_stand_prvku, Nabídka zhotovitele list K2 01 Pol - položka č.149 | ks | -1 | 13430 | -13430 | 13430 | -13430 | 0 | 0 | 21 | -16250.3 | 0 | 0 | 0 | 0 |  |  | 0 | 0 |  |  | POL3_1
18 | X2 | D+M vysoušeč rukou - hliník K2, Kniha ostatních prvků A.3.10, specifikace prvku viz., Kniha_stand_prvku | ks | -1 | 24225 | -24225 | 24225 | -24225 | 0 | 0 | 21 | -29312.25 | 0 | 0 | 0 | 0 |  |  | 0 | 0 |  |  | POL3_1
19 | X2 | D+M věšáček z ušlechtilé oceli K1, Kniha ostatních prvků A.3.10, specifikace prvku viz., Kniha_stand_prvku | ks | -1 | 225.25 | -225.25 | 225.25 | -225.25 | 0 | 0 | 21 | -272.5525 | 0 | 0 | 0 | 0 |  |  | 0 | 0 |  |  | POL3_1
Díl: | 99 | Staveništní přesun hmot |  |  |  | -1975.34 |  | 0 |  | -1975.34 |  | -2390.1614 |  | 0 |  | 0 |  |  |  | 0 |  |  | DIL
20 | 998011002 | Přesun hmot pro budovy zděné výšky do 12 m, Nabídka zhotovitele list K2 01 Pol - položka č.188 | t | -9.889 | 199.75 | -1975.34 | 0 | 0 | 199.75 | -1975.34 | 21 | -2390.1614 | 0 | 0 | 0 | 0 |  |  | 0 | 0 |  |  | POL7_
|  | Hmotnosti z položek s pořadovými čísly: : | [20 empty] | VV | 0
|  | 8,12,13,14, : | [20 empty] | VV | 0
|  | Součet: : -9,88905 |  | -9.889 | [18 empty] | VV | 0
Díl: | 762 | Konstrukce tesařské |  |  |  | -107802.34 |  | -77090.12 |  | -30712.22 |  | -130440.8314 |  | -2.74 |  | 0 |  |  |  | 0 |  |  | DIL
21 | 762521108 | Položení podlah montáž hrubých fošen nehoblovaných na sraz, Nabídka zhotovitele list K2 01 Pol - položka č.233 | m2 | -88.7 | 61.97 | -5496.74 | 0 | 0 | 61.97 | -5496.74 | 21 | -6651.0554 | 0 | 0 | 0 | 0 |  |  | 0 | 0 |  |  | POL1_7
|  | hrubá podlaha ze smrkových fošen tl.40 mm : | [20 empty] | VV | 0
|  | výkres č.A.1.2.b.04 - 1.NP : | [20 empty] | VV | 0
|  | místnost č. K2-1-004 : -15,75 |  | -15.75 | [18 empty] | VV | 0
|  | místnost č. K2-1-005 : -16,14 |  | -16.14 | [18 empty] | VV | 0
|  | místnost č. K2-1-006 : -34,36 |  | -34.36 | [18 empty] | VV | 0
|  | místnost č. K2-1-007 : -22,45 |  | -22.45 | [18 empty] | VV | 0
|  | Mezisoučet |  | -88.7 | [18 empty] | VV | 1
22 | 762524108 | Položení podlah montáž z hoblovaných fošen, pero, drážka, Nabídka zhotovitele list K2 01 Pol - položka č.234 | m2 | -88.7 | 99.45 | -8821.22 | 0 | 0 | 99.45 | -8821.22 | 21 | -10673.6762 | 0 | 0 | 0 | 0 |  |  | 0 | 0 |  |  | POL1_7
|  | pochozí podlaha z dubových hoblovaných fošen s polodrážkou tl.30 mm : | [20 empty] | VV | 0
|  | výkres č.A.1.2.b.04 - 1.NP : | [20 empty] | VV | 0
|  | místnost č. K2-1-004 : -15,75 |  | -15.75 | [18 empty] | VV | 0
|  | místnost č. K2-1-005 : -16,14 |  | -16.14 | [18 empty] | VV | 0
|  | místnost č. K2-1-006 : - 34,36 |  | -34.36 | [18 empty] | VV | 0
|  | místnost č. K2-1-007 : -22,45 |  | -22.45 | [18 empty] | VV | 0
|  | Mezisoučet |  | -88.7 | [18 empty] | VV | 1
23 | 762526210 | Položení podlah montáž podlahových lišt, Nabídka zhotovitele list K2 01 Pol - položka č.235 | m | -68 | 9.27 | -630.36 | 0 | 0 | 9.27 | -630.36 | 21 | -762.7356 | 0 | 0 | 0 | 0 |  |  | 0 | 0 |  |  | POL1_7
|  | -(5*8+2,5*2*2+5*2+4*2) |  | -68 | [18 empty] | VV | 0
24 | 762524911 | Položení polštářů tloušťky do 100 mm vč. příložek, Nabídka zhotovitele list K2 01 Pol - položka č.240 | m | -65.97 | 90.1 | -5943.9 | 0 | 0 | 90.1 | -5943.9 | 21 | -7192.119 | 0.00544 | -0.36 | 0 | 0 |  |  | 0 | 0 |  |  | POL1_7
|  | výkres č.A.1.2.b.04 - 1.NP : | [20 empty] | VV | 0
|  | výměra je výstupem z ACAD : | [20 empty] | VV | 0
|  | polštáře smrkové 130/80 mm po 1100 mm : | [20 empty] | VV | 0
|  | místnost č. K2-1-004 : -11,04 |  | -11.04 | [18 empty] | VV | 0
|  | místnost č. K2-1-005 : - 11,28 |  | -11.28 | [18 empty] | VV | 0
|  | místnost č. K2-1-006 : - 27,25 |  | -27.25 | [18 empty] | VV | 0
|  | místnost č. K2-1-007 : -16,4 |  | -16.4 | [18 empty] | VV | 0
|  | Mezisoučet |  | -65.97 | [18 empty] | VV | 1
25 | 762595000 | Spojovací a ochranné prostředky k položení podlah, Nabídka zhotovitele list K2 01 Pol - položka č.241 | m3 | -7.5846 | 153 | -1160.44 | 0 | 0 | 153 | -1160.44 | 21 | -1404.1324 | 0.00295 | -0.02 | 0 | 0 |  |  | 0 | 0 |  |  | POL1_7
|  | FOŠNY A PRKNA : | [20 empty] | VV | 0
|  | prořez 10% : | [20 empty] | VV | 0
|  | hrubá podlaha ze smrkových fošen tl.40 mm : | [20 empty] | VV | 0
|  | výkres č.A.1.2.b.04 - 1.NP : | [20 empty] | VV | 0
|  | místnost č. K2-1-004 : -15,75*0,04*1,1 |  | -0.693 | [18 empty] | VV | 0
|  | místnost č. K2-1-005 : -16,14*0,04*1,1 |  | -0.71016 | [18 empty] | VV | 0
|  | místnost č. K2-1-006 : -34,36*0,04*1,1 |  | -1.5118 | [18 empty] | VV | 0
|  | místnost č. K2-1-007 : -22,45*0,04*1,1 |  | -0.9878 | [18 empty] | VV | 0
|  | Mezisoučet |  | -3.9028 | [18 empty] | VV | 1
|  | prořez 10% : | [20 empty] | VV | 0
|  | pochozí podlaha z dubových hoblovaných fošen s polodrážkou tl.30 mm : | [20 empty] | VV | 0
|  | výkres č.A.1.2.b.04 - 1.NP : | [20 empty] | VV | 0
|  | místnost č. K2-1-004 : -15,75*0,03*1,1 |  | -0.51975 | [18 empty] | VV | 0
|  | místnost č. K2-1-005 : -16,14*0,03*1,1 |  | -0.53262 | [18 empty] | VV | 0
|  | místnost č. K2-1-006 : -34,36*0,03*1,1 |  | -1.1339 | [18 empty] | VV | 0
|  | místnost č. K2-1-007 : - 22,45*0,03*1,1 |  | -0.74085 | [18 empty] | VV | 0
|  | Mezisoučet |  | -2.9271 | [18 empty] | VV | 1
|  | POLŠTÁŘE : | [20 empty] | VV | 0
|  | prořez 10% : | [20 empty] | VV | 0
|  | výkres č.A.1.2.b.04 - 1.NP : | [20 empty] | VV | 0
|  | výměra je výstupem z ACAD : | [20 empty] | VV | 0
|  | polštáře smrkové 130/80 mm po 1100 mm : | [20 empty] | VV | 0
|  | místnost č. K2-1-004 : -11,04*0,13*0,08*1,1 |  | -0.1263 | [18 empty] | VV | 0
|  | místnost č. K2-1-005 : -11,28*0,13*0,08*1,1 |  | -0.12904 | [18 empty] | VV | 0
|  | místnost č. K2-1-006 : -27,25*0,13*0,08*1,1 |  | -0.31174 | [18 empty] | VV | 0
|  | místnost č. K2-1-007 : -16,4*0,13*0,08*1,1 |  | -0.18762 | [18 empty] | VV | 0
|  | Mezisoučet |  | -0.7547 | [18 empty] | VV | 1
26 | 762911121 | Impregnace řeziva tlakovakuová Bochemit QB, Nabídka zhotovitele list K2 01 Pol - položka č.250 | m3 | -7.5846 | 731 | -5544.34 | 0 | 0 | 731 | -5544.34 | 21 | -6708.6514 | 0.0165 | -0.13 | 0 | 0 |  |  | 0 | 0 |  |  | POL1_7
|  | FOŠNY A PRKNA : | [20 empty] | VV | 0
|  | prořez 10% : | [20 empty] | VV | 0
|  | hrubá podlaha ze smrkových fošen tl.40 mm : | [20 empty] | VV | 0
|  | výkres č.A.1.2.b.04 - 1.NP : | [20 empty] | VV | 0
|  | místnost č. K2-1-004 : -15,75*0,04*1,1 |  | -0.693 | [18 empty] | VV | 0
|  | místnost č. K2-1-005 : -16,14*0,04*1,1 |  | -0.71016 | [18 empty] | VV | 0
|  | místnost č. K2-1-006 : -34,36*0,04*1,1 |  | -1.5118 | [18 empty] | VV | 0
|  | místnost č. K2-1-007 : - 22,45*0,04*1,1 |  | -0.9878 | [18 empty] | VV | 0
|  | Mezisoučet |  | -3.9028 | [18 empty] | VV | 1
|  | prořez 10% : | [20 empty] | VV | 0
|  | pochozí podlaha z dubových hoblovaných fošen s polodrážkou tl.30 mm : | [20 empty] | VV | 0
|  | výkres č.A.1.2.b.04 - 1.NP : | [20 empty] | VV | 0
|  | místnost č. K2-1-004 : -15,75*0,03*1,1 |  | -0.51975 | [18 empty] | VV | 0
|  | místnost č. K2-1-005 : -16,14*0,03*1,1 |  | -0.53262 | [18 empty] | VV | 0
|  | místnost č. K2-1-006 : -34,36*0,03*1,1 |  | -1.1339 | [18 empty] | VV | 0
|  | místnost č. K2-1-007 : -22,45*0,03*1,1 |  | -0.74085 | [18 empty] | VV | 0
|  | Mezisoučet |  | -2.9271 | [18 empty] | VV | 1
|  | POLŠTÁŘE : | [20 empty] | VV | 0
|  | prořez 10% : | [20 empty] | VV | 0
|  | výkres č.A.1.2.b.04 - 1.NP : | [20 empty] | VV | 0
|  | výměra je výstupem z ACAD : | [20 empty] | VV | 0
|  | polštáře smrkové 130/80 mm po 1100 mm : | [20 empty] | VV | 0
|  | místnost č. K2-1-004 : -11,04*0,13*0,08*1,1 |  | -0.1263 | [18 empty] | VV | 0
|  | místnost č. K2-1-005 : - 11,28*0,13*0,08*1,1 |  | -0.12904 | [18 empty] | VV | 0
|  | místnost č. K2-1-006 : -27,25*0,13*0,08*1,1 |  | -0.31174 | [18 empty] | VV | 0
|  | místnost č. K2-1-007 : -16,4*0,13*0,08*1,1 |  | -0.18762 | [18 empty] | VV | 0
|  | Mezisoučet |  | -0.7547 | [18 empty] | VV | 1
27 | 60512687 | Fošna SM/BO I.jak tl.30-60mm dl. do 6m š.120-240mm, Nabídka zhotovitele list K2 01 Pol - položka č.253 | m3 | -3.9028 | 4517.75 | -17631.87 | 4517.75 | -17631.87 | 0 | 0 | 21 | -21334.5627 | 0.55 | -2.15 | 0 | 0 |  |  | 0 | 0 |  |  | POL3_7
|  | hrubá podlaha ze smrkových fošen tl.40 mm : | [20 empty] | VV | 0
|  | výkres č.A.1.2.b.04 - 1.NP : | [20 empty] | VV | 0
|  | místnost č. K2-1-004 : -15,75*0,04*1,1 |  | -0.693 | [18 empty] | VV | 0
|  | místnost č. K2-1-005 : - 16,14*0,04*1,1 |  | -0.71016 | [18 empty] | VV | 0
|  | místnost č. K2-1-006 : - 34,36*0,04*1,1 |  | -1.5118 | [18 empty] | VV | 0
|  | místnost č. K2-1-007 : -22,45*0,04*1,1 |  | -0.9878 | [18 empty] | VV | 0
|  | Mezisoučet |  | -3.9028 | [18 empty] | VV | 1
28 | 60554750 | Fošna DB hoblovaná I.jak.tl.30-40 mm, dl.300-600 cm, š.120-250 mm, s polodrážkou, Nabídka zhotovitele list K2 01 Pol - položka č.255 | m3 | -2.9271 | 19380 | -56727.2 | 19380 | -56727.2 | 0 | 0 | 21 | -68639.912 | 0 | 0 | 0 | 0 |  |  | 0 | 0 |  |  | POL3_7
|  | prořez 10% : | [20 empty] | VV | 0
|  | pochozí podlaha z dubových hoblovaných fošen s polodrážkou tl.30 mm : | [20 empty] | VV | 0
|  | výkres č.A.1.2.b.04 - 1.NP : | [20 empty] | VV | 0
|  | místnost č. K2-1-004 : -15,75*0,03*1,1 |  | -0.51975 | [18 empty] | VV | 0
|  | místnost č. K2-1-005 : -16,14*0,03*1,1 |  | -0.53262 | [18 empty] | VV | 0
|  | místnost č. K2-1-006 : -34,36*0,03*1,1 |  | -1.1339 | [18 empty] | VV | 0
|  | místnost č. K2-1-007 : -22,45*0,03*1,1 |  | -0.74085 | [18 empty] | VV | 0
|  | Mezisoučet |  | -2.9271 | [18 empty] | VV | 1
29 | 61416200 | Lišta dubová bez nátěru 100 x 15 mm, Nabídka zhotovitele list K2 01 Pol - položka č.257 | m | -71.4 | 38.25 | -2731.05 | 38.25 | -2731.05 | 0 | 0 | 21 | -3304.5705 | 0.00115 | -0.08 | 0 | 0 |  |  | 0 | 0 |  |  | POL3_7
|  | -(5*8+2,5*2*2+5*2+4*2)*1,05 |  | -71.4 | [18 empty] | VV | 0
30 | 998762103 | Přesun hmot pro tesařské konstrukce, výšky do 24 m, Nabídka zhotovitele list K2 01 Pol - položka č.261 | t | -2.7351 | 1139 | -3115.22 | 0 | 0 | 1139 | -3115.22 | 21 | -3769.4162 | 0 | 0 | 0 | 0 |  |  | 0 | 0 |  |  | POL7_
|  | Hmotnosti z položek s pořadovými čísly: : | [20 empty] | VV | 0
|  | 24,25,26,27,29, : | [20 empty] | VV | 0
|  | Součet: : -2,73505 |  | -2.7351 | [18 empty] | VV | 0
Díl: | 766 | Konstrukce truhlářské |  |  |  | -71878.56 |  | -70125 |  | -1753.56 |  | -86973.0576 |  | -0.15 |  | 0 |  |  |  | 0 |  |  | DIL
31 | 766670011 | Montáž obložkové zárubně a dřevěného křídla dveří, Nabídka zhotovitele list K2 01 Pol - položka č.287 | kus | -3 | 552.5 | -1657.5 | 0 | 0 | 552.5 | -1657.5 | 21 | -2005.575 | 0.0004 | 0 | 0 | 0 |  |  | 0 | 0 |  |  | POL1_7
|  | dveře D-233 : -1 |  | -1 | [18 empty] | VV | 0
|  | dveře D-234 : -1 |  | -1 | [18 empty] | VV | 0
|  | dveře D-250 : -1 |  | -1 | [18 empty] | VV | 0
32 | D-233 | jednokřídlé dveře interiérové 4 kazetové, rozměr prvku: 900/1950mm, smrk - N103-3A- 3, zárubeň, viz, kniha dveří A.1.2.f.02, kniha kování A.1.2.f.07, kniha povrchových úprav prvků A.1.2.f.09 | ks | -1 | 23800 | -23800 | 23800 | -23800 | 0 | 0 | 21 | -28798 | 0.05 | -0.05 | 0 | 0 |  |  | 0 | 0 |  |  | POL3_7
|  | Nabídka zhotovitele list K2 01 Pol - položka č.293 : -1 |  | -1 | [18 empty] | VV | 0
33 | D-234 | jednokřídlé dveře interiérové 4 kazetové 700/1970, N-103-5-3, zárubeň, viz kniha dveří A.1.2.f.02,, kniha kování A.1.2.f.07, kniha povrchových úprav prvků A.1.2.f.09 | ks | -1 | 22950 | -22950 | 22950 | -22950 | 0 | 0 | 21 | -27769.5 | 0.045 | -0.05 | 0 | 0 |  |  | 0 | 0 |  |  | POL3_7
|  | Nabídka zhotovitele list K2 01 Pol - položka č.294 : -1 |  | -1 | [18 empty] | VV | 0
34 | D-250 | jednokřídlé dveře interiérové 4 kazetové, rozměr prvku: 800/2000mm, smrk, N-103-4A-2, zárubeň, viz, kniha dveří A.1.2.f.02, kniha kování A.1.2.f.07, kniha povrchových úprav prvků A.1.2.f.09 | ks | -1 | 23375 | -23375 | 23375 | -23375 | 0 | 0 | 21 | -28283.75 | 0.05 | -0.05 | 0 | 0 |  |  | 0 | 0 |  |  | POL3_7
|  | Nabídka zhotovitele list K2 01 Pol - položka č.308 : -1 |  | -1 | [18 empty] | VV | 0
35 | 998766103 | Přesun hmot pro truhlářské konstr., výšky do 24 m, Nabídka zhotovitele list K2 01 Pol - položka č.421 | t | -0.1462 | 657.05 | -96.06 | 0 | 0 | 657.05 | -96.06 | 21 | -116.2326 | 0 | 0 | 0 | 0 |  |  | 0 | 0 |  |  | POL7_
|  | Hmotnosti z položek s pořadovými čísly: : | [20 empty] | VV | 0
|  | 31,32,33,34, : | [20 empty] | VV | 0
|  | Součet: : -0,14620 |  | -0.1462 | [18 empty] | VV | 0
Díl: | 771 | Podlahy z dlaždic a obklady |  |  |  | -4815.02 |  | -3287.93 |  | -1527.09 |  | -5826.1742 |  | -0.01 |  | 0 |  |  |  | 0 |  |  | DIL
36 | 771575109 | Montáž podlah keram.,hladké, tmel, 30x30 cm, Monoflex (lepidlo), ASO-Flexfuge (spár. hmota), Nabídka zhotovitele list K2 01 Pol - položka č.440 | m2 | -5.41 | 281.35 | -1522.1 | 0 | 0 | 281.35 | -1522.1 | 21 | -1841.741 | 0.00243 | -0.01 | 0 | 0 |  |  | 0 | 0 |  |  | POL1_7
|  | výkres č.A.1.2.b.04 - 1.NP : | [20 empty] | VV | 0
|  | dlažba terakotová glazovaná 300/300/25 mm : | [20 empty] | VV | 0
|  | místnost č. K2-1-019 : -2,93 |  | -2.93 | [18 empty] | VV | 0
|  | místnost č. K2-1-020 : -2,48 |  | -2.48 | [18 empty] | VV | 0
37 | 59700009 | Dlaždice terakotová glazovaná 300/300/25 mm, různé barvy, Nabídka zhotovitele list K2 01 Pol - položka č.442 | m2 | -5.951 | 552.5 | -3287.93 | 552.5 | -3287.93 | 0 | 0 | 21 | -3978.3953 | 0 | 0 | 0 | 0 |  |  | 0 | 0 |  |  | POL3_7
|  | Zadavatel upozorňuje, že materiálové a estetické provedení musí odpovídat vysokému standardu památkově chráněného objektu. : | [20 empty] | VV | 0
|  | Zhotovitel není oprávněn dodávku každé příslušné položky uskutečnit dříve, než bude zadavatelem odsouhlasen vzorek. : | [20 empty] | VV | 0
|  | Samotná dodávka pak musí odpovídat odsouhlasenému vzorku. : | [20 empty] | VV | 0
|  | specifikace prvku viz. Kniha_stand_prvku - obklady, dlažby : | [20 empty] | VV | 0
|  | příklady dlažby a barevnost prvek ozn. DL.3, DL.4, DL.5 : | [20 empty] | VV | 0
|  | ztrátné 10% : | [20 empty] | VV | 0
|  | výkres č.A.1.2.b.04 - 1.NP : | [20 empty] | VV | 0
|  | dlažba terakotová glazovaná 300/300/25 mm : | [20 empty] | VV | 0
|  | místnost č. K2-1-019 : - 2,93*1,1 |  | -3.223 | [18 empty] | VV | 0
|  | místnost č. K2-1-020 : -2,48*1,1 |  | -2.728 | [18 empty] | VV | 0
38 | 998771103 | Přesun hmot pro podlahy z dlaždic, výšky do 24 m, Nabídka zhotovitele list K2 01 Pol - položka č.445 | t | -0.01315 | 379.1 | -4.99 | 0 | 0 | 379.1 | -4.99 | 21 | -6.0379 | 0 | 0 | 0 | 0 |  |  | 0 | 0 |  |  | POL7_
|  | Hmotnosti z položek s pořadovými čísly: : | [20 empty] | VV | 0
|  | 36, : | [20 empty] | VV | 0
|  | Součet: : -0,01315 |  | -0.01315 | [18 empty] | VV | 0
Díl: | 781 | Obklady keramické |  |  |  | -19424.05 |  | -15710.28 |  | -3713.77 |  | -23503.1005 |  | -0.35 |  | 0 |  |  |  | 0 |  |  | DIL
39 | 781475111 | Obklad vnitřní stěn keramický, do tmele, 10x10 cm, CARO FK flex (lepidlo), ASO-Fugenbunt (spár.hmota) | m2 | -9.5149 | 333.2 | -3170.36 | 0 | 0 | 333.2 | -3170.36 | 21 | -3836.1356 | 0.0042 | -0.04 | 0 | 0 |  |  | 0 | 0 |  |  | POL1_7
|  | Nabídka zhotovitele list K2 01 Pol - položka č.456 : | [20 empty] | VV | 0
|  | výkres č.A.1.2.b.04 - 1.NP : | [20 empty] | VV | 0
|  | terakotový obklad : | [20 empty] | VV | 0
|  | místnost č. K2-1-020 : -(((1,65+1,6)*2-0,7)*1,6+1,566*0,15) |  | -9.5149 | [18 empty] | VV | 0
40 | 781479705 | Přípl.za spárovací hmotu - plošně, směs Fugendbunt (Knauf), Nabídka zhotovitele list K2 01 Pol - položka č.457 | m2 | -9.5149 | 26.35 | -250.72 | 0 | 0 | 26.35 | -250.72 | 21 | -303.3712 | 0.0006 | -0.01 | 0 | 0 |  |  | 0 | 0 |  |  | POL1_7
|  | výkres č.A.1.2.b.04 - 1.NP : | [20 empty] | VV | 0
|  | terakotový obklad : | [20 empty] | VV | 0
|  | místnost č. K2-1-020 : -(((1,65+1,6)*2-0,7)*1,6+1,566*0,15) |  | -9.5149 | [18 empty] | VV | 0
41 | 781101210 | Příprava podkladu pod obklady penetrace podkladu pod obklady, Nabídka zhotovitele list K2 01 Pol - položka č.453 | m2 | -9.5149 | 17 | -161.75 | 0 | 0 | 17 | -161.75 | 21 | -195.7175 | 0 | 0 | 0 | 0 |  |  | 0 | 0 |  |  | POL1_7
|  | výkres č.A.1.2.b.04 - 1.NP : | [20 empty] | VV | 0
|  | terakotový obklad : | [20 empty] | VV | 0
|  | místnost č. K2-1-020 : -( ((1,65+1,6)*2-0,7)*1,6+1,566*0,15) |  | -9.5149 | [18 empty] | VV | 0
42 | 59700001 | Dlaždice terakotová glazovaná 110/110/15 mm, Nabídka zhotovitele list K2 01 Pol - položka č.460 | m2 | -9.9906 | 1572.5 | -15710.28 | 1572.5 | -15710.28 | 0 | 0 | 21 | -19009.4388 | 0.03 | -0.3 | 0 | 0 |  |  | 0 | 0 |  |  | POL3_7
|  | Zadavatel upozorňuje, že materiálové a estetické provedení musí odpovídat vysokému standardu památkově chráněného objektu. : | [20 empty] | VV | 0
|  | Zhotovitel není oprávněn dodávku každé příslušné položky uskutečnit dříve, než bude zadavatelem odsouhlasen vzorek. : | [20 empty] | VV | 0
|  | Samotná dodávka pak musí odpovídat odsouhlasenému vzorku. : | [20 empty] | VV | 0
|  | specifikace prvku viz. Kniha_stand_prvku - obklady, dlažby : | [20 empty] | VV | 0
|  | prvek ozn. OB.3, OB.4, OB.5, OB.6 : | [20 empty] | VV | 0
|  | výkres č.A.1.2.b.04 - 1.NP : | [20 empty] | VV | 0
|  | terakotový obklad : | [20 empty] | VV | 0
|  | místnost č. K2-1-020 : -(((1,65+1,6)*2-0,7)*1,6+1,566*0,15) |  | -9.5149 | [18 empty] | VV | 0
|  | ztrátné 5% : -9,5149*0,05 |  | -0.47575 | [18 empty] | VV | 0
43 | 998781103 | Přesun hmot pro obklady keramické, výšky do 24 m, Nabídka zhotovitele list K2 01 Pol - položka č.463 | t | -0.34539 | 379.1 | -130.94 | 0 | 0 | 379.1 | -130.94 | 21 | -158.4374 | 0 | 0 | 0 | 0 |  |  | 0 | 0 |  |  | POL7_
|  | Hmotnosti z položek s pořadovými čísly: : | [20 empty] | VV | 0
|  | 39,40,42, : | [20 empty] | VV | 0
|  | Součet: : -0,34539 |  | -0.34539 | [18 empty] | VV | 0
Díl: | 783 | Nátěry |  |  |  | -26916.02 |  | 0 |  | -26916.02 |  | -32568.3842 |  | 0 |  | 0 |  |  |  | 0 |  |  | DIL
44 | 783682142 | Nátěr speciální dřevěných podlah 1xzál.lak, 2x matný voskový lak, Nabídka zhotovitele list K2 01 Pol - položka č.466 | m2 | -88.7 | 127.5 | -11309.25 | 0 | 0 | 127.5 | -11309.25 | 21 | -13684.1925 | 0 | 0 | 0 | 0 |  |  | 0 | 0 |  |  | POL1_7
|  | pochozí podlaha z dubových hoblovaných fošen s polodrážkou tl.30 mm : | [20 empty] | VV | 0
|  | výkres č.A.1.2.b.04 - 1.NP : | [20 empty] | VV | 0
|  | místnost č. K2-1-004 : -15,75 |  | -15.75 | [18 empty] | VV | 0
|  | místnost č. K2-1-005 : -16,14 |  | -16.14 | [18 empty] | VV | 0
|  | místnost č. K2-1-006 : -34,36 |  | -34.36 | [18 empty] | VV | 0
|  | místnost č. K2-1-007 : -22,45 |  | -22.45 | [18 empty] | VV | 0
|  | Mezisoučet |  | -88.7 | [18 empty] | VV | 1
45 | 775592000 | Broušení dřevěných podlah hrubé+střední+jemné, Nabídka zhotovitele list K2 01 Pol - položka č.466 | m2 | -88.7 | 132.6 | -11761.62 | 0 | 0 | 132.6 | -11761.62 | 21 | -14231.5602 | 1e-05 | 0 | 0 | 0 |  |  | 0 | 0 |  |  | POL1_7
|  | pochozí podlaha z dubových hoblovaných fošen s polodrážkou tl.30 mm : | [20 empty] | VV | 0
|  | výkres č.A.1.2.b.04 - 1.NP : | [20 empty] | VV | 0
|  | místnost č. K2-1-004 : -15,75 |  | -15.75 | [18 empty] | VV | 0
|  | místnost č. K2-1-005 : - 16,14 |  | -16.14 | [18 empty] | VV | 0
|  | místnost č. K2-1-006 : -34,36 |  | -34.36 | [18 empty] | VV | 0
|  | místnost č. K2-1-007 : - 22,45 |  | -22.45 | [18 empty] | VV | 0
|  | Mezisoučet |  | -88.7 | [18 empty] | VV | 1
46 | 783626028 | Tmelení defektů povrchu truhl. výrobků, Paulín, tmel Lampostucco in pasta 2 x, Nabídka zhotovitele list K2 01 Pol - položka č.468 | m2 | -88.7 | 43.35 | -3845.15 | 0 | 0 | 43.35 | -3845.15 | 21 | -4652.6315 | 0 | 0 | 0 | 0 |  |  | 0 | 0 |  |  | POL1_7
|  | pochozí podlaha z dubových hoblovaných fošen s polodrážkou tl.30 mm : | [20 empty] | VV | 0
|  | výkres č.A.1.2.b.04 - 1.NP : | [20 empty] | VV | 0
|  | místnost č. K2-1-004 : -15,75 |  | -15.75 | [18 empty] | VV | 0
|  | místnost č. K2-1-005 : - 16,14 |  | -16.14 | [18 empty] | VV | 0
|  | místnost č. K2-1-006 : -34,36 |  | -34.36 | [18 empty] | VV | 0
|  | místnost č. K2-1-007 : - 22,45 |  | -22.45 | [18 empty] | VV | 0
|  | Mezisoučet |  | -88.7 | [18 empty] | VV | 1
Díl: | 784 | Malby |  |  |  | -460.24 |  | 0 |  | -460.24 |  | -556.8904 |  | 0 |  | 0 |  |  |  | 0 |  |  | DIL
47 | 784121201 | Příprava povrchu Penetrace (napouštění) podkladu vápená, jednonásobná, Nabídka zhotovitele list K2 01 Pol - položka č.477 | m2 | -7.9625 | 19.55 | -155.67 | 0 | 0 | 19.55 | -155.67 | 21 | -188.3607 | 0 | 0 | 0 | 0 |  |  | 0 | 0 |  |  | POL1_7
|  | PŘÍČKY : | [20 empty] | VV | 0
|  | výkres č.A.1.2.b.04 - 1.NP : | [20 empty] | VV | 0
|  | místnost č. K2-1-020 : - (2,66*1,5-0,7*1,97)*2 |  | -5.222 | [18 empty] | VV | 0
|  | místnost č. K2-1-020 - předstěna : -1,566*(1,6+0,15) |  | -2.7405 | [18 empty] | VV | 0
48 | 784122112 | Malby vápenné se začištěním , bílé, dvojnásobné, Nabídka zhotovitele list K2 01 Pol - položka č.478 | m2 | -7.9625 | 38.25 | -304.57 | 0 | 0 | 38.25 | -304.57 | 21 | -368.5297 | 0 | 0 | 0 | 0 |  |  | 0 | 0 |  |  | POL1_7
|  | PŘÍČKY : | [20 empty] | VV | 0
|  | výkres č.A.1.2.b.04 - 1.NP : | [20 empty] | VV | 0
|  | místnost č. K2-1-020 : - (2,66*1,5-0,7*1,97)*2 |  | -5.222 | [18 empty] | VV | 0
|  | místnost č. K2-1-020 - předstěna : -1,566*(1,6+0,15) |  | -2.7405 | [18 empty] | VV | 0
[21 empty] | 15 | 21
END