## Pokyny pro vyplnění (hidden)
Pokyny pro vyplnění
Ve všech listech tohoto souboru můžete měnit pouze buňky s modrým pozadím. Jedná se o tyto údaje : - údaje o firmě - jednotkové ceny položek zadané na maximálně dvě desetinná místa

## Stavba
#RTSROZP# | Položkový rozpočet stavby
| Stavba: |  | ZL08-18 | Rekonstrukce bývalého kláštera sv. Kláry - objekt K2 -změny prací a VCP 1.a2.NP
| Objekt: |  | ZL10-18 | Změny stavebních prací, vícepráce a méněpráce v 2.NP dle změn v PD
| Rozpočet: |  | ZL14 | Změna hygienických buněk
| Objednatel: |  | Město Český Krumlov |  |  |  | IČ: | 00245836
|  |  | náměstí Svornosti 1 |  |  |  | DIČ: | CZ00245836
|  | 38101 | Český Krumlov-Vnitřní Město
| Projektant: |  | Masák & Partner, s.r.o. |  |  |  | IČ: | 27086631
|  |  | Rooseveltova 575/39 |  |  |  | DIČ: | CZ27086631
|  | 16000 | Praha-Bubeneč
| Zhotovitel: |  | POHL cz, a.s. |  |  |  | IČ: | 25606468
|  |  | Nádražní 25 |  |  |  | DIČ: | CZ25606468
|  | 25263 | Roztoky-Roztoky
Vypracoval:
| Rozpis ceny | [6 empty] | Celkem
HSV | HSV | [6 empty] | -886992.44
PSV | PSV | [6 empty] | 384492.37
MON | MON | [6 empty] | 0
VN | Vedlejší náklady | [6 empty] | 0
ON | Ostatní náklady | [6 empty] | 0
| Celkem | [6 empty] | -502500.07
Rekapitulace daní
| Základ pro sníženou DPH |  |  | 15 | % | 0 |  |  | CZK
| Snížená DPH |  |  | 15 | % | 0 |  |  | CZK
| Základ pro základní DPH |  |  | 21 | % | -502500.07 |  |  | CZK
| Základní DPH |  |  | 21 | % | 0 |  |  | CZK
| Zaokrouhlení | [7 empty] | CZK
| Cena celkem bez DPH |  |  |  |  | -502500.07 |  |  | CZK
| Cena celkem s DPH |  |  |  |  | 0 |  |  | CZK
|  | v | Českém Krumlově |  | dne |  | 2015-07-17
|  |  | Za zhotovitele |  |  |  | Za objednatele
Rekapitulace dílčích částí
#CASTI>> | Číslo | Název |  |  | Základ pro sníženou DPH | Základ pro základní DPH | DPH celkem | Cena celkem | %
1 | Stavba |  |  |  | 0 | -502500.07 |  | -502500.07 | 100
2 | ZL10-18 | Změny stavebních prací, vícepráce a méněpráce v 2.NP dle změn v PD |  |  | 0 | -502500.07 |  | -502500.07 | 100
3 | ZL14 | Změna hygienických buněk |  |  | 0 | -502500.07 |  | -502500.07 | 100
| Celkem za stavbu |  |  |  | 0 | -502500.07 | 0 | -502500.07 | 100
Rekapitulace dílů
| Číslo | Název |  |  | Typ dílu |  |  | Celkem | %
| 61 | Upravy povrchů vnitřní |  |  | HSV |  |  | 31529.5 | -6.2745
| 63 | Podlahy a podlahové konstrukce |  |  | HSV |  |  | 181852.86 | -36.1896
| 64 | Výplně otvorů |  |  | HSV |  |  | 676.6 | -0.13465
| 95 | Dokončovací konstrukce na pozemních stavbách |  |  | HSV |  |  | -1102110 | 219.3253
| 99 | Staveništní přesun hmot |  |  | HSV |  |  | 1058.6 | -0.21067
| 711 | Izolace proti vodě |  |  | PSV |  |  | 37894.18 | -7.5411
| 713 | Izolace tepelné |  |  | PSV |  |  | 10270.83 | -2.0439
| 762 | Konstrukce tesařské |  |  | PSV |  |  | 103115.11 | -20.5204
| 763 | Dřevostavby |  |  | PSV |  |  | 89183.51 | -17.748
| 766 | Konstrukce truhlářské |  |  | PSV |  |  | 59861.45 | -11.9127
| 783 | Nátěry |  |  | PSV |  |  | 2581.88 | -0.51381
| 784 | Malby |  |  | PSV |  |  | 757.19 | -0.15068
| 785 | Tapety |  |  | PSV |  |  | 80828.22 | -16.0852
| Cena celkem | [6 empty] | -502500.07 | 100
Note on D11: Název
Note on I11: IČO
Note on D12: Ulice
Note on I12: DIČ
Note on C13: PSČ
Note on D13: Ulice

## VzorPolozky (hidden)
Položkový rozpočet
S:
O:
R:

## ZL10-18 ZL14 Pol
Položkový rozpočet | [22 empty] | #TypZaznamu#
S: | ZL08-18 | Rekonstrukce bývalého kláštera sv. Kláry - objekt K2 -změny prací a VCP 1.a2.NP | [20 empty] | STA
O: | ZL10-18 | Změny stavebních prací, vícepráce a méněpráce v 2.NP dle změn v PD | [18 empty] | STA |  | OBJ
R: | ZL14 | Změna hygienických buněk | [20 empty] | ROZ
P.č. | Číslo položky | Název položky | MJ | množství | cena / MJ | Celkem | Dodávka | Dodávka celk. | Montáž | Montáž celk. | DPH | cena s DPH | hmotnost / MJ | hmotnost celk.(t) | dem. hmotnost / MJ | dem. hmotnost celk.(t) | Ceník | Cen. soustava | Nhod / MJ | Nhod celk.
Díl: | 61 | Upravy povrchů vnitřní |  |  |  | 31529.5 |  | 2611.62 |  | 28917.88 |  | 38150.695 |  | 0.87 |  | 0 |  |  |  | 21.47 |  |  | DIL
1 | 612445204 | Omítky a stěrky sádrové ze suchých směsí stěrka sádrová, tloušťky 4 mm | m2 | 178.7857 | 130.05 | 23251.08 | 0 | 0 | 130.05 | 23251.08 | 21 | 28133.8068 | 0.00363 | 0.65 | 0 | 0 |  |  | 0 | 0 |  |  | POL1_1
|  | sádrová stěrka včetně vybroušení : | [20 empty] | VV | 0
|  | strop : | [20 empty] | VV | 0
|  | místnost K2-2-008 : 2,086*1+2,086*0,3 |  | 2.7118 | [18 empty] | VV | 0
|  | místnost K2-2-010 : 1,708*1,1+0,3*1,708/2+0,4*2/2+0,8*0,8/2+1,169*0,8+0,8*0,7/2+1,1*0,5/2 |  | 4.3452 | [18 empty] | VV | 0
|  | místnost K2-2-015 : 1,15*1,493+1,15*0,5/2+0,95*0,8/2+0,5*0,7/2+0,7*0,854+0,6*0,7/2 |  | 3.3672 | [18 empty] | VV | 0
|  | místnost K2-2-021 : 1,705*2,39-(1*1)+0,3*1,15/2 |  | 3.2475 | [18 empty] | VV | 0
|  | Mezisoučet |  | 13.6717 | [18 empty] | VV | 1
|  | stěny : | [20 empty] | VV | 0
|  | místnost K2-2-008 : ((2,2*1*5-0,65*1,95)*2+2,2*1)*2 |  | 43.33 | [18 empty] | VV | 0
|  | místnost K2-2-010 : ((2,2*4-0,65*1,95)*2+2,2*(1,633+0,939+1,094))*2 |  | 46.2604 | [18 empty] | VV | 0
|  | místnost K2-2-015 : ((2,2*4-0,65*1,95)*2+2,2*(1,418+0,817+0,854))*2 |  | 43.7216 | [18 empty] | VV | 0
|  | místnost K2-2-021 : ((2,2*3-0,65*1,95)*2+2,2*(0,75+1,63))*2 |  | 31.802 | [18 empty] | VV | 0
|  | Mezisoučet |  | 165.114 | [18 empty] | VV | 1
2 | 612481211 | Montáž výztužné sítě (perlinky) do stěrky-stěny, včetně výztužné sítě a stěrkového tmelu Baumit | m2 | 59.301 | 139.6 | 8278.42 | 44.04 | 2611.62 | 95.56 | 5666.8 | 21 | 10016.8882 | 0.00367 | 0.22 | 0 | 0 |  |  | 0.362 | 21.47 |  |  | POL1_
|  | položka RTS- cena 2014/I - 174,50 Kč/m2, cena dle SoD - 80% z ceny 2014/I - 139,60 Kč/m2 : | [20 empty] | VV | 0
|  | stěny - příprava pod PANDOMO : | [20 empty] | VV | 0
|  | místnost K2-2-008 : 2,2*1*6-0,65*1,95+0,3*1,3 |  | 12.3225 | [18 empty] | VV | 0
|  | místnost K2-2-010 : 2,2*(1*4+1,094+0,939+1,633)-0,65*1,95+0,25*(0,939+1,094) |  | 16.1059 | [18 empty] | VV | 0
|  | místnost K2-2-015 : 2,2*(1*4+1,418+0,817+0,854)-0,65*1,95+0,25*(0,817+0,854) |  | 14.7461 | [18 empty] | VV | 0
|  | místnost K2-2-021 : 2,2*(3*1+1,63+2,39+0,75)-0,65*1,95+0,25*1,2 |  | 16.1265 | [18 empty] | VV | 0
|  | Mezisoučet |  | 59.301 | [18 empty] | VV | 1
Díl: | 63 | Podlahy a podlahové konstrukce |  |  |  | 181852.86 |  | 3092.54 |  | 178760.32 |  | 220041.9606 |  | 4.39 |  | 0 |  |  |  | 11.28 |  |  | DIL
3 | 631312611 | Mazanina z betonu prostého tl. přes 50 do 80 mm z betonu C 16/20 | m3 | 1.4509 | 2652 | 3847.87 | 0 | 0 | 2652 | 3847.87 | 21 | 4655.9227 | 2.525 | 3.66 | 0 | 0 |  |  | 0 | 0 |  |  | POL1_1
|  | podlaha hygienických kabin : | [20 empty] | VV | 0
|  | místnost K2-2-008 : 2,5168*0,08+2,5168*0,07/2 |  | 0.28943 | [18 empty] | VV | 0
|  | místnost K2-2-010 : 3,7*0,08+3,7*0,07/2 |  | 0.4255 | [18 empty] | VV | 0
|  | místnost K2-2-015 : 3*0,08+3*0,07/2 |  | 0.345 | [18 empty] | VV | 0
|  | místnost K2-2-021 : 3,4*0,08+3,4*0,07/2 |  | 0.391 | [18 empty] | VV | 0
|  | Mezisoučet |  | 1.4509 | [18 empty] | VV | 1
4 | 631319161 | Příplatek za konečnou úpravu mazanin tl. 8 cm | m3 | 1.4509 | 655.2 | 950.65 | 83.49 | 121.14 | 571.71 | 829.51 | 21 | 1150.2865 | 0.04 | 0.06 | 0 | 0 |  |  | 2.7 | 3.92 |  |  | POL1_
|  | podlaha hygienických kabin : | [20 empty] | VV | 0
|  | místnost K2-2-008 : 2,5168*0,08+2,5168*0,07/2 |  | 0.28943 | [18 empty] | VV | 0
|  | místnost K2-2-010 : 3,7*0,08+3,7*0,07/2 |  | 0.4255 | [18 empty] | VV | 0
|  | místnost K2-2-015 : 3*0,08+3*0,07/2 |  | 0.345 | [18 empty] | VV | 0
|  | místnost K2-2-021 : 3,4*0,08+3,4*0,07/2 |  | 0.391 | [18 empty] | VV | 0
|  | Mezisoučet |  | 1.4509 | [18 empty] | VV | 1
5 | 631319181 | Příplatek za sklon mazaniny 15°-35° tl. 5 - 8 cm | m3 | 1.4509 | 68.4 | 99.24 | 0 | 0 | 68.4 | 99.24 | 21 | 120.0804 | 0 | 0 | 0 | 0 |  |  | 0.338 | 0.49 |  |  | POL1_
|  | podlaha hygienických kabin : | [20 empty] | VV | 0
|  | místnost K2-2-008 : 2,5168*0,08+2,5168*0,07/2 |  | 0.28943 | [18 empty] | VV | 0
|  | místnost K2-2-010 : 3,7*0,08+3,7*0,07/2 |  | 0.4255 | [18 empty] | VV | 0
|  | místnost K2-2-015 : 3*0,08+3*0,07/2 |  | 0.345 | [18 empty] | VV | 0
|  | místnost K2-2-021 : 3,4*0,08+3,4*0,07/2 |  | 0.391 | [18 empty] | VV | 0
|  | Mezisoučet |  | 1.4509 | [18 empty] | VV | 1
6 | 631361921 | Výztuž mazanin z betonů a z lehkých betonů ze svařovaných sítí průměr drátu 4 mm, velikost oka, 100/100 mm | t | 0.06497 | 24225 | 1573.9 | 0 | 0 | 24225 | 1573.9 | 21 | 1904.419 | 1.0662 | 0.07 | 0 | 0 |  |  | 0 | 0 |  |  | POL1_1
|  | analogicky síť z drátu pr.6mm oka 100x100 : | [20 empty] | VV | 0
|  | podlaha hygienických kabin : | [20 empty] | VV | 0
|  | místnost K2-2-008 : (2,086*1+2,086*0,3)*4,4*1,08/1000 |  | 0.01289 | [18 empty] | VV | 0
|  | místnost K2-2-010 : (1,708*1,1+0,3*1,708/2+0,4*2/2+0,8*0,8/2+1,169*0,8+0,8*0,7/2+1,1*0,5/2)*4,4*1,08/1000 |  | 0.02065 | [18 empty] | VV | 0
|  | místnost K2-2-015 : (1,15*1,493+1,15*0,5/2+0,95*0,8/2+0,5*0,7/2+0,7*0,854+0,6*0,7/2)*4,4*1,08/1000 |  | 0.016 | [18 empty] | VV | 0
|  | místnost K2-2-021 : (1,705*2,39-(1*1)+0,3*1,15/2)*4,4*1,08/1000 |  | 0.01543 | [18 empty] | VV | 0
|  | Mezisoučet |  | 0.06497 | [18 empty] | VV | 1
7 | 632411125 | Potěr ze SMS Cemix, ruční zpracování, tl. 25 mm, samonivelační anhydritový potěr 20 Cemix 110 | m2 | 12.6168 | 257.2 | 3245.04 | 183.94 | 2320.73 | 73.26 | 924.31 | 21 | 3926.4984 | 0.0473 | 0.6 | 0 | 0 |  |  | 0.3285 | 4.14 |  |  | POL1_
|  | položka RTS- cena 2014/I - 321,50 Kč/m2, cena dle SoD - 80% z ceny 2014/I - 257,20 Kč/m2 : | [20 empty] | VV | 0
|  | podlaha hygienických kabin - příprava pod Pandomo : | [20 empty] | VV | 0
|  | místnost K2-2-008 : 2,5168 |  | 2.5168 | [18 empty] | VV | 0
|  | místnost K2-2-010 : 3,7 |  | 3.7 | [18 empty] | VV | 0
|  | místnost K2-2-015 : 3 |  | 3 | [18 empty] | VV | 0
|  | místnost K2-2-021 : 3,4 |  | 3.4 | [18 empty] | VV | 0
|  | Mezisoučet |  | 12.6168 | [18 empty] | VV | 1
8 | 632411906 | Penetrace velmi savých podkladů Cemix 0,35 l/m2 | m2 | 12.6168 | 47.8 | 603.08 | 30.55 | 385.44 | 17.25 | 217.64 | 21 | 729.7268 | 0.00039 | 0 | 0 | 0 |  |  | 0.09 | 1.14 |  |  | POL1_
|  | položka RTS- cena 2014/I - 59,70 Kč/m2, cena dle SoD - 80% z ceny 2014/I - 47,80 Kč/m2 : | [20 empty] | VV | 0
|  | podlaha hygienických kabin : | [20 empty] | VV | 0
|  | místnost K2-2-008 : 2,5168 |  | 2.5168 | [18 empty] | VV | 0
|  | místnost K2-2-010 : 3,7 |  | 3.7 | [18 empty] | VV | 0
|  | místnost K2-2-015 : 3 |  | 3 | [18 empty] | VV | 0
|  | místnost K2-2-021 : 3,4 |  | 3.4 | [18 empty] | VV | 0
|  | Mezisoučet |  | 12.6168 | [18 empty] | VV | 1
9 | 632441491 | Broušení anhydritových potěrů | m2 | 12.6168 | 10.8 | 136.26 | 0 | 0 | 10.8 | 136.26 | 21 | 164.8746 | 0 | 0 | 0 | 0 |  |  | 0.05 | 0.63 |  |  | POL1_
|  | položka RTS- cena 2014/I - 13,50 Kč/m2, cena dle SoD - 80% z ceny 2014/I - 10,80 Kč/m2 : | [20 empty] | VV | 0
|  | podlaha hygienických kabin : | [20 empty] | VV | 0
|  | místnost K2-2-008 : 2,5168 |  | 2.5168 | [18 empty] | VV | 0
|  | místnost K2-2-010 : 3,7 |  | 3.7 | [18 empty] | VV | 0
|  | místnost K2-2-015 : 3 |  | 3 | [18 empty] | VV | 0
|  | místnost K2-2-021 : 3,4 |  | 3.4 | [18 empty] | VV | 0
|  | Mezisoučet |  | 12.6168 | [18 empty] | VV | 1
10 | 713191131 | Tkanina separační FERMACELL | m2 | 13.6717 | 38.8 | 530.46 | 19.4 | 265.23 | 19.4 | 265.23 | 21 | 641.8566 | 8e-05 | 0 | 0 | 0 |  |  | 0.07 | 0.96 |  |  | POL1_
|  | podlaha hygienických kabin : | [20 empty] | VV | 0
|  | místnost K2-2-008 : 2,086*1+2,086*0,3 |  | 2.7118 | [18 empty] | VV | 0
|  | místnost K2-2-010 : 1,708*1,1+0,3*1,708/2+0,4*2/2+0,8*0,8/2+1,169*0,8+0,8*0,7/2+1,1*0,5/2 |  | 4.3452 | [18 empty] | VV | 0
|  | místnost K2-2-015 : 1,15*1,493+1,15*0,5/2+0,95*0,8/2+0,5*0,7/2+0,7*0,854+0,6*0,7/2 |  | 3.3672 | [18 empty] | VV | 0
|  | místnost K2-2-021 : 1,705*2,39-(1*1)+0,3*1,15/2 |  | 3.2475 | [18 empty] | VV | 0
|  | Mezisoučet |  | 13.6717 | [18 empty] | VV | 1
11 | PANDOMO I | Úprava povrchu podlahy a stěn - PANDOMO | m2 | 72.401 | 2360 | 170866.36 | 0 | 0 | 2360 | 170866.36 | 21 | 206748.2956 | 0 | 0 | 0 | 0 |  |  | 0 | 0 |  |  | POL1_
|  | podlaha : | [20 empty] | VV | 0
|  | místnost K2-2-008 : 3 |  | 3 | [18 empty] | VV | 0
|  | místnost K2-2-010 : 3,7 |  | 3.7 | [18 empty] | VV | 0
|  | místnost K2-2-015 : 3 |  | 3 | [18 empty] | VV | 0
|  | místnost K2-2-021 : 3,4 |  | 3.4 | [18 empty] | VV | 0
|  | Mezisoučet |  | 13.1 | [18 empty] | VV | 1
|  | stěny : | [20 empty] | VV | 0
|  | místnost K2-2-008 : 2,2*1*6-0,65*1,95+0,3*1,3 |  | 12.3225 | [18 empty] | VV | 0
|  | místnost K2-2-010 : 2,2*(1*4+1,094+0,939+1,633)-0,65*1,95+0,25*(0,939+1,094) |  | 16.1059 | [18 empty] | VV | 0
|  | místnost K2-2-015 : 2,2*(1*4+1,418+0,817+0,854)-0,65*1,95+0,25*(0,817+0,854) |  | 14.7461 | [18 empty] | VV | 0
|  | místnost K2-2-021 : 2,2*(3*1+1,63+2,39+0,75)-0,65*1,95+0,25*1,2 |  | 16.1265 | [18 empty] | VV | 0
|  | Mezisoučet |  | 59.301 | [18 empty] | VV | 1
Díl: | 64 | Výplně otvorů |  |  |  | 676.6 |  | 0 |  | 676.6 |  | 818.686 |  | 0.04 |  | 0 |  |  |  | 0 |  |  | DIL
12 | 642952110 | Osazení zárubní dveřních dřevěných plochy do 2,5 m2 | kus | 4 | 169.15 | 676.6 | 0 | 0 | 169.15 | 676.6 | 21 | 818.686 | 0.00982 | 0.04 | 0 | 0 |  |  | 0 | 0 |  |  | POL1_1
|  | místnost K2-2-008 : 1 |  | 1 | [18 empty] | VV | 0
|  | místnost K2-2-010 : 1 |  | 1 | [18 empty] | VV | 0
|  | místnost K2-2-015 : 1 |  | 1 | [18 empty] | VV | 0
|  | místnost K2-2-021 : 1 |  | 1 | [18 empty] | VV | 0
|  | Mezisoučet |  | 4 | [18 empty] | VV | 1
Díl: | 95 | Dokončovací konstrukce na pozemních stavbách |  |  |  | -1102110 |  | -1102110 |  | 0 |  | -1333553.1 |  | 0 |  | 0 |  |  |  | 0 |  |  | DIL
13 | X29 | D+M zrcadlo k umyvadlu K1, 40/40, Kniha ostatních prvků A.3.10 | ks | 4 | 722.5 | 2890 | 722.5 | 2890 | 0 | 0 | 21 | 3496.9 | 0 | 0 | 0 | 0 |  |  | 0 | 0 |  |  | POL3_1
|  | místnost K2-2-008 : 1 |  | 1 | [18 empty] | VV | 0
|  | místnost K2-2-010 : 1 |  | 1 | [18 empty] | VV | 0
|  | místnost K2-2-015 : 1 |  | 1 | [18 empty] | VV | 0
|  | místnost K2-2-021 : 1 |  | 1 | [18 empty] | VV | 0
|  | Mezisoučet |  | 4 | [18 empty] | VV | 1
14 | X4 | D+M hygienická buňka - sklo, neporézní homogenní povrchový materiál z akrylatové pryskyřice a,, přírod.minerál, viz.tech.nákres | ks | -1 | 276250 | -276250 | 276250 | -276250 | 0 | 0 | 21 | -334262.5 | 0 | 0 | 0 | 0 |  |  | 0 | 0 |  |  | POL3_1
|  | ODPOČET - ZMĚNA Č.13 : | [20 empty] | VV | 0
|  | detaily viz výkres č. X45 : -1 |  | -1 | [18 empty] | VV | 0
15 | X4 | D+M hygienická buňka, sklo a neporézní homogenní povrchový materiál z akrylatové pryskyřice a, a, přírod.minerálů- viz.tech.nákres | ks | -3 | 276250 | -828750 | 276250 | -828750 | 0 | 0 | 21 | -1002787.5 | 0 | 0 | 0 | 0 |  |  | 0 | 0 |  |  | POL3_1
|  | ODPOČET - ZMĚNA Č.13 : | [20 empty] | VV | 0
|  | detaily viz výkres č. X46 : -3 |  | -3 | [18 empty] | VV | 0
Díl: | 99 | Staveništní přesun hmot |  |  |  | 1058.6 |  | 0 |  | 1058.6 |  | 1280.906 |  | 0 |  | 0 |  |  |  | 0 |  |  | DIL
16 | 998011002 | Přesun hmot pro budovy zděné výšky do 12 m | t | 5.2996 | 199.75 | 1058.6 | 0 | 0 | 199.75 | 1058.6 | 21 | 1280.906 | 0 | 0 | 0 | 0 |  |  | 0 | 0 |  |  | POL7_
|  | Hmotnosti z položek s pořadovými čísly: : | [20 empty] | VV | 0
|  | 1,2,3,4,6,7,8,10,12, : | [20 empty] | VV | 0
|  | Součet: : 5,29961 |  | 5.2996 | [18 empty] | VV | 0
Díl: | 711 | Izolace proti vodě |  |  |  | 37894.18 |  | 24297.78 |  | 13596.39 |  | 45851.9578 |  | 0.61 |  | 0 |  |  |  | 90.97 |  |  | DIL
17 | 711212000 | Penetrace podkladu pod hydroizolační nátěr, ASO-Unigrund (fa Schömburg) | m2 | 148.7986 | 30.2 | 4493.72 | 10.8 | 1607.02 | 19.4 | 2886.69 | 21 | 5437.4012 | 0.00021 | 0.03 | 0 | 0 |  |  | 0.095 | 14.14 |  |  | POL1_
|  | dle dovatele povrchu Pandomo nutný dvojnásobný nátěr ve skladbě : | [20 empty] | VV | 0
|  | položka ÚRS č. 771591111 - cena 2014/I - 37,70 Kč, cena dle SoD - 80% z ceny ÚRS 2014/I - 30,20 Kč : | [20 empty] | VV | 0
|  | podlaha hygienických kabin : | [20 empty] | VV | 0
|  | místnost K2-2-008 : 2*(2,086*1+2,086*0,3) |  | 5.4236 | [18 empty] | VV | 0
|  | místnost K2-2-010 : 2*(1,708*1,1+0,3*1,708/2+0,4*2/2+0,8*0,8/2+1,169*0,8+0,8*0,7/2+1,1*0,5/2) |  | 8.6904 | [18 empty] | VV | 0
|  | místnost K2-2-015 : 2*(1,15*1,493+1,15*0,5/2+0,95*0,8/2+0,5*0,7/2+0,7*0,854+0,6*0,7/2) |  | 6.7345 | [18 empty] | VV | 0
|  | místnost K2-2-021 : 2*(1,705*2,39-(1*1)+0,3*1,15/2) |  | 6.4949 | [18 empty] | VV | 0
|  | Mezisoučet |  | 27.3434 | [18 empty] | VV | 1
|  | stěny hygienických kabin : | [20 empty] | VV | 0
|  | místnost K2-2-008 : 2*(2,2*6*1,2-0,65*1,95) |  | 29.145 | [18 empty] | VV | 0
|  | místnost K2-2-010 : 2*(2,2*(1,2*3+1,094+1,633+0,939)-0,65*1,95) |  | 29.4354 | [18 empty] | VV | 0
|  | místnost K2-2-015 : 2*(2,2*(1,2*4+0,854+1,418)-0,65*1,95) |  | 28.5818 | [18 empty] | VV | 0
|  | místnost K2-2-021 : 2*(2,2*(1,2*3+1,63+2,39+0,75)-0,65*1,95) |  | 34.293 | [18 empty] | VV | 0
|  | Mezisoučet |  | 121.4552 | [18 empty] | VV | 1
18 | 711212002 | Hydroizolační povlak - nátěr nebo stěrka, Aquafin 2K (fa Schömburg),proti vlhkosti, tl. 2mm | m2 | 148.7986 | 168.5 | 25072.56 | 110.8 | 16486.88 | 57.7 | 8585.68 | 21 | 30337.7976 | 0.00368 | 0.55 | 0 | 0 |  |  | 0.461 | 68.6 |  |  | POL1_
|  | položka ÚRS č. 711493112 - cena 2014/I - 211 Kč, cena dle SoD - 80% z ceny ÚRS 2014/I - 168,80 Kč : | [20 empty] | VV | 0
|  | podlaha hygienických kabin : | [20 empty] | VV | 0
|  | místnost K2-2-008 : 2*(2,086*1+2,086*0,3) |  | 5.4236 | [18 empty] | VV | 0
|  | místnost K2-2-010 : 2*(1,708*1,1+0,3*1,708/2+0,4*2/2+0,8*0,8/2+1,169*0,8+0,8*0,7/2+1,1*0,5/2) |  | 8.6904 | [18 empty] | VV | 0
|  | místnost K2-2-015 : 2*(1,15*1,493+1,15*0,5/2+0,95*0,8/2+0,5*0,7/2+0,7*0,854+0,6*0,7/2) |  | 6.7345 | [18 empty] | VV | 0
|  | místnost K2-2-021 : 2*(1,705*2,39-(1*1)+0,3*1,15/2) |  | 6.4949 | [18 empty] | VV | 0
|  | Mezisoučet |  | 27.3434 | [18 empty] | VV | 1
|  | stěny hygienických kabin : | [20 empty] | VV | 0
|  | místnost K2-2-008 : 2*(2,2*6*1,2-0,65*1,95) |  | 29.145 | [18 empty] | VV | 0
|  | místnost K2-2-010 : 2*(2,2*(1,2*3+1,094+1,633+0,939)-0,65*1,95) |  | 29.4354 | [18 empty] | VV | 0
|  | místnost K2-2-015 : 2*(2,2*(1,2*4+0,854+1,418)-0,65*1,95) |  | 28.5818 | [18 empty] | VV | 0
|  | místnost K2-2-021 : 2*(2,2*(1,2*3+1,63+2,39+0,75)-0,65*1,95) |  | 34.293 | [18 empty] | VV | 0
|  | Mezisoučet |  | 121.4552 | [18 empty] | VV | 1
19 | 711212601 | Těsnicí pás do spoje podlaha - stěna, Aso Dichtband-2000-S š. 120 mm (fa Schomburg) | m | 29.908 | 117.6 | 3517.18 | 92.04 | 2752.73 | 25.56 | 764.45 | 21 | 4255.7878 | 0.00032 | 0.01 | 0 | 0 |  |  | 0.11 | 3.29 |  |  | POL1_
|  | položka RTS- cena 2014/I - 147 Kč/m, cena dle SoD - 80% z ceny 2014/I - 117,60 Kč/m : | [20 empty] | VV | 0
|  | místnost K2-2-008 : 6*1,2 |  | 7.2 | [18 empty] | VV | 0
|  | místnost K2-2-010 : 1,2*3+1,094+1,633+0,939 |  | 7.266 | [18 empty] | VV | 0
|  | místnost K2-2-015 : 1,2*4+0,854+1,418 |  | 7.072 | [18 empty] | VV | 0
|  | místnost K2-2-021 : 1,2*3+1,63+2,39+0,75 |  | 8.37 | [18 empty] | VV | 0
20 | 711821001 | Izolační systém IPT, vodorovně, včetně dodávky tvarovky IPT 7 a podlahové lišty | m2 | 13.6717 | 322.4 | 4407.76 | 252.43 | 3451.15 | 69.97 | 956.61 | 21 | 5333.3896 | 0.00182 | 0.02 | 0 | 0 |  |  | 0.29 | 3.96 |  |  | POL1_1
|  | položka RTS- cena 2014/I - 415,50 Kč/m2, cena dle SoD - 80% z ceny 2014/I - 322,40 Kč/m2 : | [20 empty] | VV | 0
|  | podlaha hygienických kabin : | [20 empty] | VV | 0
|  | místnost K2-2-008 : 2,086*1+2,086*0,3 |  | 2.7118 | [18 empty] | VV | 0
|  | místnost K2-2-010 : 1,708*1,1+0,3*1,708/2+0,4*2/2+0,8*0,8/2+1,169*0,8+0,8*0,7/2+1,1*0,5/2 |  | 4.3452 | [18 empty] | VV | 0
|  | místnost K2-2-015 : 1,15*1,493+1,15*0,5/2+0,95*0,8/2+0,5*0,7/2+0,7*0,854+0,6*0,7/2 |  | 3.3672 | [18 empty] | VV | 0
|  | místnost K2-2-021 : 1,705*2,39-(1*1)+0,3*1,15/2 |  | 3.2475 | [18 empty] | VV | 0
|  | Mezisoučet |  | 13.6717 | [18 empty] | VV | 1
21 | 998711102 | Přesun hmot pro izolace proti vodě, výšky do 12 m | t | 0.61328 | 657.05 | 402.96 | 0 | 0 | 657.05 | 402.96 | 21 | 487.5816 | 0 | 0 | 0 | 0 |  |  | 1.598 | 0.98 |  |  | POL7_
|  | Hmotnosti z položek s pořadovými čísly: : | [20 empty] | VV | 0
|  | 17,18,19,20, : | [20 empty] | VV | 0
|  | Součet: : 0,61328 |  | 0.61328 | [18 empty] | VV | 0
Díl: | 713 | Izolace tepelné |  |  |  | 10270.83 |  | 5103.49 |  | 5167.34 |  | 12427.7043 |  | 0.19 |  | 0 |  |  |  | 8.5 |  |  | DIL
22 | 713111130 | Izolace tepelné stropů, vložené mezi krokve, 1 vrstva - materiál ve specifikaci | m2 | 13.6717 | 21.25 | 290.52 | 0 | 0 | 21.25 | 290.52 | 21 | 351.5292 | 0.00023 | 0 | 0 | 0 |  |  | 0 | 0 |  |  | POL1_7
|  | strop hygienických kabin : | [20 empty] | VV | 0
|  | místnost K2-2-008 : 2,086*1+2,086*0,3 |  | 2.7118 | [18 empty] | VV | 0
|  | místnost K2-2-010 : 1,708*1,1+0,3*1,708/2+0,4*2/2+0,8*0,8/2+1,169*0,8+0,8*0,7/2+1,1*0,5/2 |  | 4.3452 | [18 empty] | VV | 0
|  | místnost K2-2-015 : 1,15*1,493+1,15*0,5/2+0,95*0,8/2+0,5*0,7/2+0,7*0,854+0,6*0,7/2 |  | 3.3672 | [18 empty] | VV | 0
|  | místnost K2-2-021 : 1,705*2,39-(1*1)+0,3*1,15/2 |  | 3.2475 | [18 empty] | VV | 0
|  | Mezisoučet |  | 13.6717 | [18 empty] | VV | 1
23 | 713111221 | Montáž parozábrany, zavěšené podhl., přelep. spojů, Jutafol N 140 standard | m2 | 13.6717 | 35.7 | 488.08 | 0 | 0 | 35.7 | 488.08 | 21 | 590.5768 | 0.00018 | 0 | 0 | 0 |  |  | 0 | 0 |  |  | POL1_7
|  | strop hygienických kabin : | [20 empty] | VV | 0
|  | místnost K2-2-008 : 2,086*1+2,086*0,3 |  | 2.7118 | [18 empty] | VV | 0
|  | místnost K2-2-010 : 1,708*1,1+0,3*1,708/2+0,4*2/2+0,8*0,8/2+1,169*0,8+0,8*0,7/2+1,1*0,5/2 |  | 4.3452 | [18 empty] | VV | 0
|  | místnost K2-2-015 : 1,15*1,493+1,15*0,5/2+0,95*0,8/2+0,5*0,7/2+0,7*0,854+0,6*0,7/2 |  | 3.3672 | [18 empty] | VV | 0
|  | místnost K2-2-021 : 1,705*2,39-(1*1)+0,3*1,15/2 |  | 3.2475 | [18 empty] | VV | 0
|  | Mezisoučet |  | 13.6717 | [18 empty] | VV | 1
|  | Mezisoučet | [20 empty] | VV | 1
24 | 713134211 | Montáž parozábrany na stěny s přelepením spojů, parotěsná zábrana Jutafol N 140 speciál | m2 | 60.7276 | 61.2 | 3716.53 | 27.06 | 1643.29 | 34.14 | 2073.24 | 21 | 4497.0013 | 0.00018 | 0.01 | 0 | 0 |  |  | 0.14 | 8.5 |  |  | POL1_
|  | položka RTS- cena 2014/I - 76,40 Kč/m2, cena dle SoD - 80% z ceny 2014/I - 61,20 Kč/m2 : | [20 empty] | VV | 0
|  | stěny hygienických kabin : | [20 empty] | VV | 0
|  | místnost K2-2-008 : 2,2*6*1,2-0,65*1,95 |  | 14.5725 | [18 empty] | VV | 0
|  | místnost K2-2-010 : 2,2*(1,2*3+1,094+1,633+0,939)-0,65*1,95 |  | 14.7177 | [18 empty] | VV | 0
|  | místnost K2-2-015 : 2,2*(1,2*4+0,854+1,418)-0,65*1,95 |  | 14.2909 | [18 empty] | VV | 0
|  | místnost K2-2-021 : 2,2*(1,2*3+1,63+2,39+0,75)-0,65*1,95 |  | 17.1465 | [18 empty] | VV | 0
|  | Mezisoučet |  | 60.7276 | [18 empty] | VV | 1
25 | 713131130 | Izolace tepelná stěn vložením do konstrukce | m2 | 60.7276 | 35.7 | 2167.98 | 0 | 0 | 35.7 | 2167.98 | 21 | 2623.2558 | 0.00023 | 0.01 | 0 | 0 |  |  | 0 | 0 |  |  | POL1_7
|  | stěny hygienických kabin : | [20 empty] | VV | 0
|  | místnost K2-2-008 : 2,2*6*1,2-0,65*1,95 |  | 14.5725 | [18 empty] | VV | 0
|  | místnost K2-2-010 : 2,2*(1,2*3+1,094+1,633+0,939)-0,65*1,95 |  | 14.7177 | [18 empty] | VV | 0
|  | místnost K2-2-015 : 2,2*(1,2*4+0,854+1,418)-0,65*1,95 |  | 14.2909 | [18 empty] | VV | 0
|  | místnost K2-2-021 : 2,2*(1,2*3+1,63+2,39+0,75)-0,65*1,95 |  | 17.1465 | [18 empty] | VV | 0
|  | Mezisoučet |  | 60.7276 | [18 empty] | VV | 1
26 | 63140542 | Deska izolační minerální Rockmin PLUS tl. 60 mm, 1000x610 mm, univerzální | m2 | 63.764 | 38 | 2423.03 | 38 | 2423.03 | 0 | 0 | 21 | 2931.8663 | 0.00186 | 0.12 | 0 | 0 |  |  | 0 | 0 |  |  | POL3_7
|  | položka RTS- cena 2014/I - 47,50 Kč/m2, cena dle SoD - 80% z ceny 2014/I - 38,- Kč/m2 : | [20 empty] | VV | 0
|  | stěny hygienických kabin : | [20 empty] | VV | 0
|  | místnost K2-2-008 : (2,2*6*1,2-0,65*1,95)*1,05 |  | 15.3011 | [18 empty] | VV | 0
|  | místnost K2-2-010 : (2,2*(1,2*3+1,094+1,633+0,939)-0,65*1,95)*1,05 |  | 15.4536 | [18 empty] | VV | 0
|  | místnost K2-2-015 : (2,2*(1,2*4+0,854+1,418)-0,65*1,95)*1,05 |  | 15.0054 | [18 empty] | VV | 0
|  | místnost K2-2-021 : (2,2*(1,2*3+1,63+2,39+0,75)-0,65*1,95)*1,05 |  | 18.0038 | [18 empty] | VV | 0
|  | Mezisoučet |  | 63.764 | [18 empty] | VV | 1
27 | 63140546 | Deska izolační minerální Rockmin PLUS tl. 120 mm, 1000x610 mm, univerzální | m2 | 14.3553 | 72.25 | 1037.17 | 72.25 | 1037.17 | 0 | 0 | 21 | 1254.9757 | 0.00372 | 0.05 | 0 | 0 |  |  | 0 | 0 |  |  | POL3_7
|  | stěny hygienických kabin : | [20 empty] | VV | 0
|  | místnost K2-2-008 : (2,086*1+2,086*0,3)*1,05 |  | 2.8474 | [18 empty] | VV | 0
|  | místnost K2-2-010 : (1,708*1,1+0,3*1,708/2+0,4*2/2+0,8*0,8/2+1,169*0,8+0,8*0,7/2+1,1*0,5/2)*1,05 |  | 4.5625 | [18 empty] | VV | 0
|  | místnost K2-2-015 : (1,15*1,493+1,15*0,5/2+0,95*0,8/2+0,5*0,7/2+0,7*0,854+0,6*0,7/2)*1,05 |  | 3.5356 | [18 empty] | VV | 0
|  | místnost K2-2-021 : (1,705*2,39-(1*1)+0,3*1,15/2)*1,05 |  | 3.4098 | [18 empty] | VV | 0
|  | Mezisoučet |  | 14.3553 | [18 empty] | VV | 1
28 | 998713103 | Přesun hmot pro izolace tepelné, výšky do 24 m | t | 0.20251 | 728.45 | 147.52 | 0 | 0 | 728.45 | 147.52 | 21 | 178.4992 | 0 | 0 | 0 | 0 |  |  | 0 | 0 |  |  | POL7_
|  | Hmotnosti z položek s pořadovými čísly: : | [20 empty] | VV | 0
|  | 22,23,24,25,26,27, : | [20 empty] | VV | 0
|  | Součet: : 0,20251 |  | 0.20251 | [18 empty] | VV | 0
Díl: | 762 | Konstrukce tesařské |  |  |  | 103115.11 |  | 39269.2 |  | 63845.91 |  | 124769.2831 |  | 3.62 |  | 0 |  |  |  | 0 |  |  | DIL
29 | 762085140 | Zvláštní výkony hoblování viditelných částí krovu čtyřstranné | m | 263.298 | 79.05 | 20813.71 | 0 | 0 | 79.05 | 20813.71 | 21 | 25184.5891 | 0 | 0 | 0 | 0 |  |  | 0 | 0 |  |  | POL1_7
|  | analogicky : | [20 empty] | VV | 0
|  | z důvodu velkého výskytu dřevokazných hub v objektu - všechno řezivo hoblované : | [20 empty] | VV | 0
|  | dřevěný zakládací profil 60/150 mm : | [20 empty] | VV | 0
|  | místnost K2-2-008 : 6*1,2 |  | 7.2 | [18 empty] | VV | 0
|  | místnost K2-2-010 : 1,2*3+1,094+1,633+0,939 |  | 7.266 | [18 empty] | VV | 0
|  | místnost K2-2-015 : 1,2*4+0,854+1,418 |  | 7.072 | [18 empty] | VV | 0
|  | místnost K2-2-021 : 1,2*3+1,63+2,39+0,75 |  | 8.37 | [18 empty] | VV | 0
|  | Mezisoučet |  | 29.908 | [18 empty] | VV | 1
|  | dřevěný ukončovací profil 60/120 mm + strop : | [20 empty] | VV | 0
|  | místnost K2-2-008 : 6*1,2+1,2*3 |  | 10.8 | [18 empty] | VV | 0
|  | místnost K2-2-010 : 1,2*3+1,094+1,633+0,939+1,63*2+1,2*2 |  | 12.926 | [18 empty] | VV | 0
|  | místnost K2-2-015 : 1,2*4+0,854+1,418+1,481*2+1,2*2 |  | 12.434 | [18 empty] | VV | 0
|  | místnost K2-2-021 : 1,2*3+1,63+2,39+0,75+1,63*2+1*2 |  | 13.63 | [18 empty] | VV | 0
|  | Mezisoučet |  | 49.79 | [18 empty] | VV | 1
|  | profily ve stěnách profil 60/60 mm : | [20 empty] | VV | 0
|  | místnost K2-2-008 : 2,2*24+0,8 |  | 53.6 | [18 empty] | VV | 0
|  | místnost K2-2-010 : 2,2*21+0,8 |  | 47 | [18 empty] | VV | 0
|  | místnost K2-2-015 : 2,2*22+0,8 |  | 49.2 | [18 empty] | VV | 0
|  | místnost K2-2-021 : 2,2*15+0,8 |  | 33.8 | [18 empty] | VV | 0
30 | 762714110 | M.vázan.konstr.hraněných do 120 cm2 ocel. spojkami | m | 263.298 | 130.05 | 34241.9 | 0 | 0 | 130.05 | 34241.9 | 21 | 41432.699 | 0.00255 | 0.67 | 0 | 0 |  |  | 0 | 0 |  |  | POL1_7
|  | dřevěný zakládací profil 60/150 mm : | [20 empty] | VV | 0
|  | místnost K2-2-008 : 6*1,2 |  | 7.2 | [18 empty] | VV | 0
|  | místnost K2-2-010 : 1,2*3+1,094+1,633+0,939 |  | 7.266 | [18 empty] | VV | 0
|  | místnost K2-2-015 : 1,2*4+0,854+1,418 |  | 7.072 | [18 empty] | VV | 0
|  | místnost K2-2-021 : 1,2*3+1,63+2,39+0,75 |  | 8.37 | [18 empty] | VV | 0
|  | Mezisoučet |  | 29.908 | [18 empty] | VV | 1
|  | dřevěný ukončovací profil 60/120 mm + strop : | [20 empty] | VV | 0
|  | místnost K2-2-008 : 6*1,2+1,2*3 |  | 10.8 | [18 empty] | VV | 0
|  | místnost K2-2-010 : 1,2*3+1,094+1,633+0,939+1,63*2+1,2*2 |  | 12.926 | [18 empty] | VV | 0
|  | místnost K2-2-015 : 1,2*4+0,854+1,418+1,481*2+1,2*2 |  | 12.434 | [18 empty] | VV | 0
|  | místnost K2-2-021 : 1,2*3+1,63+2,39+0,75+1,63*2+1*2 |  | 13.63 | [18 empty] | VV | 0
|  | Mezisoučet |  | 49.79 | [18 empty] | VV | 1
|  | profily ve stěnách profil 60/60 mm : | [20 empty] | VV | 0
|  | místnost K2-2-008 : 2,2*24+0,8 |  | 53.6 | [18 empty] | VV | 0
|  | místnost K2-2-010 : 2,2*21+0,8 |  | 47 | [18 empty] | VV | 0
|  | místnost K2-2-015 : 2,2*22+0,8 |  | 49.2 | [18 empty] | VV | 0
|  | místnost K2-2-021 : 2,2*15+0,8 |  | 33.8 | [18 empty] | VV | 0
31 | 762795000 | Spojovací prostředky pro vázané konstrukce | m3 | 4.9665 | 255 | 1266.46 | 0 | 0 | 255 | 1266.46 | 21 | 1532.4166 | 0.0291 | 0.14 | 0 | 0 |  |  | 0 | 0 |  |  | POL1_7
|  | dřevěný zakládací profil 60/150 mm : | [20 empty] | VV | 0
|  | místnost K2-2-008 : 6*1,2*0,06*0,15*1,1 |  | 0.07128 | [18 empty] | VV | 0
|  | místnost K2-2-010 : (1,2*3+1,094+1,633+0,939)*0,06*0,15*1,1 |  | 0.07193 | [18 empty] | VV | 0
|  | místnost K2-2-015 : (1,2*4+0,854+1,418)*0,06*0,15*1,1 |  | 0.07001 | [18 empty] | VV | 0
|  | místnost K2-2-021 : (1,2*3+1,63+2,39+0,75)*0,06*0,15*1,1 |  | 0.08286 | [18 empty] | VV | 0
|  | Mezisoučet |  | 0.29609 | [18 empty] | VV | 1
|  | dřevěný ukončovací profil 60/120 mm + strop : | [20 empty] | VV | 0
|  | místnost K2-2-008 : (6*1,2+1,2*3)*0,6*0,12*1,1 |  | 0.85536 | [18 empty] | VV | 0
|  | místnost K2-2-010 : (1,2*3+1,094+1,633+0,939+1,63*2+1,2*2)*0,6*0,12*1,1 |  | 1.0237 | [18 empty] | VV | 0
|  | místnost K2-2-015 : (1,2*4+0,854+1,418+1,481*2+1,2*2)*0,6*0,12*1,1 |  | 0.98477 | [18 empty] | VV | 0
|  | místnost K2-2-021 : (1,2*3+1,63+2,39+0,75+1,63*2+1*2)*0,6*0,12*1,1 |  | 1.0795 | [18 empty] | VV | 0
|  | Mezisoučet |  | 3.9434 | [18 empty] | VV | 1
|  | profily ve stěnách profil 60/60 mm : | [20 empty] | VV | 0
|  | místnost K2-2-008 : (2,2*24+0,8)*0,06*0,06*1,1 |  | 0.21226 | [18 empty] | VV | 0
|  | místnost K2-2-010 : (2,2*21+0,8)*0,06*0,06*1,1 |  | 0.18612 | [18 empty] | VV | 0
|  | místnost K2-2-015 : (2,2*22+0,8)*0,06*0,06*1,1 |  | 0.19483 | [18 empty] | VV | 0
|  | místnost K2-2-021 : (2,2*15+0,8)*0,06*0,06*1,1 |  | 0.13385 | [18 empty] | VV | 0
|  | Mezisoučet |  | 0.72706 | [18 empty] | VV | 1
32 | 762911121 | Impregnace řeziva tlakovakuová, ochrana proti dřevokazným houbám, plísním a dřevokaznému hmyzu | m3 | 4.9665 | 731 | 3630.52 | 0 | 0 | 731 | 3630.52 | 21 | 4392.9292 | 0.0165 | 0.08 | 0 | 0 |  |  | 0 | 0 |  |  | POL1_7
|  | dřevěný zakládací profil 60/150 mm : | [20 empty] | VV | 0
|  | místnost K2-2-008 : 6*1,2*0,06*0,15*1,1 |  | 0.07128 | [18 empty] | VV | 0
|  | místnost K2-2-010 : (1,2*3+1,094+1,633+0,939)*0,06*0,15*1,1 |  | 0.07193 | [18 empty] | VV | 0
|  | místnost K2-2-015 : (1,2*4+0,854+1,418)*0,06*0,15*1,1 |  | 0.07001 | [18 empty] | VV | 0
|  | místnost K2-2-021 : (1,2*3+1,63+2,39+0,75)*0,06*0,15*1,1 |  | 0.08286 | [18 empty] | VV | 0
|  | Mezisoučet |  | 0.29609 | [18 empty] | VV | 1
|  | dřevěný ukončovací profil 60/120 mm + strop : | [20 empty] | VV | 0
|  | místnost K2-2-008 : (6*1,2+1,2*3)*0,6*0,12*1,1 |  | 0.85536 | [18 empty] | VV | 0
|  | místnost K2-2-010 : (1,2*3+1,094+1,633+0,939+1,63*2+1,2*2)*0,6*0,12*1,1 |  | 1.0237 | [18 empty] | VV | 0
|  | místnost K2-2-015 : (1,2*4+0,854+1,418+1,481*2+1,2*2)*0,6*0,12*1,1 |  | 0.98477 | [18 empty] | VV | 0
|  | místnost K2-2-021 : (1,2*3+1,63+2,39+0,75+1,63*2+1*2)*0,6*0,12*1,1 |  | 1.0795 | [18 empty] | VV | 0
|  | Mezisoučet |  | 3.9434 | [18 empty] | VV | 1
|  | profily ve stěnách profil 60/60 mm : | [20 empty] | VV | 0
|  | místnost K2-2-008 : (2,2*24+0,8)*0,06*0,06*1,1 |  | 0.21226 | [18 empty] | VV | 0
|  | místnost K2-2-010 : (2,2*21+0,8)*0,06*0,06*1,1 |  | 0.18612 | [18 empty] | VV | 0
|  | místnost K2-2-015 : (2,2*22+0,8)*0,06*0,06*1,1 |  | 0.19483 | [18 empty] | VV | 0
|  | místnost K2-2-021 : (2,2*15+0,8)*0,06*0,06*1,1 |  | 0.13385 | [18 empty] | VV | 0
|  | Mezisoučet |  | 0.72706 | [18 empty] | VV | 1
33 | 60512121 | hranol jehličnaté(SM; BO); l = 4 000 až 6 000 mm; jakost I | m3 | 4.9665 | 5100 | 25329.2 | 5100 | 25329.2 | 0 | 0 | 21 | 30648.332 | 0.55 | 2.73 | 0 | 0 |  |  | 0 | 0 |  |  | POL3_7
|  | dřevěný zakládací profil 60/150 mm : | [20 empty] | VV | 0
|  | místnost K2-2-008 : 6*1,2*0,06*0,15*1,1 |  | 0.07128 | [18 empty] | VV | 0
|  | místnost K2-2-010 : (1,2*3+1,094+1,633+0,939)*0,06*0,15*1,1 |  | 0.07193 | [18 empty] | VV | 0
|  | místnost K2-2-015 : (1,2*4+0,854+1,418)*0,06*0,15*1,1 |  | 0.07001 | [18 empty] | VV | 0
|  | místnost K2-2-021 : (1,2*3+1,63+2,39+0,75)*0,06*0,15*1,1 |  | 0.08286 | [18 empty] | VV | 0
|  | Mezisoučet |  | 0.29609 | [18 empty] | VV | 1
|  | dřevěný ukončovací profil 60/120 mm + strop : | [20 empty] | VV | 0
|  | místnost K2-2-008 : (6*1,2+1,2*3)*0,6*0,12*1,1 |  | 0.85536 | [18 empty] | VV | 0
|  | místnost K2-2-010 : (1,2*3+1,094+1,633+0,939+1,63*2+1,2*2)*0,6*0,12*1,1 |  | 1.0237 | [18 empty] | VV | 0
|  | místnost K2-2-015 : (1,2*4+0,854+1,418+1,481*2+1,2*2)*0,6*0,12*1,1 |  | 0.98477 | [18 empty] | VV | 0
|  | místnost K2-2-021 : (1,2*3+1,63+2,39+0,75+1,63*2+1*2)*0,6*0,12*1,1 |  | 1.0795 | [18 empty] | VV | 0
|  | Mezisoučet |  | 3.9434 | [18 empty] | VV | 1
|  | profily ve stěnách profil 60/60 mm : | [20 empty] | VV | 0
|  | místnost K2-2-008 : (2,2*24+0,8)*0,06*0,06*1,1 |  | 0.21226 | [18 empty] | VV | 0
|  | místnost K2-2-010 : (2,2*21+0,8)*0,06*0,06*1,1 |  | 0.18612 | [18 empty] | VV | 0
|  | místnost K2-2-015 : (2,2*22+0,8)*0,06*0,06*1,1 |  | 0.19483 | [18 empty] | VV | 0
|  | místnost K2-2-021 : (2,2*15+0,8)*0,06*0,06*1,1 |  | 0.13385 | [18 empty] | VV | 0
|  | Mezisoučet |  | 0.72706 | [18 empty] | VV | 1
34 | OCEL.SPOJK | D+M ocelové spojky nosných kcí vestavby místností 3.NP, rohovníky, úhelníky, apod. | kus | 328 | 42.5 | 13940 | 42.5 | 13940 | 0 | 0 | 21 | 16867.4 | 0 | 0 | 0 | 0 |  |  | 0 | 0 |  |  | POL3_7
|  | místnost K2-2-008 : 24*4 |  | 96 | [18 empty] | VV | 0
|  | místnost K2-2-010 : 21*4 |  | 84 | [18 empty] | VV | 0
|  | místnost K2-2-015 : 22*4 |  | 88 | [18 empty] | VV | 0
|  | místnost K2-2-021 : 15*4 |  | 60 | [18 empty] | VV | 0
35 | 998762103 | Přesun hmot pro tesařské konstrukce, výšky do 24 m | t | 3.6295 | 1072.7 | 3893.32 | 0 | 0 | 1072.7 | 3893.32 | 21 | 4710.9172 | 0 | 0 | 0 | 0 |  |  | 0 | 0 |  |  | POL7_
|  | Hmotnosti z položek s pořadovými čísly: : | [20 empty] | VV | 0
|  | 30,31,32,33, : | [20 empty] | VV | 0
|  | Součet: : 3,62946 |  | 3.6295 | [18 empty] | VV | 0
Díl: | 763 | Dřevostavby |  |  |  | 89183.51 |  | 23688.26 |  | 65495.25 |  | 107912.0471 |  | 2.42 |  | 0 |  |  |  | 0 |  |  | DIL
36 | 763612232 | Obložení stěn z desek nad tl.18 mm,P+D,šroubo. | m2 | 138.9215 | 391 | 54318.33 | 0 | 0 | 391 | 54318.33 | 21 | 65725.1793 | 0.00074 | 0.1 | 0 | 0 |  |  | 0 | 0 |  |  | POL1_7
|  | viz detail hygienické buňky - obvodové bednění z OSB desky : | [20 empty] | VV | 0
|  | analogicky - podlaha hygienických kabin : | [20 empty] | VV | 0
|  | místnost K2-2-008 : 0,15*6 |  | 0.9 | [18 empty] | VV | 0
|  | místnost K2-2-010 : 0,15*(1*4+1,633+0,939+1,094) |  | 1.1499 | [18 empty] | VV | 0
|  | místnost K2-2-015 : 0,15*(1*4+1,418+0,817+0,854) |  | 1.0634 | [18 empty] | VV | 0
|  | místnost K2-2-021 : 0,15*(2,39+1,63+3*1+0,75) |  | 1.1655 | [18 empty] | VV | 0
|  | Mezisoučet |  | 4.2787 | [18 empty] | VV | 1
|  | stěny hygienických kabin - desky RIGISTABIL tl.15 mm : | [20 empty] | VV | 0
|  | místnost K2-2-008 : (2,2*6*1,2-0,65*1,95)*2 |  | 29.145 | [18 empty] | VV | 0
|  | místnost K2-2-010 : (2,2*(1,2*3+1,094+1,633+0,939)-0,65*1,95)*2 |  | 29.4354 | [18 empty] | VV | 0
|  | místnost K2-2-015 : (2,2*(1,2*4+0,854+1,418)-0,65*1,95)*2 |  | 28.5818 | [18 empty] | VV | 0
|  | místnost K2-2-021 : (2,2*(1,2*3+1,63+2,39+0,75)-0,65*1,95)*2 |  | 34.293 | [18 empty] | VV | 0
|  | Mezisoučet |  | 121.4552 | [18 empty] | VV | 1
|  | předstěny : | [20 empty] | VV | 0
|  | místnost K2-2-008 : 1,2*1,5 |  | 1.8 | [18 empty] | VV | 0
|  | místnost K2-2-010 : 1,5*(0,939+1,094) |  | 3.0495 | [18 empty] | VV | 0
|  | místnost K2-2-015 : 1,5*(0,817+0,854) |  | 2.5065 | [18 empty] | VV | 0
|  | místnost K2-2-021 : 2,44*2,39 |  | 5.8316 | [18 empty] | VV | 0
|  | Mezisoučet |  | 13.1876 | [18 empty] | VV | 1
37 | 763613232 | Záklop stropů z desek nad tl.18 mm, P+D, šroubov. | m2 | 13.6717 | 382.5 | 5229.43 | 0 | 0 | 382.5 | 5229.43 | 21 | 6327.6103 | 8e-05 | 0 | 0 | 0 |  |  | 0 | 0 |  |  | POL1_7
|  | strop hygienických kabin z vnější strany - desky RIGISTABIL tl.15 mm : | [20 empty] | VV | 0
|  | místnost K2-2-008 : 2,086*1+2,086*0,3 |  | 2.7118 | [18 empty] | VV | 0
|  | místnost K2-2-010 : 1,708*1,1+0,3*1,708/2+0,4*2/2+0,8*0,8/2+1,169*0,8+0,8*0,7/2+1,1*0,5/2 |  | 4.3452 | [18 empty] | VV | 0
|  | místnost K2-2-015 : 1,15*1,493+1,15*0,5/2+0,95*0,8/2+0,5*0,7/2+0,7*0,854+0,6*0,7/2 |  | 3.3672 | [18 empty] | VV | 0
|  | místnost K2-2-021 : 1,705*2,39-(1*1)+0,3*1,15/2 |  | 3.2475 | [18 empty] | VV | 0
|  | Mezisoučet |  | 13.6717 | [18 empty] | VV | 1
38 | 763615232 | Obložení stropů z desek nad tl.18 mm,P+D,šroubov. | m2 | 13.6717 | 263.5 | 3602.49 | 0 | 0 | 263.5 | 3602.49 | 21 | 4359.0129 | 0.00074 | 0.01 | 0 | 0 |  |  | 0 | 0 |  |  | POL1_7
|  | strop hygienických kabin z vnitřní strany - desky RIGISTABIL tl.15 mm : | [20 empty] | VV | 0
|  | místnost K2-2-008 : 2,086*1+2,086*0,3 |  | 2.7118 | [18 empty] | VV | 0
|  | místnost K2-2-010 : 1,708*1,1+0,3*1,708/2+0,4*2/2+0,8*0,8/2+1,169*0,8+0,8*0,7/2+1,1*0,5/2 |  | 4.3452 | [18 empty] | VV | 0
|  | místnost K2-2-015 : 1,15*1,493+1,15*0,5/2+0,95*0,8/2+0,5*0,7/2+0,7*0,854+0,6*0,7/2 |  | 3.3672 | [18 empty] | VV | 0
|  | místnost K2-2-021 : 1,705*2,39-(1*1)+0,3*1,15/2 |  | 3.2475 | [18 empty] | VV | 0
|  | Mezisoučet |  | 13.6717 | [18 empty] | VV | 1
39 | 595920093 | Deska konstrukční RigiStabil 2750x1250x15 mm, (DFRIEH2) | m2 | 161.9862 | 139 | 22516.08 | 139 | 22516.08 | 0 | 0 | 21 | 27244.4568 | 0.0138 | 2.24 | 0 | 0 |  |  | 0 | 0 |  |  | POL3_
|  | stěny hygienických kabin oboustranně - desky RIGISTABIL tl.15 mm : | [20 empty] | VV | 0
|  | místnost K2-2-008 : (2,2*6*1,2-0,65*1,95)*2 |  | 29.145 | [18 empty] | VV | 0
|  | místnost K2-2-010 : (2,2*(1,2*3+1,094+1,633+0,939)-0,65*1,95)*2 |  | 29.4354 | [18 empty] | VV | 0
|  | místnost K2-2-015 : (2,2*(1,2*4+0,854+1,418)-0,65*1,95)*2 |  | 28.5818 | [18 empty] | VV | 0
|  | místnost K2-2-021 : (2,2*(1,2*3+1,63+2,39+0,75)-0,65*1,95)*2 |  | 34.293 | [18 empty] | VV | 0
|  | Mezisoučet |  | 121.4552 | [18 empty] | VV | 1
|  | strop hygienických kabin z vnější strany - desky RIGISTABIL tl.15 mm : | [20 empty] | VV | 0
|  | místnost K2-2-008 : 2,086*1+2,086*0,3 |  | 2.7118 | [18 empty] | VV | 0
|  | místnost K2-2-010 : 1,708*1,1+0,3*1,708/2+0,4*2/2+0,8*0,8/2+1,169*0,8+0,8*0,7/2+1,1*0,5/2 |  | 4.3452 | [18 empty] | VV | 0
|  | místnost K2-2-015 : 1,15*1,493+1,15*0,5/2+0,95*0,8/2+0,5*0,7/2+0,7*0,854+0,6*0,7/2 |  | 3.3672 | [18 empty] | VV | 0
|  | místnost K2-2-021 : 1,705*2,39-(1*1)+0,3*1,15/2 |  | 3.2475 | [18 empty] | VV | 0
|  | Mezisoučet |  | 13.6717 | [18 empty] | VV | 1
|  | strop hygienických kabin z vnitřní strany - desky RIGISTABIL tl.15 mm : | [20 empty] | VV | 0
|  | místnost K2-2-008 : 2,086*1+2,086*0,3 |  | 2.7118 | [18 empty] | VV | 0
|  | místnost K2-2-010 : 1,708*1,1+0,3*1,708/2+0,4*2/2+0,8*0,8/2+1,169*0,8+0,8*0,7/2+1,1*0,5/2 |  | 4.3452 | [18 empty] | VV | 0
|  | místnost K2-2-015 : 1,15*1,493+1,15*0,5/2+0,95*0,8/2+0,5*0,7/2+0,7*0,854+0,6*0,7/2 |  | 3.3672 | [18 empty] | VV | 0
|  | místnost K2-2-021 : 1,705*2,39-(1*1)+0,3*1,15/2 |  | 3.2475 | [18 empty] | VV | 0
|  | Mezisoučet |  | 13.6717 | [18 empty] | VV | 1
|  | Mezisoučet | [20 empty] | VV | 1
|  | předstěny : | [20 empty] | VV | 0
|  | místnost K2-2-008 : 1,2*1,5 |  | 1.8 | [18 empty] | VV | 0
|  | místnost K2-2-010 : 1,5*(0,939+1,094) |  | 3.0495 | [18 empty] | VV | 0
|  | místnost K2-2-015 : 1,5*(0,817+0,854) |  | 2.5065 | [18 empty] | VV | 0
|  | místnost K2-2-021 : 2,44*2,39 |  | 5.8316 | [18 empty] | VV | 0
|  | Mezisoučet |  | 13.1876 | [18 empty] | VV | 1
40 | 60726123 | deska dřevoštěpková třívrstvá pro prostředí vlhké; strana broušená; hrana pero/drážka; tl = 25,0 mm | m2 | 4.7066 | 249.05 | 1172.18 | 249.05 | 1172.18 | 0 | 0 | 21 | 1418.3378 | 0.015 | 0.07 | 0 | 0 |  |  | 0 | 0 |  |  | POL3_7
|  | viz detail hygienické buňky - obvodové bednění z OSB desky : | [20 empty] | VV | 0
|  | analogicky - podlaha hygienických kabin : | [20 empty] | VV | 0
|  | místnost K2-2-008 : 0,15*6*1,1 |  | 0.99 | [18 empty] | VV | 0
|  | místnost K2-2-010 : 0,15*(1*4+1,633+0,939+1,094)*1,1 |  | 1.2649 | [18 empty] | VV | 0
|  | místnost K2-2-015 : 0,15*(1*4+1,418+0,817+0,854)*1,1 |  | 1.1697 | [18 empty] | VV | 0
|  | místnost K2-2-021 : 0,15*(2,39+1,63+3*1+0,75)*1,1 |  | 1.282 | [18 empty] | VV | 0
|  | Mezisoučet |  | 4.7066 | [18 empty] | VV | 1
41 | 998763101 | Přesun hmot pro dřevostavby, výšky do 12 m | t | 2.42 | 969 | 2345 | 0 | 0 | 969 | 2345 | 21 | 2837.45 | 0 | 0 | 0 | 0 |  |  | 0 | 0 |  |  | POL7_
|  | Hmotnosti z položek s pořadovými čísly: : | [20 empty] | VV | 0
|  | 36,37,38,39,40, : | [20 empty] | VV | 0
|  | Součet: : 2,42002 |  | 2.42 | [18 empty] | VV | 0
Díl: | 766 | Konstrukce truhlářské |  |  |  | 59861.45 |  | 55247.79 |  | 4613.66 |  | 72432.3545 |  | 0.31 |  | 0 |  |  |  | 13.88 |  |  | DIL
42 | 766661112 | Montáž dveřních křídel kompletizovaných otevíravých , , do ocelové nebo fošnové zárubně,, jednokřídlových, šířky do 800 mm | kus | 4 | 336.6 | 1346.4 | 0 | 0 | 336.6 | 1346.4 | 21 | 1629.144 | 0 | 0 | 0 | 0 |  |  | 0 | 0 |  |  | POL1_7
|  | místnost K2-2-008 : 1 |  | 1 | [18 empty] | VV | 0
|  | místnost K2-2-010 : 1 |  | 1 | [18 empty] | VV | 0
|  | místnost K2-2-015 : 1 |  | 1 | [18 empty] | VV | 0
|  | místnost K2-2-021 : 1 |  | 1 | [18 empty] | VV | 0
|  | Mezisoučet |  | 4 | [18 empty] | VV | 1
43 | 766699733 | Překrytí spár lištou z tvrdého dřeva, profilované | m | 175.68 | 20.8 | 3654.14 | 3.37 | 592.04 | 17.43 | 3062.1 | 21 | 4421.5094 | 0.00016 | 0.03 | 0 | 0 |  |  | 0.079 | 13.88 |  |  | POL1_
|  | položka RTS- cena 2014/I - 25,90 Kč/m, cena dle SoD - 80% z ceny 2014/I - 20,80 Kč/m : | [20 empty] | VV | 0
|  | místnost K2-2-008 : 2,44*1*5*2+2,44*12 |  | 53.68 | [18 empty] | VV | 0
|  | místnost K2-2-010 : 2,44*4*2+2,44*10 |  | 43.92 | [18 empty] | VV | 0
|  | místnost K2-2-015 : 2,44*4*2+2,44*10 |  | 43.92 | [18 empty] | VV | 0
|  | místnost K2-2-021 : 2,44*3*2+2,44*8 |  | 34.16 | [18 empty] | VV | 0
44 | 61416200 | Lišta dubová bez nátěru 100 x 15 mm | m | 184.464 | 38.25 | 7055.75 | 38.25 | 7055.75 | 0 | 0 | 21 | 8537.4575 | 0.00115 | 0.21 | 0 | 0 |  |  | 0 | 0 |  |  | POL3_
|  | místnost K2-2-008 : (2,44*1*5*2+2,44*12)*1,05 |  | 56.364 | [18 empty] | VV | 0
|  | místnost K2-2-010 : (2,44*4*2+2,44*10)*1,05 |  | 46.116 | [18 empty] | VV | 0
|  | místnost K2-2-015 : (2,44*4*2+2,44*10)*1,05 |  | 46.116 | [18 empty] | VV | 0
|  | místnost K2-2-021 : (2,44*3*2+2,44*8)*1,05 |  | 35.868 | [18 empty] | VV | 0
45 | DVEŘ | Dveře atyp 650/1950 mm povrchová úprava z vnější strany textilní tapeta z vnitřní strany Pandomo, včetně kování a zámku WC sada, práh dubový lepený silikonem | ks | 4 | 11900 | 47600 | 11900 | 47600 | 0 | 0 | 21 | 57596 | 0.018 | 0.07 | 0 | 0 |  |  | 0 | 0 |  |  | POL3_7
|  | místnost K2-2-008 : 1 |  | 1 | [18 empty] | VV | 0
|  | místnost K2-2-010 : 1 |  | 1 | [18 empty] | VV | 0
|  | místnost K2-2-015 : 1 |  | 1 | [18 empty] | VV | 0
|  | místnost K2-2-021 : 1 |  | 1 | [18 empty] | VV | 0
|  | Mezisoučet |  | 4 | [18 empty] | VV | 1
46 | 998766103 | Přesun hmot pro truhlářské konstr., výšky do 24 m | t | 0.31224 | 657.05 | 205.16 | 0 | 0 | 657.05 | 205.16 | 21 | 248.2436 | 0 | 0 | 0 | 0 |  |  | 0 | 0 |  |  | POL7_
|  | Hmotnosti z položek s pořadovými čísly: : | [20 empty] | VV | 0
|  | 43,44,45, : | [20 empty] | VV | 0
|  | Součet: : 0,31224 |  | 0.31224 | [18 empty] | VV | 0
Díl: | 783 | Nátěry |  |  |  | 2581.88 |  | 0 |  | 2581.88 |  | 3124.0748 |  | 0.01 |  | 0 |  |  |  | 0 |  |  | DIL
47 | 783626300 | Nátěry truhlářských výrobků syntetické lazurovací, 3x lakování | m2 | 22.8384 | 113.05 | 2581.88 | 0 | 0 | 113.05 | 2581.88 | 21 | 3124.0748 | 0.00042 | 0.01 | 0 | 0 |  |  | 0 | 0 |  |  | POL1_7
|  | lišty : | [20 empty] | VV | 0
|  | místnost K2-2-008 : (2,44*1*5*2+2,44*12)*0,13 |  | 6.9784 | [18 empty] | VV | 0
|  | místnost K2-2-010 : (2,44*4*2+2,44*10)*0,13 |  | 5.7096 | [18 empty] | VV | 0
|  | místnost K2-2-015 : (2,44*4*2+2,44*10)*0,13 |  | 5.7096 | [18 empty] | VV | 0
|  | místnost K2-2-021 : (2,44*3*2+2,44*8)*0,13 |  | 4.4408 | [18 empty] | VV | 0
Díl: | 784 | Malby |  |  |  | 757.19 |  | 0 |  | 757.19 |  | 916.1999 |  | 0 |  | 0 |  |  |  | 0 |  |  | DIL
48 | 784121201 | Příprava povrchu Penetrace (napouštění) podkladu vápená, jednonásobná | m2 | 13.1 | 19.55 | 256.11 | 0 | 0 | 19.55 | 256.11 | 21 | 309.8931 | 0.0001 | 0 | 0 | 0 |  |  | 0 | 0 |  |  | POL1_7
|  | místnost K2-2-008 : 3 |  | 3 | [18 empty] | VV | 0
|  | místnost K2-2-010 : 3,7 |  | 3.7 | [18 empty] | VV | 0
|  | místnost K2-2-015 : 3 |  | 3 | [18 empty] | VV | 0
|  | místnost K2-2-021 : 3,4 |  | 3.4 | [18 empty] | VV | 0
|  | Mezisoučet |  | 13.1 | [18 empty] | VV | 1
49 | 784122112 | Malby vápenné se začištěním , bílé, dvojnásobné | m2 | 13.1 | 38.25 | 501.08 | 0 | 0 | 38.25 | 501.08 | 21 | 606.3068 | 0.00028 | 0 | 0 | 0 |  |  | 0 | 0 |  |  | POL1_7
Díl: | 785 | Tapety |  |  |  | 80828.22 |  | 400.51 |  | 80427.71 |  | 97802.1462 |  | 0.01 |  | 0 |  |  |  | 8.08 |  |  | DIL
50 | 785411142 | Lepení tapet textil. se vzorem na stěnu do v. 3,8m | m2 | 33.97 | 69.4 | 2357.52 | 11.79 | 400.51 | 57.61 | 1957.01 | 21 | 2852.5992 | 0.00017 | 0.01 | 0 | 0 |  |  | 0.238 | 8.08 |  |  | POL1_
|  | položka RTS 2014/1 - 86,7 Kč, dle SoD 80% ceny 69,4 Kč : | [20 empty] | VV | 0
|  | místnost K2-2-008 : 2,44*1*5-0,65*1,95 |  | 10.9325 | [18 empty] | VV | 0
|  | místnost K2-2-010 : 2,44*4-0,65*1,95 |  | 8.4925 | [18 empty] | VV | 0
|  | místnost K2-2-015 : 2,44*4-0,65*1,95 |  | 8.4925 | [18 empty] | VV | 0
|  | místnost K2-2-021 : 2,44*3-0,65*1,95 |  | 6.0525 | [18 empty] | VV | 0
51 | TAPETA | Tapeta textilní se vzorem Haute Couture | m2 | 35.6685 | 2200 | 78470.7 | 0 | 0 | 2200 | 78470.7 | 21 | 94949.547 | 0 | 0 | 0 | 0 |  |  | 0 | 0 |  |  | POL1_
|  | položka RTS 2014/1 - 86,7 Kč, dle SoD 80% ceny 69,4 Kč : | [20 empty] | VV | 0
|  | místnost K2-2-008 : (2,44*1*5-0,65*1,95)*1,05 |  | 11.4791 | [18 empty] | VV | 0
|  | místnost K2-2-010 : (2,44*4-0,65*1,95)*1,05 |  | 8.9171 | [18 empty] | VV | 0
|  | místnost K2-2-015 : (2,44*4-0,65*1,95)*1,05 |  | 8.9171 | [18 empty] | VV | 0
|  | místnost K2-2-021 : (2,44*3-0,65*1,95)*1,05 |  | 6.3551 | [18 empty] | VV | 0
[21 empty] | 15 | 21
END