## Pokyny pro vyplnění (hidden)
Pokyny pro vyplnění
Ve všech listech tohoto souboru můžete měnit pouze buňky s modrým pozadím. Jedná se o tyto údaje : - údaje o firmě - jednotkové ceny položek zadané na maximálně dvě desetinná místa

## Stavba
#RTSROZP# | Položkový rozpočet stavby
| Stavba: |  | ZL41-43 | Rekonstrukce bývalého kláštera sv. Kláry - objekt K4
| Objekt: |  | ZL42 | K4 - změna povrchů podlah 2.NP a odpočet chyby v měrné jednotce
| Rozpočet: |  | ZL42 | Změna povrchů podlah 2.NP a odpočet chyby v měrné jednotce
| Objednatel: |  | Město Český Krumlov |  |  |  | IČ: | 00245836
|  |  | náměstí Svornosti 1 |  |  |  | DIČ: | CZ00245836
|  | 38101 | Český Krumlov-Vnitřní Město
| Projektant: |  | Masák & Partner, s.r.o. |  |  |  | IČ: | 27086631
|  |  | Rooseveltova 575/39 |  |  |  | DIČ: | CZ27086631
|  | 16000 | Praha-Bubeneč
| Zhotovitel: |  | POHL cz, a.s. |  |  |  | IČ: | 25606468
|  |  | Nádražní 25 |  |  |  | DIČ: | CZ25606468
|  | 25263 | Roztoky-Roztoky
Vypracoval:
| Rozpis ceny | [6 empty] | Celkem
HSV | HSV | [6 empty] | 0
PSV | PSV | [6 empty] | -337544.88
MON | MON | [6 empty] | 0
VN | Vedlejší náklady | [6 empty] | 0
ON | Ostatní náklady | [6 empty] | 0
| Celkem | [6 empty] | -337544.88
Rekapitulace daní
| Základ pro sníženou DPH |  |  | 15 | % | 0 |  |  | CZK
| Snížená DPH |  |  | 15 | % | 0 |  |  | CZK
| Základ pro základní DPH |  |  | 21 | % | -337544.88 |  |  | CZK
| Základní DPH |  |  | 21 | % | 0 |  |  | CZK
| Zaokrouhlení | [7 empty] | CZK
| Cena celkem bez DPH |  |  |  |  | -337544.88 |  |  | CZK
| Cena celkem s DPH |  |  |  |  | 0 |  |  | CZK
|  | v | Českém Krumlově |  | dne |  | 2015-06-05
|  |  | Za zhotovitele |  |  |  | Za objednatele
Rekapitulace dílčích částí
#CASTI>> | Číslo | Název |  |  | Základ pro sníženou DPH | Základ pro základní DPH | DPH celkem | Cena celkem | %
1 | Stavba |  |  |  | 0 | -337544.88 |  | -337544.88 | 100
2 | ZL42 | K4 - změna povrchů podlah 2.NP a odpočet chyby v měrné jednotce |  |  | 0 | -337544.88 |  | -337544.88 | 100
3 | ZL42 | Změna povrchů podlah 2.NP a odpočet chyby v měrné jednotce |  |  | 0 | -337544.88 |  | -337544.88 | 100
| Celkem za stavbu |  |  |  | 0 | -337544.88 | 0 | -337544.88 | 100
Rekapitulace dílů
| Číslo | Název |  |  | Typ dílu |  |  | Celkem | %
| 762 | Konstrukce tesařské |  |  | PSV |  |  | -337544.88 | 100
| Cena celkem | [6 empty] | -337544.88 | 100
Note on D11: Název
Note on I11: IČO
Note on D12: Ulice
Note on I12: DIČ
Note on C13: PSČ
Note on D13: Ulice

## VzorPolozky (hidden)
Položkový rozpočet
S:
O:
R:

## ZL42 ZL42 Pol
Položkový rozpočet | [22 empty] | #TypZaznamu#
S: | ZL41-43 | Rekonstrukce bývalého kláštera sv. Kláry - objekt K4 | [20 empty] | STA
O: | ZL42 | K4 - změna povrchů podlah 2.NP a odpočet chyby v měrné jednotce | [18 empty] | STA |  | OBJ
R: | ZL42 | Změna povrchů podlah 2.NP a odpočet chyby v měrné jednotce | [20 empty] | ROZ
P.č. | Číslo položky | Název položky | MJ | množství | cena / MJ | Celkem | Dodávka | Dodávka celk. | Montáž | Montáž celk. | DPH | cena s DPH | hmotnost / MJ | hmotnost celk.(t) | dem. hmotnost / MJ | dem. hmotnost celk.(t) | Ceník | Cen. soustava | Nhod / MJ | Nhod celk.
Díl: | 762 | Konstrukce tesařské |  |  |  | -337544.88 |  | -330535.12 |  | -7009.76 |  | -408429.3048 |  | -1.82 |  | 0 |  |  |  | 0 |  |  | DIL
1 | 762521108 | Položení podlah montáž hrubých fošen nehoblovaných na sraz | m2 | -47.62 | 61.97 | -2951.01 | 0 | 0 | 61.97 | -2951.01 | 21 | -3570.7221 | 0 | 0 | 0 | 0 |  |  | 0 | 0 |  |  | POL1_7
|  | zmna skladby podlahy - neprovádí se - ODPOČET : | [20 empty] | VV | 0
|  | spodní hrubá podlaha ze smrkových fošen tl.40 mm : | [20 empty] | VV | 0
|  | kniha místností A.1.2.c.03.d : | [20 empty] | VV | 0
|  | výkres č.A.1.2.b.05 - 2.NP : | [20 empty] | VV | 0
|  | skladba podlahy SH 15 : | [20 empty] | VV | 0
|  | místnost č. K4-2-005 : -14,95 |  | -14.95 | [18 empty] | VV | 0
|  | Mezisoučet |  | -14.95 | [18 empty] | VV | 1
|  | skladba podlahy SH 16 : | [20 empty] | VV | 0
|  | místnost č. K4-2-005 : -15,93 |  | -15.93 | [18 empty] | VV | 0
|  | místnost č. K4-2-009 : -7,74 |  | -7.74 | [18 empty] | VV | 0
|  | místnost č. K4-2-010 : - 2,85 |  | -2.85 | [18 empty] | VV | 0
|  | Mezisoučet |  | -26.52 | [18 empty] | VV | 1
|  | skladba podlahy SH 17 : | [20 empty] | VV | 0
|  | místnost č. K4-2-006 : -12,76+9,19 |  | -3.57 | [18 empty] | VV | 0
|  | místnost č. K4-2-010 : -2,58 |  | -2.58 | [18 empty] | VV | 0
|  | Mezisoučet |  | -6.15 | [18 empty] | VV | 1
2 | 762595000 | Spojovací a ochranné prostředky k položení podlah | m3 | -2.3424 | 153 | -358.39 | 0 | 0 | 153 | -358.39 | 21 | -433.6519 | 0.00295 | -0.01 | 0 | 0 |  |  | 0 | 0 |  |  | POL1_7
|  | zmna skladby podlahy - neprovádí se - ODPOČET : | [20 empty] | VV | 0
|  | prořez 10% : | [20 empty] | VV | 0
|  | spodní hrubá podlaha ze smrkových fošen tl.40 mm : | [20 empty] | VV | 0
|  | kniha místností A.1.2.c.03.d : | [20 empty] | VV | 0
|  | výkres č.A.1.2.b.05 - 2.NP : | [20 empty] | VV | 0
|  | skladba podlahy SH 15 : | [20 empty] | VV | 0
|  | místnost č. K4-2-005 : -14,95*0,04*1,1 |  | -0.6578 | [18 empty] | VV | 0
|  | Mezisoučet |  | -0.6578 | [18 empty] | VV | 1
|  | skladba podlahy SH 16 : | [20 empty] | VV | 0
|  | místnost č. K4-2-005 : - 15,93*0,03*1,1 |  | -0.52569 | [18 empty] | VV | 0
|  | místnost č. K4-2-009 : - 7,74*0,03*1,1 |  | -0.25542 | [18 empty] | VV | 0
|  | místnost č. K4-2-010 : -2,85*0,03*1,1 |  | -0.09405 | [18 empty] | VV | 0
|  | Mezisoučet |  | -0.87516 | [18 empty] | VV | 1
|  | skladba podlahy SH 17 : | [20 empty] | VV | 0
|  | místnost č. K4-2-006 : - (12,76+9,19)*0,03*1,1 |  | -0.72435 | [18 empty] | VV | 0
|  | místnost č. K4-2-010 : -2,58*0,03*1,1 |  | -0.08514 | [18 empty] | VV | 0
|  | Mezisoučet |  | -0.80949 | [18 empty] | VV | 1
3 | 762911121 | Impregnace řeziva tlakovakuová Bochemit QB | m3 | -2.3424 | 731 | -1712.33 | 0 | 0 | 731 | -1712.33 | 21 | -2071.9193 | 0.0165 | -0.04 | 0 | 0 |  |  | 0 | 0 |  |  | POL1_7
|  | zmna skladby podlahy - neprovádí se - ODPOČET : | [20 empty] | VV | 0
|  | prořez 10% : | [20 empty] | VV | 0
|  | spodní hrubá podlaha ze smrkových fošen tl.40 mm : | [20 empty] | VV | 0
|  | kniha místností A.1.2.c.03.d : | [20 empty] | VV | 0
|  | výkres č.A.1.2.b.05 - 2.NP : | [20 empty] | VV | 0
|  | skladba podlahy SH 15 : | [20 empty] | VV | 0
|  | místnost č. K4-2-005 : -14,95*0,04*1,1 |  | -0.6578 | [18 empty] | VV | 0
|  | Mezisoučet |  | -0.6578 | [18 empty] | VV | 1
|  | skladba podlahy SH 16 : | [20 empty] | VV | 0
|  | místnost č. K4-2-005 : - 15,93*0,03*1,1 |  | -0.52569 | [18 empty] | VV | 0
|  | místnost č. K4-2-009 : - 7,74*0,03*1,1 |  | -0.25542 | [18 empty] | VV | 0
|  | místnost č. K4-2-010 : -2,85*0,03*1,1 |  | -0.09405 | [18 empty] | VV | 0
|  | Mezisoučet |  | -0.87516 | [18 empty] | VV | 1
|  | skladba podlahy SH 17 : | [20 empty] | VV | 0
|  | místnost č. K4-2-006 : - (12,76+9,19)*0,03*1,1 |  | -0.72435 | [18 empty] | VV | 0
|  | místnost č. K4-2-010 : -2,58*0,03*1,1 |  | -0.08514 | [18 empty] | VV | 0
|  | Mezisoučet |  | -0.80949 | [18 empty] | VV | 1
4 | 605-0 | Fošna DB hoblovaná I.jak.tl.30-40 mm, dl.300-600 cm, š.120-250 mm, s polodrážkou | m3 | -2.178 | 19380 | -42209.64 | 19380 | -42209.64 | 0 | 0 | 21 | -51073.6644 | 0.77 | -1.68 | 0 | 0 |  |  | 0 | 0 |  |  | POL3_7
|  | prořez 10% : | [20 empty] | VV | 0
|  | čistá podlaha z hoblovaných fošen tl.30 mm- změna materiálu - použita smrková prkna : | [20 empty] | VV | 0
|  | kniha místností A.1.2.c.03.d : | [20 empty] | VV | 0
|  | výkres č.A.1.2.b.05 - 2.NP : | [20 empty] | VV | 0
|  | skladba podlahy SH 15 : | [20 empty] | VV | 0
|  | místnost č. K4-2-005 : -14,95*0,03*1,1 |  | -0.49335 | [18 empty] | VV | 0
|  | Mezisoučet |  | -0.49335 | [18 empty] | VV | 1
|  | skladba podlahy SH 16 : | [20 empty] | VV | 0
|  | místnost č. K4-2-005 : - 15,93*0,03*1,1 |  | -0.52569 | [18 empty] | VV | 0
|  | místnost č. K4-2-009 : - 7,74*0,03*1,1 |  | -0.25542 | [18 empty] | VV | 0
|  | místnost č. K4-2-010 : -2,85*0,03*1,1 |  | -0.09405 | [18 empty] | VV | 0
|  | Mezisoučet |  | -0.87516 | [18 empty] | VV | 1
|  | skladba podlahy SH 17 : | [20 empty] | VV | 0
|  | místnost č. K4-2-006 : -(12,76+9,19)*0,03*1,1 |  | -0.72435 | [18 empty] | VV | 0
|  | místnost č. K4-2-010 : -2,58*0,03*1,1 |  | -0.08514 | [18 empty] | VV | 0
|  | Mezisoučet |  | -0.80949 | [18 empty] | VV | 1
5 | 60510055 | lať průřez 24 cm2; jakost II; l = 3000,0 mm | m | -57.75 | 5227.5 | -301888.13 | 5227.5 | -301888.13 | 0 | 0 | 21 | -365284.6373 | 0.00132 | -0.08 | 0 | 0 |  |  | 0 | 0 |  |  | POL3_7
|  | dodavtelem zjištěna chyba v zadané jednotkové ceně omylem zadána cena odpovídající m3 nikoli m bežnému : | [20 empty] | VV | 0
|  | odpočet položky : | [20 empty] | VV | 0
|  | kniha místností A.1.2.c.03.d : | [20 empty] | VV | 0
|  | strop místnosti č. K4-2-005 : -10*5,25*1,1 |  | -57.75 | [18 empty] | VV | 0
|  | rošt z latí 60/40 mm : | [20 empty] | VV | 0
|  | prořez 10% : | [20 empty] | VV | 0
6 | 60512601 | prkno SM/JD; hoblované | m3 | 2.178 | 10752.5 | 23418.95 | 10752.5 | 23418.95 | 0 | 0 | 21 | 28336.9295 | 0.55 | 1.2 | 0 | 0 |  |  | 0 | 0 |  |  | POL3_7
|  | prořez 10% : | [20 empty] | VV | 0
|  | čistá podlaha z hoblovaných fošen tl.30 mm - změna materiálu - smrková prkna dle původních podlah : | [20 empty] | VV | 0
|  | kniha místností A.1.2.c.03.d : | [20 empty] | VV | 0
|  | výkres č.A.1.2.b.05 - 2.NP : | [20 empty] | VV | 0
|  | skladba podlahy SH 15 : | [20 empty] | VV | 0
|  | místnost č. K4-2-005 : 14,95*0,03*1,1 |  | 0.49335 | [18 empty] | VV | 0
|  | Mezisoučet |  | 0.49335 | [18 empty] | VV | 1
|  | skladba podlahy SH 16 : | [20 empty] | VV | 0
|  | místnost č. K4-2-005 : 15,93*0,03*1,1 |  | 0.52569 | [18 empty] | VV | 0
|  | místnost č. K4-2-009 : 7,74*0,03*1,1 |  | 0.25542 | [18 empty] | VV | 0
|  | místnost č. K4-2-010 : 2,85*0,03*1,1 |  | 0.09405 | [18 empty] | VV | 0
|  | Mezisoučet |  | 0.87516 | [18 empty] | VV | 1
|  | skladba podlahy SH 17 : | [20 empty] | VV | 0
|  | místnost č. K4-2-006 : (12,76+9,19)*0,03*1,1 |  | 0.72435 | [18 empty] | VV | 0
|  | místnost č. K4-2-010 : 2,58*0,03*1,1 |  | 0.08514 | [18 empty] | VV | 0
|  | Mezisoučet |  | 0.80949 | [18 empty] | VV | 1
7 | 60512687 | Fošna SM/BO I.jak tl.30-60mm dl. do 6m š.120-240mm | m3 | -2.3424 | 4517.75 | -10582.6 | 4517.75 | -10582.6 | 0 | 0 | 21 | -12804.946 | 0.55 | -1.29 | 0 | 0 |  |  | 0 | 0 |  |  | POL3_7
|  | zmna skladby podlahy - neprovádí se - ODPOČET : | [20 empty] | VV | 0
|  | prořez 10% : | [20 empty] | VV | 0
|  | spodní hrubá podlaha ze smrkových fošen tl.40 mm : | [20 empty] | VV | 0
|  | kniha místností A.1.2.c.03.d : | [20 empty] | VV | 0
|  | výkres č.A.1.2.b.05 - 2.NP : | [20 empty] | VV | 0
|  | skladba podlahy SH 15 : | [20 empty] | VV | 0
|  | místnost č. K4-2-005 : -14,95*0,04*1,1 |  | -0.6578 | [18 empty] | VV | 0
|  | Mezisoučet |  | -0.6578 | [18 empty] | VV | 1
|  | skladba podlahy SH 16 : | [20 empty] | VV | 0
|  | místnost č. K4-2-005 : - 15,93*0,03*1,1 |  | -0.52569 | [18 empty] | VV | 0
|  | místnost č. K4-2-009 : - 7,74*0,03*1,1 |  | -0.25542 | [18 empty] | VV | 0
|  | místnost č. K4-2-010 : -2,85*0,03*1,1 |  | -0.09405 | [18 empty] | VV | 0
|  | Mezisoučet |  | -0.87516 | [18 empty] | VV | 1
|  | skladba podlahy SH 17 : | [20 empty] | VV | 0
|  | místnost č. K4-2-006 : - (12,76+9,19)*0,03*1,1 |  | -0.72435 | [18 empty] | VV | 0
|  | místnost č. K4-2-010 : -2,58*0,03*1,1 |  | -0.08514 | [18 empty] | VV | 0
|  | Mezisoučet |  | -0.80949 | [18 empty] | VV | 1
8 | 60517111 | lať průřez 24 cm2 | m3 | 0.1386 | 5240.25 | 726.3 | 5240.25 | 726.3 | 0 | 0 | 21 | 878.823 | 0.55 | 0.08 | 0 | 0 |  |  | 0 | 0 |  |  | POL3_7
|  | dodavatelem zjištěna chyba v zadané jednotkové ceně omylem zadána cena odpovídající m3 nikoli m bežnému : | [20 empty] | VV | 0
|  | náhrada chybně oceněné položky : | [20 empty] | VV | 0
|  | kniha místností A.1.2.c.03.d : | [20 empty] | VV | 0
|  | strop místnosti č. K4-2-005 : 0,06*0,04*10*5,25*1,1 |  | 0.1386 | [18 empty] | VV | 0
|  | rošt z latí 60/40 mm : | [20 empty] | VV | 0
|  | prořez 10% : | [20 empty] | VV | 0
9 | 998762102 | Přesun hmot pro tesařské konstrukce, výšky do 12 m | t | -1.8131 | 1096.5 | -1988.03 | 0 | 0 | 1096.5 | -1988.03 | 21 | -2405.5163 | 0 | 0 | 0 | 0 |  |  | 0 | 0 |  |  | POL7_
|  | Hmotnosti z položek s pořadovými čísly: : | [20 empty] | VV | 0
|  | 2,3,4,5,6,7,8, : | [20 empty] | VV | 0
|  | Součet: : -1,81307 |  | -1.8131 | [18 empty] | VV | 0
[21 empty] | 15 | 21
END