## Pokyny pro vyplnění (hidden)
Pokyny pro vyplnění
Ve všech listech tohoto souboru můžete měnit pouze buňky s modrým pozadím. Jedná se o tyto údaje : - údaje o firmě - jednotkové ceny položek zadané na maximálně dvě desetinná místa

## Stavba
#RTSROZP# | Položkový rozpočet stavby
| Stavba: |  | ZL20-23 | Rekonstrukce bývalého kláštera sv. Kláry - objekt K2 -změny prací a VCP 3.NP
| Objekt: |  | ZL20 | 3.NP - změna kcí - místnosti K2-3-001 až 008
| Rozpočet: |  | ZL20b | Změny konstrukcí v části podkroví místnosti K2-3-001 až 008 - kce dle změny
| Objednatel: |  | Město Český Krumlov |  |  |  | IČ: | 00245836
|  |  | náměstí Svornosti 1 |  |  |  | DIČ: | CZ00245836
|  | 38101 | Český Krumlov-Vnitřní Město
| Projektant: |  | Masák & Partner, s.r.o. |  |  |  | IČ: | 27086631
|  |  | Rooseveltova 575/39 |  |  |  | DIČ: | CZ27086631
|  | 16000 | Praha-Bubeneč
| Zhotovitel: |  | POHL cz, a.s. |  |  |  | IČ: | 25606468
|  |  | Nádražní 25 |  |  |  | DIČ: | CZ25606468
|  | 25263 | Roztoky-Roztoky
Vypracoval:
| Rozpis ceny | [6 empty] | Celkem
HSV | HSV | [6 empty] | 165556.81
PSV | PSV | [6 empty] | 124244.4
MON | MON | [6 empty] | 0
VN | Vedlejší náklady | [6 empty] | 0
ON | Ostatní náklady | [6 empty] | 0
| Celkem | [6 empty] | 289801.21
Rekapitulace daní
| Základ pro sníženou DPH |  |  | 15 | % | 0 |  |  | CZK
| Snížená DPH |  |  | 15 | % | 0 |  |  | CZK
| Základ pro základní DPH |  |  | 21 | % | 289801.21 |  |  | CZK
| Základní DPH |  |  | 21 | % | 0 |  |  | CZK
| Zaokrouhlení | [7 empty] | CZK
| Cena celkem bez DPH |  |  |  |  | 289801.21 |  |  | CZK
| Cena celkem s DPH |  |  |  |  | 0 |  |  | CZK
|  | v |  |  | dne |  | 2015-07-17
|  |  | Za zhotovitele |  |  |  | Za objednatele
Rekapitulace dílčích částí
#CASTI>> | Číslo | Název |  |  | Základ pro sníženou DPH | Základ pro základní DPH | DPH celkem | Cena celkem | %
1 | Stavba |  |  |  | 0 | 289801.21 |  | 289801.21 | 100
2 | ZL20 | 3.NP - změna kcí - místnosti K2-3-001 až 008 |  |  | 0 | 289801.21 |  | 289801.21 | 100
3 | ZL20b | Změny konstrukcí v části podkroví místnosti K2-3-001 až 008 - kce dle změny |  |  | 0 | 289801.21 |  | 289801.21 | 100
| Celkem za stavbu |  |  |  | 0 | 289801.21 | 0 | 289801.21 | 100
Rekapitulace dílů
| Číslo | Název |  |  | Typ dílu |  |  | Celkem | %
| 34 | Stěny a příčky |  |  | HSV |  |  | 134850.35 | 46.532
| 61 | Upravy povrchů vnitřní |  |  | HSV |  |  | 29341.78 | 10.1248
| 99 | Staveništní přesun hmot |  |  | HSV |  |  | 1364.68 | 0.4709
| 713 | Izolace tepelné |  |  | PSV |  |  | 24523.05 | 8.462
| 762 | Konstrukce tesařské |  |  | PSV |  |  | 65112.65 | 22.468
| 763 | Dřevostavby |  |  | PSV |  |  | 21567.91 | 7.4423
| 784 | Malby |  |  | PSV |  |  | 13040.79 | 4.4999
| Cena celkem | [6 empty] | 289801.21 | 100
Note on D11: Název
Note on I11: IČO
Note on D12: Ulice
Note on I12: DIČ
Note on C13: PSČ
Note on D13: Ulice

## VzorPolozky (hidden)
Položkový rozpočet
S:
O:
R:

## ZL20 ZL20b Pol
Položkový rozpočet | [22 empty] | #TypZaznamu#
S: | ZL20-23 | Rekonstrukce bývalého kláštera sv. Kláry - objekt K2 -změny prací a VCP 3.NP | [20 empty] | STA
O: | ZL20 | 3.NP - změna kcí - místnosti K2-3-001 až 008 | [18 empty] | STA |  | OBJ
R: | ZL20b | Změny konstrukcí v části podkroví místnosti K2-3-001 až 008 - kce dle změny | [20 empty] | ROZ
P.č. | Číslo položky | Název položky | MJ | množství | cena / MJ | Celkem | Dodávka | Dodávka celk. | Montáž | Montáž celk. | DPH | cena s DPH | hmotnost / MJ | hmotnost celk.(t) | dem. hmotnost / MJ | dem. hmotnost celk.(t) | Ceník | Cen. soustava | Nhod / MJ | Nhod celk.
Díl: | 34 | Stěny a příčky |  |  |  | 134850.35 |  | 69345.15 |  | 65505.19 |  | 163168.9235 |  | 6.02 |  | 0 |  |  |  | 272.97 |  |  | DIL
1 | 342261213 | Příčka sádrokarton. ocel.kce, 2x oplášť. tl.150 mm, desky protipožární tl. 12,5 mm, minerál tl. 8 cm | m2 | 12.539 | 824 | 10332.18 | 484.6 | 6076.42 | 339.4 | 4255.75 | 21 | 12501.9378 | 0.05979 | 0.75 | 0 | 0 |  |  | 1.452 | 18.21 |  |  | POL1_
|  | číselný kód položky ÚRS 763111427 - cena ÚRS 2014/I - 1030,- Kč/m2 dle SoD 80% z ceny 2014/I - 824,- Kč/m2 : | [20 empty] | VV | 0
[23 empty] | VV | 0
|  | přidání TI minerální desky tl 60 mm do kce příčky : | [20 empty] | VV | 0
|  | mezi místnostmi č. K2-3-001 a 005 : (4,5*1,7+3,5*1,7/2-0,8*1,97)*1,05 |  | 9.5015 | [18 empty] | VV | 0
|  | vstup do místnosti K2-3-006 : 2,1*2,2-0,92*1,72 |  | 3.0376 | [18 empty] | VV | 0
2 | 342261213 | Příčka sádrokarton. ocel.kce, 2x oplášť. tl.150 mm, desky standard tl. 12,5 mm, izol. minerál tl. 5 cm | m2 | 8.05 | 795 | 6399.75 | 433.73 | 3491.53 | 361.27 | 2908.22 | 21 | 7743.6975 | 0.05247 | 0.42 | 0 | 0 |  |  | 1.452 | 11.69 |  |  | POL1_
|  | číselný kód položky ÚRS 763111417 - cena ÚRS 2014/I - 995,- Kč/m2 dle SoD 80% z ceny 2014/I - 795,- Kč/m2 : | [20 empty] | VV | 0
[23 empty] | VV | 0
|  | místnost č.007 : 2,1*(2,2+2,2)-0,7*1,7 |  | 8.05 | [18 empty] | VV | 0
3 | 342262112 | Příčka sádrokart. dvoj. oc. kce, 2x opl. tl.205 mm, desky požár. impreg.tl.12,5 mm, minerál tl. 2x6 cm | m2 | 9.049 | 1032 | 9338.57 | 619.93 | 5609.75 | 412.07 | 3728.82 | 21 | 11299.6697 | 0.06379 | 0.58 | 0 | 0 |  |  | 2.021 | 18.29 |  |  | POL1_
|  | číselný kód položky ÚRS 763112325 - cena ÚRS 2014/I - 1290,- Kč/m2 dle SoD 80% z ceny 2014/I - 1032,- Kč/m2 : | [20 empty] | VV | 0
|  | mezi místnostmi č. K2-3-001 a 005 : 4,5*1,7+3,5*1,7/2-0,8*1,97 |  | 9.049 | [18 empty] | VV | 0
4 | 342263991 | Příplatek k příčce sádrokarton. za desku tl. 15 mm, FIREBOARD na obou stranách příčky dvojitě | m2 | 12.0866 | 852 | 10297.78 | 838.27 | 10131.83 | 13.73 | 165.95 | 21 | 12460.3138 | 0.01284 | 0.16 | 0 | 0 |  |  | 0.06 | 0.73 |  |  | POL1_
|  | v katalogu prací ÚRS není položka uvedena a ani položka jí adekvátní - cena dle katalogu prací RTS 1066,- Kč/m2, dle SoD 80% ceny 2014/I - 852,- Kč : | [20 empty] | VV | 0
[23 empty] | VV | 0
|  | mezi místnostmi č. K2-3-001 a 005 : 4,5*1,7+3,5*1,7/2-0,8*1,97 |  | 9.049 | [18 empty] | VV | 0
|  | vstup do místnosti K2-3-006 : 2,1*2,2-0,92*1,72 |  | 3.0376 | [18 empty] | VV | 0
5 | 342263991 | Příplatek k příčce sádrokarton. za desku tl. 15 mm, GKBi na obou stranách příčky, nebo z jedné dvojitě | m2 | 20.1366 | 77.8 | 1566.63 | 68.56 | 1380.57 | 9.24 | 186.06 | 21 | 1895.6223 | 0.00401 | 0.08 | 0 | 0 |  |  | 0.04 | 0.81 |  |  | POL1_
|  | v katalogu prací ÚRS není položka uvedena a ani položka jí adekvátní - cena dle katalogu prací RTS 97,20,- Kč/m2, dle SoD 80% ceny 2014/I - 77,80,- Kč : | [20 empty] | VV | 0
[23 empty] | VV | 0
|  | mezi místnostmi č. K2-3-001 a 005 : 4,5*1,7+3,5*1,7/2-0,8*1,97 |  | 9.049 | [18 empty] | VV | 0
|  | vstup do místnosti K2-3-006 : 2,1*2,2-0,92*1,72 |  | 3.0376 | [18 empty] | VV | 0
|  | místnost č.007 : 2,1*(2,2+2,2)-0,7*1,7 |  | 8.05 | [18 empty] | VV | 0
6 | 342266111 | Obklad stěn sádrokartonem na ocelovou konstrukci, desky protipožární tl. 15 mm, Orsil tl. 5 cm | m2 | 2.576 | 433.6 | 1116.95 | 212.62 | 547.71 | 220.98 | 569.24 | 21 | 1351.5095 | 0.02161 | 0.06 | 0 | 0 |  |  | 0.984 | 2.53 |  |  | POL1_
|  | v katalogu prací ÚRS není položka uvedena a ani položka jí adekvátní (obsahující kompletní skladbu certifikované kce) - cena dle katalogu prací RTS 542,- Kč/m2, dle SoD 80% ceny 2014/I - 433,60 Kč : | [20 empty] | VV | 0
|  | boky vikýřů : 2,3*0,7*2*0,8*0,5*2 |  | 2.576 | [18 empty] | VV | 0
7 | 342266111 | Obklad stěn sádrokartonem na ocelovou konstrukci, desky protipožární tl. 15 mm, Orsil tl. 16 cm | m2 | 41.414 | 530.4 | 21965.99 | 311.03 | 12881 | 219.37 | 9084.99 | 21 | 26578.8479 | 0.02479 | 1.03 | 0 | 0 |  |  | 0.991 | 41.04 |  |  | POL1_1
|  | v katalogu prací ÚRS není položka uvedena a ani položka jí adekvátní (obsahující kompletní skladbu certifikované kce) - cena dle katalogu prací RTS 663,- Kč/m2, dle SoD 80% ceny 2014/I - 530,40 Kč : | [20 empty] | VV | 0
|  | horní úroveň půdního prostoru : | [20 empty] | VV | 0
|  | obklad stěn schodiště vedoucí k místnosti K2-3-001 : 1,3*1,25 |  | 1.625 | [18 empty] | VV | 0
|  | 2,15*1,65-0,7*0,8 |  | 2.9875 | [18 empty] | VV | 0
|  | 1,11*1,64 |  | 1.8204 | [18 empty] | VV | 0
|  | bok velkého vikýře : 1,3*2,7 |  | 3.51 | [18 empty] | VV | 0
|  | Mezisoučet |  | 9.9429 | [18 empty] | VV | 1
|  | místnost č.K2-3-006 : | [20 empty] | VV | 0
|  | štítová stěna : 1,2*2+0,6*2/2+1,8*4,4-0,75*0,55+1,4*3+1,4*1,4/2+3,1*1,512/2 |  | 18.0311 | [18 empty] | VV | 0
|  | boční stěna : 1,2*8,5+1,2*1,8+1,8*0,6 |  | 13.44 | [18 empty] | VV | 0
|  | Mezisoučet |  | 31.4711 | [18 empty] | VV | 1
8 | 342266111 | Obklad stěn sádrokartonem na ocelovou konstrukci, desky standard impreg. tl. 15 mm, Orsil tl. 16 cm | m2 | 4.41 | 544.8 | 2402.57 | 325.78 | 1436.69 | 219.02 | 965.88 | 21 | 2907.1097 | 0.02311 | 0.1 | 0 | 0 |  |  | 0.991 | 4.37 |  |  | POL1_
|  | v katalogu prací ÚRS není položka uvedena a ani položka jí adekvátní (obsahující kompletní skladbu certifikované kce) - cena dle katalogu prací RTS 681,- Kč/m2, dle SoD 80% ceny 2014/I - 544,80 Kč : | [20 empty] | VV | 0
|  | místnost K2-3-007 - obklad nosné stěny : 2,1*2,1 |  | 4.41 | [18 empty] | VV | 0
9 | 342266111 | Obklad stěn sádrokartonem na ocelovou konstrukci, desky standard impreg. tl. 15 mm, bez izolace | m2 | 8.61 | 357.2 | 3075.49 | 168.97 | 1454.83 | 188.23 | 1620.66 | 21 | 3721.3429 | 0.01783 | 0.15 | 0 | 0 |  |  | 0.826 | 7.11 |  |  | POL1_
|  | v katalogu prací ÚRS není položka uvedena a ani položka jí adekvátní (obsahující kompletní skladbu certifikované kce) - cena dle katalogu prací RTS 446,50 Kč/m2, dle SoD 80% ceny 2014/I - 357,20 Kč : | [20 empty] | VV | 0
|  | druhá vrstva : | [20 empty] | VV | 0
|  | místnost K2-3-007 - obklad nosné stěny : 2,1*2,1 |  | 4.41 | [18 empty] | VV | 0
|  | předsazené stěny - rámová kce vestavby podkroví : | [20 empty] | VV | 0
|  | místnost č.K2-3-007 : 2,1*2 |  | 4.2 | [18 empty] | VV | 0
|  | Mezisoučet |  | 8.61 | [18 empty] | VV | 1
10 | 342265111 | Úprava podkroví sádrokarton. na dřev. rošt, svislá, desky požár. impreg. tl. 12,5 mm, bez izolace | m2 | 4.2 | 463 | 1944.6 | 216.56 | 909.55 | 246.44 | 1035.05 | 21 | 2352.966 | 0.01876 | 0.08 | 0 | 0 |  |  | 0.967 | 4.06 |  |  | POL1_
|  | číselný kód položky ÚRS 763161621 - cena ÚRS 2014/I - 579,- Kč/m2 dle SoD 80% z ceny 2014/I - 463,- Kč/m2 : | [20 empty] | VV | 0
[23 empty] | VV | 0
|  | předsazené stěny - rámová kce vestavby podkroví : | [20 empty] | VV | 0
|  | místnost č.K2-3-007 : 2,1*2 |  | 4.2 | [18 empty] | VV | 0
|  | Mezisoučet |  | 4.2 | [18 empty] | VV | 1
11 | 342265112 | Úprava podkroví sádrokarton. na ocel. rošt, svislá, desky protipožární tl. 12,5 mm, bez izolace | m2 | 28.214 | 473 | 13345.22 | 216.59 | 6110.87 | 256.41 | 7234.35 | 21 | 16147.7162 | 0.01957 | 0.55 | 0 | 0 |  |  | 0.967 | 27.28 |  |  | POL1_
|  | číselný kód položky ÚRS 763161721 - cena ÚRS 2014/I - 591,- Kč/m2 dle SoD 80% z ceny 2014/I - 473,- Kč/m2 : | [20 empty] | VV | 0
|  | předsazené stěny - rámová kce vestavby podkroví : | [20 empty] | VV | 0
|  | místnost č.K2-3-001 : 1,1*1,8 |  | 1.98 | [18 empty] | VV | 0
|  | místnost č.K2-3-005 : 1,5*2,396 |  | 3.594 | [18 empty] | VV | 0
|  | místnost č.K2-3-006 : 6,2*3,2-1*1*2+0,6*1*4*2 |  | 22.64 | [18 empty] | VV | 0
|  | Mezisoučet |  | 28.214 | [18 empty] | VV | 1
12 | 342265122 | Úprava podkroví sádrokarton. na ocel. rošt, šikmá, desky protipožární tl. 12,5 mm, bez izolace | m2 | 77.17 | 473 | 36501.41 | 183.2 | 14137.54 | 289.8 | 22363.87 | 21 | 44166.7061 | 0.01973 | 1.52 | 0 | 0 |  |  | 1.235 | 95.3 |  |  | POL1_
|  | číselný kód položky ÚRS 763161721 - cena ÚRS 2014/I - 591,- Kč/m2 dle SoD 80% z ceny 2014/I - 473,- Kč/m2 : | [20 empty] | VV | 0
|  | šikminy : | [20 empty] | VV | 0
|  | místnost č.K2-3-001 : 1,8*(3,1+1,4) |  | 8.1 | [18 empty] | VV | 0
|  | místnost č.K2-3-005 a 006 : 8,5*(2,3+3,8+2) |  | 68.85 | [18 empty] | VV | 0
|  | odpočet vikýřů : -0,6*2,5*2 |  | -3 | [18 empty] | VV | 0
|  | Mezisoučet |  | 73.95 | [18 empty] | VV | 1
|  | šikmina vikýře : 2,3*0,7*2 |  | 3.22 | [18 empty] | VV | 0
|  | Mezisoučet |  | 3.22 | [18 empty] | VV | 1
13 | 342265132 | Úprava podkroví sádrokarton. na ocel. rošt vodor., desky protipožární tl. 12,5 mm, bez izolace | m2 | 11.05 | 449 | 4961.45 | 200.53 | 2215.86 | 248.47 | 2745.59 | 21 | 6003.3545 | 0.02076 | 0.23 | 0 | 0 |  |  | 1.023 | 11.3 |  |  | POL1_
|  | číselný kód položky ÚRS 763131431 - cena ÚRS 2014/I - 562,- Kč/m2 dle SoD 80% z ceny 2014/I - 449,- Kč/m2 : | [20 empty] | VV | 0
|  | místnost K2-3-006 mezi lepeným vazníkem a obvodovou zdí : 1,3*8,5 |  | 11.05 | [18 empty] | VV | 0
14 | 342265132 | Úprava podkroví sádrokarton. na ocel. rošt vodor., desky standard impreg. tl. 12,5 mm, bez izolace | m2 | 4.62 | 443 | 2046.66 | 206.68 | 954.86 | 236.32 | 1091.8 | 21 | 2476.4586 | 0.01919 | 0.09 | 0 | 0 |  |  | 1.023 | 4.73 |  |  | POL1_
|  | číselný kód položky ÚRS 763131451 - cena ÚRS 2014/I - 554,- Kč/m2 dle SoD 80% z ceny 2014/I - 443,- Kč/m2 : | [20 empty] | VV | 0
|  | strop koupelny K2-3-007 : 2,1*2,2 |  | 4.62 | [18 empty] | VV | 0
15 | 342265193 | Příplatek za otvor v podhledu podkroví pl. 1,00 m2 | kus | 2 | 634 | 1268 | 0 | 0 | 634 | 1268 | 21 | 1534.28 | 0 | 0 | 0 | 0 |  |  | 1.26 | 2.52 |  |  | POL1_
|  | číselný kód položky ÚRS 763131914 - cena ÚRS 2014/I - 792,- Kč/kus dle SoD 80% z ceny 2014/I - 634,- Kč/kus : | [20 empty] | VV | 0
|  | vikýř : 2 |  | 2 | [18 empty] | VV | 0
16 | 342265196 | Příplatek za otvor ve stěně podkroví pl. 1,00 m2 | kus | 5 | 952 | 4760 | 0 | 0 | 952 | 4760 | 21 | 5759.6 | 0 | 0 | 0 | 0 |  |  | 1.685 | 8.43 |  |  | POL1_
|  | číselný kód položky ÚRS 763111914 - cena ÚRS 2014/I - 1190,- Kč/kus dle SoD 80% z ceny 2014/I - 952,- Kč/m2 : | [20 empty] | VV | 0
|  | místnost č.K2-3-006 - okna : 3+2 |  | 5 | [18 empty] | VV | 0
17 | 342265991 | Příplatek k úpravě podkroví za tloušťku desek 15mm | m2 | 120.634 | 21.3 | 2569.5 | 16.63 | 2006.14 | 4.67 | 563.36 | 21 | 3109.095 | 0.00181 | 0.22 | 0 | 0 |  |  | 0.02 | 2.41 |  |  | POL1_
|  | v katalogu prací ÚRS není položka uvedena a ani položka jí adekvátní - cena dle katalogu prací RTS 26,60,- Kč/m2, dle SoD 80% ceny 2014/I - 21,3,- Kč : | [20 empty] | VV | 0
|  | desky protipožární : | [20 empty] | VV | 0
|  | předsazené stěny - rámová kce vestavby podkrioví : | [20 empty] | VV | 0
|  | místnost č.K2-3-001 : 1,1*1,8 |  | 1.98 | [18 empty] | VV | 0
|  | místnost č.K2-3-005 : 1,5*2,396 |  | 3.594 | [18 empty] | VV | 0
|  | místnost č.K2-3-003 : 6,2*3,2-1*1*2+0,6*1*4*2 |  | 22.64 | [18 empty] | VV | 0
|  | místnost č.K2-3-007 : 2,1*2 |  | 4.2 | [18 empty] | VV | 0
|  | Mezisoučet |  | 32.414 | [18 empty] | VV | 1
|  | šikminy : | [20 empty] | VV | 0
|  | místnost č.K2-3-001 : 1,8*(3,1+1,4) |  | 8.1 | [18 empty] | VV | 0
|  | místnost č.K2-3-005 a 006 : 8,5*(2,3+3,8+2) |  | 68.85 | [18 empty] | VV | 0
|  | odpočet vikýřů : -0,6*2,5*2 |  | -3 | [18 empty] | VV | 0
|  | Mezisoučet |  | 73.95 | [18 empty] | VV | 1
|  | šikmina vikýře : 2,3*0,7*2 |  | 3.22 | [18 empty] | VV | 0
|  | Mezisoučet |  | 3.22 | [18 empty] | VV | 1
|  | podhled místnost K2-3-006 mezi lepeným vazníkem a obvodovou zdí : 1,3*8,5 |  | 11.05 | [18 empty] | VV | 0
|  | Mezisoučet |  | 11.05 | [18 empty] | VV | 1
18 | 342265998 | Příplatek k úpravě podkroví za plochu do 10 m2, pro plochy do 2 m2 | m2 | 38 | 25.2 | 957.6 | 0 | 0 | 25.2 | 957.6 | 21 | 1158.696 | 0 | 0 | 0 | 0 |  |  | 0.32 | 12.16 |  |  | POL1_
|  | číselný kód položky ÚRS 763121751 - cena ÚRS 2014/I - 31,50 Kč/m2 dle SoD 80% z ceny 2014/I - 25,20 Kč/m2 : | [20 empty] | VV | 0
|  | podhledy : 10 |  | 10 | [18 empty] | VV | 0
|  | špalety : 4*3+2*4 |  | 20 | [18 empty] | VV | 0
|  | vikýře : 4*2 |  | 8 | [18 empty] | VV | 0
Díl: | 61 | Upravy povrchů vnitřní |  |  |  | 29341.78 |  | 0 |  | 29341.78 |  | 35503.5538 |  | 0.82 |  | 0 |  |  |  | 0 |  |  | DIL
19 | 612445204 | Stěrka sádrová RIMANO PRIMA, penetrace, tl.4 mm | m2 | 225.6192 | 130.05 | 29341.78 | 0 | 0 | 130.05 | 29341.78 | 21 | 35503.5538 | 0.00363 | 0.82 | 0 | 0 |  |  | 0 | 0 |  |  | POL1_1
|  | stěny a příčky a svislé plochy : | [20 empty] | VV | 0
|  | mezi místnostmi č. K2-3-001 a 005 : 2*(4,5*1,7+3,5*1,7/2-0,8*1,97) |  | 18.098 | [18 empty] | VV | 0
|  | příčka - místnost K2-3-001 - požární úsek : 2*(5,2*1,1+5,2*2,085/2-0,8*1,9)+2*1*0,25 |  | 19.742 | [18 empty] | VV | 0
|  | vstup do místnosti K2-3-006 : 2*(2,1*2,2-0,92*1,72) |  | 6.0752 | [18 empty] | VV | 0
|  | místnost č.007 : 2,1*(2,2+2,2)-0,7*1,7 |  | 8.05 | [18 empty] | VV | 0
|  | boky vikýřů : 2,3*0,7*2*0,8*0,5*2 |  | 2.576 | [18 empty] | VV | 0
|  | horní úroveň půdního prostoru : | [20 empty] | VV | 0
|  | obklad stěn schodiště vedoucí k místnosti K2-3-001 : 1,3*1,25 |  | 1.625 | [18 empty] | VV | 0
|  | 2,15*1,65-0,7*0,8 |  | 2.9875 | [18 empty] | VV | 0
|  | 1,11*1,64 |  | 1.8204 | [18 empty] | VV | 0
|  | bok velkého vikýře : 1,3*2,7 |  | 3.51 | [18 empty] | VV | 0
|  | místnost č.K2-3-006 : | [20 empty] | VV | 0
|  | štítová stěna : 1,2*2+0,6*2/2+1,8*4,4-0,75*0,55+1,4*3+1,4*1,4/2+3,1*1,512/2 |  | 18.0311 | [18 empty] | VV | 0
|  | boční stěna : 1,2*8,5+1,2*1,8+1,8*0,6 |  | 13.44 | [18 empty] | VV | 0
|  | místnost K2-3-007 - obklad nosné stěny : 2,1*2,1 |  | 4.41 | [18 empty] | VV | 0
|  | předsazené stěny - rámová kce vestavby podkrioví : | [20 empty] | VV | 0
|  | místnost č.K2-3-001 : 1,1*1,8 |  | 1.98 | [18 empty] | VV | 0
|  | místnost č.K2-3-005 : 1,5*2,396 |  | 3.594 | [18 empty] | VV | 0
|  | místnost č.K2-3-003 : 6,2*3,2-1*1*2+0,6*1*4*2 |  | 22.64 | [18 empty] | VV | 0
|  | místnost č.K2-3-007 : 2,1*2 |  | 4.2 | [18 empty] | VV | 0
|  | Mezisoučet |  | 132.7792 | [18 empty] | VV | 1
|  | šikminy : | [20 empty] | VV | 0
|  | místnost č.K2-3-001 : 1,8*(3,1+1,4) |  | 8.1 | [18 empty] | VV | 0
|  | místnost č.K2-3-005 a 006 : 8,5*(2,3+3,8+2) |  | 68.85 | [18 empty] | VV | 0
|  | odpočet vikýřů : -0,6*2,5*2 |  | -3 | [18 empty] | VV | 0
|  | šikmina vikýře : 2,3*0,7*2 |  | 3.22 | [18 empty] | VV | 0
|  | Mezisoučet |  | 77.17 | [18 empty] | VV | 1
|  | podhledy : | [20 empty] | VV | 0
|  | místnost K2-3-006 mezi lepeným vazníkem a obvodovou zdí : 1,3*8,5 |  | 11.05 | [18 empty] | VV | 0
|  | strop koupelny K2-3-007 : 2,1*2,2 |  | 4.62 | [18 empty] | VV | 0
|  | Mezisoučet |  | 15.67 | [18 empty] | VV | 1
Díl: | 99 | Staveništní přesun hmot |  |  |  | 1364.68 |  | 0 |  | 1364.68 |  | 1651.2628 |  | 0 |  | 0 |  |  |  | 0 |  |  | DIL
20 | 998011002 | Přesun hmot pro budovy zděné výšky do 12 m | t | 6.8319 | 199.75 | 1364.68 | 0 | 0 | 199.75 | 1364.68 | 21 | 1651.2628 | 0 | 0 | 0 | 0 |  |  | 0 | 0 |  |  | POL7_
|  | Hmotnosti z položek s pořadovými čísly: : | [20 empty] | VV | 0
|  | 1,2,3,4,5,6,7,8,9,10,11,12,13,14,17,19, : | [20 empty] | VV | 0
|  | Součet: : 6,83193 |  | 6.8319 | [18 empty] | VV | 0
Díl: | 713 | Izolace tepelné |  |  |  | 24523.05 |  | 14137.12 |  | 10385.93 |  | 29672.8905 |  | 0.76 |  | 0 |  |  |  | 0 |  |  | DIL
21 | 713111130 | Izolace tepelné stropů, vložené mezi krokve, 1 vrstva - materiál ve specifikaci | m2 | 73.95 | 21.25 | 1571.44 | 0 | 0 | 21.25 | 1571.44 | 21 | 1901.4424 | 0.00023 | 0.02 | 0 | 0 |  |  | 0 | 0 |  |  | POL1_7
|  | šikminy : | [20 empty] | VV | 0
|  | místnost č.K2-3-001 : 1,8*(3,1+1,4) |  | 8.1 | [18 empty] | VV | 0
|  | místnost č.K2-3-005 a 006 : 8,5*(2,3+3,8+2) |  | 68.85 | [18 empty] | VV | 0
|  | odpočet vikýřů : -0,6*2,5*2 |  | -3 | [18 empty] | VV | 0
22 | 713111211 | Montáž parozábrany krovů spodem s přelepením spojů, Jutafol N 140 standard | m2 | 90.79 | 38.25 | 3472.72 | 0 | 0 | 38.25 | 3472.72 | 21 | 4201.9912 | 0.00018 | 0.02 | 0 | 0 |  |  | 0 | 0 |  |  | POL1_7
|  | šikminy : | [20 empty] | VV | 0
|  | místnost č.K2-3-001 : 1,8*(3,1+1,4) |  | 8.1 | [18 empty] | VV | 0
|  | místnost č.K2-3-005 a 006 : 8,5*(2,3+3,8+2) |  | 68.85 | [18 empty] | VV | 0
|  | odpočet vikýřů : -0,6*2,5*2 |  | -3 | [18 empty] | VV | 0
|  | Mezisoučet |  | 73.95 | [18 empty] | VV | 1
|  | vikýře - šikmina - přidání PZB do unifikované skladby : 2,3*0,6 |  | 1.38 | [18 empty] | VV | 0
|  | Mezisoučet |  | 1.38 | [18 empty] | VV | 1
|  | podhled - místnost K2-3-006 mezi lepeným vazníkem a obvodovou zdí : 1,3*8,5 |  | 11.05 | [18 empty] | VV | 0
|  | strop koupelny K2-3-007 : 2,1*2,1 |  | 4.41 | [18 empty] | VV | 0
|  | Mezisoučet |  | 15.46 | [18 empty] | VV | 1
23 | 713134211 | Montáž parozábrany na stěny s přelepením spojů, parotěsná zábrana Jutafol N 140 speciál | m2 | 82.258 | 35.7 | 2936.61 | 0 | 0 | 35.7 | 2936.61 | 21 | 3553.2981 | 0.00018 | 0.01 | 0 | 0 |  |  | 0 | 0 |  |  | POL1_7
|  | předsazené stěny : | [20 empty] | VV | 0
|  | místnost č.K2-3-001 : 1,1*1,8 |  | 1.98 | [18 empty] | VV | 0
|  | místnost č.K2-3-005 : 1,5*2,396 |  | 3.594 | [18 empty] | VV | 0
|  | místnost č.K2-3-003 : 6,2*3,2-1*1*2+0,6*1*4*2 |  | 22.64 | [18 empty] | VV | 0
|  | místnost č.K2-3-007 : 2,1*2 |  | 4.2 | [18 empty] | VV | 0
|  | Mezisoučet |  | 32.414 | [18 empty] | VV | 1
|  | přidání PZB do unifikované skladby : | [20 empty] | VV | 0
|  | horní úroveň půdního prostoru : | [20 empty] | VV | 0
|  | obklad stěn schodiště vedoucí k místnosti K2-3-001 : 1,3*1,25 |  | 1.625 | [18 empty] | VV | 0
|  | 2,15*1,65-0,7*0,8 |  | 2.9875 | [18 empty] | VV | 0
|  | 1,11*1,64 |  | 1.8204 | [18 empty] | VV | 0
|  | bok velkého vikýře : 1,3*2,7 |  | 3.51 | [18 empty] | VV | 0
|  | Mezisoučet |  | 9.9429 | [18 empty] | VV | 1
|  | přidání PZB do unifikované skladby : | [20 empty] | VV | 0
|  | boky vikýřů : 2,3*0,7*2+0,8*0,5*2 |  | 4.02 | [18 empty] | VV | 0
|  | Mezisoučet |  | 4.02 | [18 empty] | VV | 1
|  | obklad stěn - místnost č.K2-3-006 : | [20 empty] | VV | 0
|  | štítová stěna : 1,2*2+0,6*2/2+1,8*4,4-0,75*0,55+1,4*3+1,4*1,4/2+3,1*1,512/2 |  | 18.0311 | [18 empty] | VV | 0
|  | boční stěna : 1,2*8,5+1,2*1,8+1,8*0,6 |  | 13.44 | [18 empty] | VV | 0
|  | místnost K2-3-007 - obklad nosné stěny : 2,1*2,1 |  | 4.41 | [18 empty] | VV | 0
|  | Mezisoučet |  | 35.8811 | [18 empty] | VV | 1
24 | 713131130 | Izolace tepelná stěn vložením do konstrukce | m2 | 51.834 | 35.7 | 1850.47 | 0 | 0 | 35.7 | 1850.47 | 21 | 2239.0687 | 0.00023 | 0.01 | 0 | 0 |  |  | 0 | 0 |  |  | POL1_7
|  | příčky - místnost K2-3-001 - požární úsek : 5,2*1,1+5,2*2,085/2-0,8*1,9 |  | 9.621 | [18 empty] | VV | 0
|  | 3*1*0,25 |  | 0.75 | [18 empty] | VV | 0
|  | Mezisoučet |  | 10.371 | [18 empty] | VV | 1
|  | předsazené stěny : | [20 empty] | VV | 0
|  | místnost č.K2-3-001 : 1,1*1,8 |  | 1.98 | [18 empty] | VV | 0
|  | místnost č.K2-3-005 : 1,5*2,396 |  | 3.594 | [18 empty] | VV | 0
|  | místnost č.K2-3-003 : 6,2*3,2-1*1*2+0,6*1*4*2 |  | 22.64 | [18 empty] | VV | 0
|  | místnost č.K2-3-007 : 2,1*2 |  | 4.2 | [18 empty] | VV | 0
|  | Mezisoučet |  | 32.414 | [18 empty] | VV | 1
|  | přidání TI minerální desky tl 60 mm do kce příčky : | [20 empty] | VV | 0
|  | mezi místnostmi č. K2-3-001 a 005 : 4,5*1,7+3,5*1,7/2-0,8*1,97 |  | 9.049 | [18 empty] | VV | 0
|  | Mezisoučet |  | 9.049 | [18 empty] | VV | 1
25 | 63140542 | Deska izolační minerální Rockmin PLUS tl. 60 mm, 1000x610 mm, univerzální | m2 | 9.5015 | 68 | 646.1 | 68 | 646.1 | 0 | 0 | 21 | 781.781 | 0.00186 | 0.02 | 0 | 0 |  |  | 0 | 0 |  |  | POL3_
|  | číselný kód položky ÚRS 631537170 - cena ÚRS 2014/I - 84,60 Kč/m2 dle SoD 80% z ceny 2014/I - 68,- Kč/m2 : | [20 empty] | VV | 0
[23 empty] | VV | 0
|  | přidání TI minerální desky tl 60 mm do kce příčky : | [20 empty] | VV | 0
|  | mezi místnostmi č. K2-3-001 a 005 : (4,5*1,7+3,5*1,7/2-0,8*1,97)*1,05 |  | 9.5015 | [18 empty] | VV | 0
26 | 63148117.A | Deska ORSTROP 1200 x 600 mm tl. 200 mm | m2 | 122.0907 | 110.5 | 13491.02 | 110.5 | 13491.02 | 0 | 0 | 21 | 16324.1342 | 0.0056 | 0.68 | 0 | 0 |  |  | 0 | 0 |  |  | POL3_7
|  | šikminy : | [20 empty] | VV | 0
|  | místnost č.K2-3-001 : 1,8*(3,1+1,4)*1,05 |  | 8.505 | [18 empty] | VV | 0
|  | místnost č.K2-3-005 a 006 : 8,5*(2,3+3,8+2)*1,05 |  | 72.2925 | [18 empty] | VV | 0
|  | odpočet vikýřů : -0,6*2,5*2*1,05 |  | -3.15 | [18 empty] | VV | 0
|  | Mezisoučet |  | 77.6475 | [18 empty] | VV | 1
|  | předsazené stěny : | [20 empty] | VV | 0
|  | místnost č.K2-3-001 : 1,1*1,8*1,05 |  | 2.079 | [18 empty] | VV | 0
|  | místnost č.K2-3-005 : 1,5*2,396*1,05 |  | 3.7737 | [18 empty] | VV | 0
|  | místnost č.K2-3-003 : (6,2*3,2-1*1*2+0,6*1*4*2)*1,05 |  | 23.772 | [18 empty] | VV | 0
|  | místnost č.K2-3-007 : 2,1*2*1,05 |  | 4.41 | [18 empty] | VV | 0
|  | Mezisoučet |  | 34.0347 | [18 empty] | VV | 1
|  | příčky - místnost K2-3-001 - požární úsek : 5,2*1,1+5,2*2,085/2-0,8*1,9 |  | 9.621 | [18 empty] | VV | 0
|  | 3*1*0,25*1,05 |  | 0.7875 | [18 empty] | VV | 0
|  | Mezisoučet |  | 10.4085 | [18 empty] | VV | 1
27 | 998713103 | Přesun hmot pro izolace tepelné, výšky do 24 m | t | 0.76146 | 728.45 | 554.69 | 0 | 0 | 728.45 | 554.69 | 21 | 671.1749 | 0 | 0 | 0 | 0 |  |  | 0 | 0 |  |  | POL7_
|  | Hmotnosti z položek s pořadovými čísly: : | [20 empty] | VV | 0
|  | 21,22,23,24,25,26, : | [20 empty] | VV | 0
|  | Součet: : 0,76146 |  | 0.76146 | [18 empty] | VV | 0
Díl: | 762 | Konstrukce tesařské |  |  |  | 65112.65 |  | 21002.23 |  | 44110.42 |  | 78786.3065 |  | 2.46 |  | 0 |  |  |  | 3.28 |  |  | DIL
28 | 762085140 | Zvláštní výkony hoblování viditelných částí krovu čtyřstranné | m | 162.323 | 79.05 | 12831.63 | 0 | 0 | 79.05 | 12831.63 | 21 | 15526.2723 | 0 | 0 | 0 | 0 |  |  | 0 | 0 |  |  | POL1_7
|  | nosná kce obkladu podkroví : | [20 empty] | VV | 0
|  | rám 01-03 - 200/80 mm : 3*(1,056+3,264+3,374+0,678) |  | 25.116 | [18 empty] | VV | 0
|  | rám 04-06 - 200/80 mm : 3*(3,497+2,481+4,026) |  | 30.012 | [18 empty] | VV | 0
|  | rám 07-11 - 200/80 mm : 5*(3,292+2,481+4,026) |  | 48.995 | [18 empty] | VV | 0
|  | podkladní prahy 160/80 mm : 1,7+0,5+8,2 |  | 10.4 | [18 empty] | VV | 0
|  | Mezisoučet |  | 114.523 | [18 empty] | VV | 1
|  | nosná konstrukce příček - místnost K2-3-001 160/80 mm : 2*(1,1+1,6+2,2+3*2+2,5+2+1,5+0,5) |  | 34.8 | [18 empty] | VV | 0
|  | spodní práh : 2*5,4 |  | 10.8 | [18 empty] | VV | 0
|  | překlad nad dveřmi : 1,1*2 |  | 2.2 | [18 empty] | VV | 0
|  | Mezisoučet |  | 47.8 | [18 empty] | VV | 1
29 | 762131177 | Montáž bednění stěn, prkna hrubá 32mm, osově 25 cm, včetně dodávky řeziva, prkna tl. 18 mm | m2 | 32.414 | 17.2 | 557.52 | 12.99 | 421.06 | 4.21 | 136.46 | 21 | 674.5992 | 0.00778 | 0.25 | 0 | 0 |  |  | 0.1012 | 3.28 |  |  | POL1_
|  | číselný kód položky shodný u RTS i ÚRS - cena ÚRS 2014/I - 21,50 Kč, dle SoD 80% z ceny 2014/I - 17,20 Kč : | [20 empty] | VV | 0
|  | cena ÚRS neobsahuje řezivo : | [20 empty] | VV | 0
|  | předsazené stěny - rámová kce vestavby podkroví - z rubové strany : | [20 empty] | VV | 0
|  | místnost č.K2-3-001 : 1,1*1,8 |  | 1.98 | [18 empty] | VV | 0
|  | místnost č.K2-3-005 : 1,5*2,396 |  | 3.594 | [18 empty] | VV | 0
|  | místnost č.K2-3-003 : 6,2*3,2-1*1*2+0,6*1*4*2 |  | 22.64 | [18 empty] | VV | 0
|  | místnost č.K2-3-007 : 2,1*2 |  | 4.2 | [18 empty] | VV | 0
|  | Mezisoučet |  | 32.414 | [18 empty] | VV | 1
30 | 762714120 | M.vázan.konstr.hraněných do 224 cm2 ocel. spojkami | m | 162.323 | 156.4 | 25387.32 | 0 | 0 | 156.4 | 25387.32 | 21 | 30718.6572 | 0.00255 | 0.41 | 0 | 0 |  |  | 0 | 0 |  |  | POL1_7
|  | vše profil 160/100 mm : | [20 empty] | VV | 0
|  | nosná kce obkladu podkroví : | [20 empty] | VV | 0
|  | rám 01-03 : 3*(1,056+3,264+3,374+0,678) |  | 25.116 | [18 empty] | VV | 0
|  | rám 04-06 : 3*(3,497+2,481+4,026) |  | 30.012 | [18 empty] | VV | 0
|  | rám 07-11 : 5*(3,292+2,481+4,026) |  | 48.995 | [18 empty] | VV | 0
|  | podkladní prahy : 1,7+0,5+8,2 |  | 10.4 | [18 empty] | VV | 0
|  | Mezisoučet |  | 114.523 | [18 empty] | VV | 1
|  | nosná konstrukce příček - místnost K2-3-001 : 2*(1,1+1,6+2,2+3*2+2,5+2+1,5+0,5) |  | 34.8 | [18 empty] | VV | 0
|  | spodní práh : 2*5,4 |  | 10.8 | [18 empty] | VV | 0
|  | překlad nad dveřmi : 1,1*2 |  | 2.2 | [18 empty] | VV | 0
|  | Mezisoučet |  | 47.8 | [18 empty] | VV | 1
31 | 762795000 | Spojovací prostředky pro vázané konstrukce | m3 | 2.9953 | 255 | 763.8 | 0 | 0 | 255 | 763.8 | 21 | 924.198 | 0.0291 | 0.09 | 0 | 0 |  |  | 0 | 0 |  |  | POL1_7
|  | nosná kce obkladu podkroví : | [20 empty] | VV | 0
|  | rám 01-03 - 200/80 mm : 3*(1,056+3,264+3,374+0,678)*0,2*0,08*1,1 |  | 0.44204 | [18 empty] | VV | 0
|  | rám 04-06 - 200/80 mm : 3*(3,497+2,481+4,026)*0,2*0,08*1,1 |  | 0.52821 | [18 empty] | VV | 0
|  | rám 07-11 - 200/80 mm : 5*(3,292+2,481+4,026)*0,2*0,08*1,1 |  | 0.86231 | [18 empty] | VV | 0
|  | podkladní prahy - 160/80 mm : (1,7+0,5+8,2)*0,08*0,16*1,1 |  | 0.14643 | [18 empty] | VV | 0
|  | Mezisoučet |  | 1.979 | [18 empty] | VV | 1
|  | nosná konstrukce příček - místnost K2-3-001 160/100 mm : 2*(1,1+1,6+2,2+3*2+2,5+2+1,5+0,5)*0,1*0,16*1,1 |  | 0.61248 | [18 empty] | VV | 0
|  | spodní práh : 2*5,4*0,1*0,16*1,1 |  | 0.19008 | [18 empty] | VV | 0
|  | překlad nad dveřmi : 1,1*2*0,1*0,16*1,1 |  | 0.03872 | [18 empty] | VV | 0
|  | Mezisoučet |  | 0.84128 | [18 empty] | VV | 1
|  | předsazené stěny - rámová kce vestavby podkroví - z rubové strany : | [20 empty] | VV | 0
|  | místnost č.K2-3-001 : (1,1*1,8)*0,018*0,3 |  | 0.01069 | [18 empty] | VV | 0
|  | místnost č.K2-3-005 : 1,5*2,396*0,018*0,3 |  | 0.01941 | [18 empty] | VV | 0
|  | místnost č.K2-3-003 : (6,2*3,2-1*1*2+0,6*1*4*2)*0,018*0,3 |  | 0.12226 | [18 empty] | VV | 0
|  | místnost č.K2-3-007 : 2,1*2*0,018*0,3 |  | 0.02268 | [18 empty] | VV | 0
|  | Mezisoučet |  | 0.17504 | [18 empty] | VV | 1
32 | 762911121 | Impregnace řeziva tlakovakuová Bochemit QB | m3 | 2.9953 | 731 | 2189.57 | 0 | 0 | 731 | 2189.57 | 21 | 2649.3797 | 0.0165 | 0.05 | 0 | 0 |  |  | 0 | 0 |  |  | POL1_7
|  | nosná kce obkladu podkroví : | [20 empty] | VV | 0
|  | rám 01-03 - 200/80 mm : 3*(1,056+3,264+3,374+0,678)*0,2*0,08*1,1 |  | 0.44204 | [18 empty] | VV | 0
|  | rám 04-06 - 200/80 mm : 3*(3,497+2,481+4,026)*0,2*0,08*1,1 |  | 0.52821 | [18 empty] | VV | 0
|  | rám 07-11 - 200/80 mm : 5*(3,292+2,481+4,026)*0,2*0,08*1,1 |  | 0.86231 | [18 empty] | VV | 0
|  | podkladní prahy - 160/80 mm : (1,7+0,5+8,2)*0,08*0,16*1,1 |  | 0.14643 | [18 empty] | VV | 0
|  | Mezisoučet |  | 1.979 | [18 empty] | VV | 1
|  | nosná konstrukce příček - místnost K2-3-001 : 2*(1,1+1,6+2,2+3*2+2,5+2+1,5+0,5)*0,1*0,16*1,1 |  | 0.61248 | [18 empty] | VV | 0
|  | spodní práh : 2*5,4*0,1*0,16*1,1 |  | 0.19008 | [18 empty] | VV | 0
|  | překlad nad dveřmi : 1,1*2*0,1*0,16*1,1 |  | 0.03872 | [18 empty] | VV | 0
|  | Mezisoučet |  | 0.84128 | [18 empty] | VV | 1
|  | předsazené stěny - rámová kce vestavby podkroví - z rubové strany : | [20 empty] | VV | 0
|  | místnost č.K2-3-001 : (1,1*1,8)*0,018*0,3 |  | 0.01069 | [18 empty] | VV | 0
|  | místnost č.K2-3-005 : 1,5*2,396*0,018*0,3 |  | 0.01941 | [18 empty] | VV | 0
|  | místnost č.K2-3-003 : (6,2*3,2-1*1*2+0,6*1*4*2)*0,018*0,3 |  | 0.12226 | [18 empty] | VV | 0
|  | místnost č.K2-3-007 : 2,1*2*0,018*0,3 |  | 0.02268 | [18 empty] | VV | 0
|  | Mezisoučet |  | 0.17504 | [18 empty] | VV | 1
33 | 60596002 | Řezivo - fošny, hranoly | m3 | 3.0128 | 4517.75 | 13611.17 | 4517.75 | 13611.17 | 0 | 0 | 21 | 16469.5157 | 0.55 | 1.66 | 0 | 0 |  |  | 0 | 0 |  |  | POL3_
|  | nosná kce obkladu podkroví : | [20 empty] | VV | 0
|  | rám 01-03 - 200/80 mm : 3*(1,056+3,264+3,374+0,678)*0,2*0,08*1,1 |  | 0.44204 | [18 empty] | VV | 0
|  | rám 04-06 - 200/80 mm : 3*(3,497+2,481+4,026)*0,2*0,08*1,1 |  | 0.52821 | [18 empty] | VV | 0
|  | rám 07-11 - 200/80 mm : 5*(3,292+2,481+4,026)*0,2*0,08*1,1 |  | 0.86231 | [18 empty] | VV | 0
|  | podkladní prahy - 160/80 mm : (1,7+0,5+8,2)*0,08*0,16*1,1 |  | 0.14643 | [18 empty] | VV | 0
|  | Mezisoučet |  | 1.979 | [18 empty] | VV | 1
|  | nosná konstrukce příček - místnost K2-3-001 : 2*(1,1+1,6+2,2+3*2+2,5+2+1,5+0,5)*0,1*0,16*1,1 |  | 0.61248 | [18 empty] | VV | 0
|  | spodní práh 160/100 mm : 2*5,4*0,1*0,16*1,1 |  | 0.19008 | [18 empty] | VV | 0
|  | překlad nad dveřmi 160/100 mm : 1,1*2*0,1*0,16*1,1 |  | 0.03872 | [18 empty] | VV | 0
|  | Mezisoučet |  | 0.84128 | [18 empty] | VV | 1
|  | Bednění stěny osově 25 cm : | [20 empty] | VV | 0
|  | předsazené stěny - rámová kce vestavby podkroví - z rubové strany : | [20 empty] | VV | 0
|  | místnost č.K2-3-001 : (1,1*1,8)*0,018*0,3*1,1 |  | 0.01176 | [18 empty] | VV | 0
|  | místnost č.K2-3-005 : 1,5*2,396*0,018*0,3*1,1 |  | 0.02135 | [18 empty] | VV | 0
|  | místnost č.K2-3-003 : (6,2*3,2-1*1*2+0,6*1*4*2)*0,018*0,3*1,1 |  | 0.13448 | [18 empty] | VV | 0
|  | místnost č.K2-3-007 : 2,1*2*0,018*0,3*1,1 |  | 0.02495 | [18 empty] | VV | 0
|  | Mezisoučet |  | 0.19254 | [18 empty] | VV | 1
34 | OCEL.SPOJK | D+M ocelové spojky nosných kcí vestavby místností 3.NP, rohovníky, úhelníky, apod. | kus | 164 | 42.5 | 6970 | 42.5 | 6970 | 0 | 0 | 21 | 8433.7 | 0 | 0 | 0 | 0 |  |  | 0 | 0 |  |  | POL3_7
|  | nosná kce obkladu podkroví : | [20 empty] | VV | 0
|  | rám 01-03 : 3*2*3 |  | 18 | [18 empty] | VV | 0
|  | rám 04-06 : 3*2*3 |  | 18 | [18 empty] | VV | 0
|  | rám 07-11 : 5*2*3 |  | 30 | [18 empty] | VV | 0
|  | podkladní prahy : 2*11+2*2 |  | 26 | [18 empty] | VV | 0
|  | příčky : 9*4*2 |  | 72 | [18 empty] | VV | 0
35 | 998762103 | Přesun hmot pro tesařské konstrukce, výšky do 24 m | t | 2.4597 | 1139 | 2801.64 | 0 | 0 | 1139 | 2801.64 | 21 | 3389.9844 | 0 | 0 | 0 | 0 |  |  | 0 | 0 |  |  | POL7_
|  | Hmotnosti z položek s pořadovými čísly: : | [20 empty] | VV | 0
|  | 29,30,31,32,33, : | [20 empty] | VV | 0
|  | Součet: : 2,45974 |  | 2.4597 | [18 empty] | VV | 0
Díl: | 763 | Dřevostavby |  |  |  | 21567.91 |  | 5705.62 |  | 15862.29 |  | 26097.1711 |  | 0.6 |  | 0 |  |  |  | 0 |  |  | DIL
36 | 763612232 | Obložení stěn z desek nad tl.18 mm,P+D,šroubo. | m2 | 39.093 | 391 | 15285.36 | 0 | 0 | 391 | 15285.36 | 21 | 18495.2856 | 0.00074 | 0.03 | 0 | 0 |  |  | 0 | 0 |  |  | POL1_7
|  | příčka - místnost K2-3-001 - požární úsek : 3*(5,2*1,1+5,2*2,085/2-0,8*1,9)+3*1*0,25 |  | 29.613 | [18 empty] | VV | 0
|  | opláštění příčky z chodby 2x15 mm deska Rigistabil : | [20 empty] | VV | 0
|  | opláštění příčky z půdního prostoru 1x15 mm deska Rigistabil : | [20 empty] | VV | 0
|  | ostění : 2*(1,97*2+0,8) |  | 9.48 | [18 empty] | VV | 0
37 | 595920093 | Deska konstrukční RigiStabil 2750x1250x15 mm | m2 | 41.0476 | 139 | 5705.62 | 139 | 5705.62 | 0 | 0 | 21 | 6903.8002 | 0.0138 | 0.57 | 0 | 0 |  |  | 0 | 0 |  |  | POL3_
|  | materiál v katalogu prací ÚRS není zařazen - cena dle katalogu prací RTS 146,- Kč/m2 - do katalogu zařazen 2014/II, nákupní cena 139,- Kč/m2 : | [20 empty] | VV | 0
|  | příčky - místnost K2-3-001 - požární úsek : (3*(5,2*1,1+5,2*2,085/2-0,8*1,9)+3*1*0,25)*1,05 |  | 31.0937 | [18 empty] | VV | 0
|  | opláštění příček z chodby 2x15 mm deska Rigistabil : | [20 empty] | VV | 0
|  | opláštění příček z půdního prostoru 1x15 mm deska Rigistabil : | [20 empty] | VV | 0
|  | ostění : 2*(1,97*2+0,8)*1,05 |  | 9.954 | [18 empty] | VV | 0
38 | 998763101 | Přesun hmot pro dřevostavby, výšky do 12 m | t | 0.59539 | 969 | 576.93 | 0 | 0 | 969 | 576.93 | 21 | 698.0853 | 0 | 0 | 0 | 0 |  |  | 0 | 0 |  |  | POL7_
|  | Hmotnosti z položek s pořadovými čísly: : | [20 empty] | VV | 0
|  | 36,37, : | [20 empty] | VV | 0
|  | Součet: : 0,59539 |  | 0.59539 | [18 empty] | VV | 0
Díl: | 784 | Malby |  |  |  | 13040.79 |  | 0 |  | 13040.79 |  | 15779.3559 |  | 0.08 |  | 0 |  |  |  | 0 |  |  | DIL
39 | 784121201 | Penetrace podkladu barvou JUB, Bio vápenná, 1 x | m2 | 225.6192 | 19.55 | 4410.86 | 0 | 0 | 19.55 | 4410.86 | 21 | 5337.1406 | 0.0001 | 0.02 | 0 | 0 |  |  | 0 | 0 |  |  | POL1_7
|  | stěny a příčky a svislé plochy : | [20 empty] | VV | 0
|  | mezi místnostmi č. K2-3-001 a 005 : 2*(4,5*1,7+3,5*1,7/2-0,8*1,97) |  | 18.098 | [18 empty] | VV | 0
|  | příčka - místnost K2-3-001 - požární úsek : 2*(5,2*1,1+5,2*2,085/2-0,8*1,9)+2*1*0,25 |  | 19.742 | [18 empty] | VV | 0
|  | vstup do místnosti K2-3-006 : 2*(2,1*2,2-0,92*1,72) |  | 6.0752 | [18 empty] | VV | 0
|  | místnost č.007 : 2,1*(2,2+2,2)-0,7*1,7 |  | 8.05 | [18 empty] | VV | 0
|  | boky vikýřů : 2,3*0,7*2*0,8*0,5*2 |  | 2.576 | [18 empty] | VV | 0
|  | horní úroveň půdního prostoru : | [20 empty] | VV | 0
|  | obklad stěn schodiště vedoucí k místnosti K2-3-001 : 1,3*1,25 |  | 1.625 | [18 empty] | VV | 0
|  | 2,15*1,65-0,7*0,8 |  | 2.9875 | [18 empty] | VV | 0
|  | 1,11*1,64 |  | 1.8204 | [18 empty] | VV | 0
|  | bok velkého vikýře : 1,3*2,7 |  | 3.51 | [18 empty] | VV | 0
|  | místnost č.K2-3-006 : | [20 empty] | VV | 0
|  | štítová stěna : 1,2*2+0,6*2/2+1,8*4,4-0,75*0,55+1,4*3+1,4*1,4/2+3,1*1,512/2 |  | 18.0311 | [18 empty] | VV | 0
|  | boční stěna : 1,2*8,5+1,2*1,8+1,8*0,6 |  | 13.44 | [18 empty] | VV | 0
|  | místnost K2-3-007 - obklad nosné stěny : 2,1*2,1 |  | 4.41 | [18 empty] | VV | 0
|  | předsazené stěny - rámová kce vestavby podkrioví : | [20 empty] | VV | 0
|  | místnost č.K2-3-001 : 1,1*1,8 |  | 1.98 | [18 empty] | VV | 0
|  | místnost č.K2-3-005 : 1,5*2,396 |  | 3.594 | [18 empty] | VV | 0
|  | místnost č.K2-3-003 : 6,2*3,2-1*1*2+0,6*1*4*2 |  | 22.64 | [18 empty] | VV | 0
|  | místnost č.K2-3-007 : 2,1*2 |  | 4.2 | [18 empty] | VV | 0
|  | Mezisoučet |  | 132.7792 | [18 empty] | VV | 1
|  | šikminy : | [20 empty] | VV | 0
|  | místnost č.K2-3-001 : 1,8*(3,1+1,4) |  | 8.1 | [18 empty] | VV | 0
|  | místnost č.K2-3-005 a 006 : 8,5*(2,3+3,8+2) |  | 68.85 | [18 empty] | VV | 0
|  | odpočet vikýřů : -0,6*2,5*2 |  | -3 | [18 empty] | VV | 0
|  | šikmina vikýře : 2,3*0,7*2 |  | 3.22 | [18 empty] | VV | 0
|  | Mezisoučet |  | 77.17 | [18 empty] | VV | 1
|  | podhledy : | [20 empty] | VV | 0
|  | místnost K2-3-006 mezi lepeným vazníkem a obvodovou zdí : 1,3*8,5 |  | 11.05 | [18 empty] | VV | 0
|  | strop koupelny K2-3-007 : 2,1*2,2 |  | 4.62 | [18 empty] | VV | 0
|  | Mezisoučet |  | 15.67 | [18 empty] | VV | 1
40 | 784122112 | Malba vápenná JUB, Bio, bílá, bez penetrace, 2 x | m2 | 225.6192 | 38.25 | 8629.93 | 0 | 0 | 38.25 | 8629.93 | 21 | 10442.2153 | 0.00028 | 0.06 | 0 | 0 |  |  | 0 | 0 |  |  | POL1_7
[21 empty] | 15 | 21
END