## Pokyny pro vyplnění (hidden)
Pokyny pro vyplnění
Ve všech listech tohoto souboru můžete měnit pouze buňky s modrým pozadím. Jedná se o tyto údaje : - údaje o firmě - jednotkové ceny položek zadané na maximálně dvě desetinná místa

## Stavba
#RTSROZP# | Položkový rozpočet stavby
| Stavba: |  | ZL24-39 | Rekonstrukce bývalého kláštera sv. Kláry - objekt K1 -změny prací a VCP
| Objekt: |  | ZL25-27 | Oprava a nové nosné kce stropů nad 1.NP
| Rozpočet: |  | ZL25 | Oprava stropu nad místnostmi K1-1-025 a K1-1-014
| Objednatel: |  | Město Český Krumlov |  |  |  | IČ: | 00245836
|  |  | náměstí Svornosti 1 |  |  |  | DIČ: | CZ00245836
|  | 38101 | Český Krumlov-Vnitřní Město
| Projektant: |  | Masák & Partner, s.r.o. |  |  |  | IČ: | 27086631
|  |  | Rooseveltova 575/39 |  |  |  | DIČ: | CZ27086631
|  | 16000 | Praha-Bubeneč
| Zhotovitel: |  | POHL cz, a.s. |  |  |  | IČ: | 25606468
|  |  | Nádražní 25 |  |  |  | DIČ: | CZ25606468
|  | 25263 | Roztoky-Roztoky
Vypracoval:
| Rozpis ceny | [6 empty] | Celkem
HSV | HSV | [6 empty] | 58509.04
PSV | PSV | [6 empty] | 85618.15
MON | MON | [6 empty] | 0
VN | Vedlejší náklady | [6 empty] | 1960.13
ON | Ostatní náklady | [6 empty] | 0
| Celkem | [6 empty] | 146087.32
Rekapitulace daní
| Základ pro sníženou DPH |  |  | 15 | % | 0 |  |  | CZK
| Snížená DPH |  |  | 15 | % | 0 |  |  | CZK
| Základ pro základní DPH |  |  | 21 | % | 146087.32 |  |  | CZK
| Základní DPH |  |  | 21 | % | 0 |  |  | CZK
| Zaokrouhlení | [7 empty] | CZK
| Cena celkem bez DPH |  |  |  |  | 146087.32 |  |  | CZK
| Cena celkem s DPH |  |  |  |  | 0 |  |  | CZK
|  | v |  |  | dne |  | 2015-06-05
|  |  | Za zhotovitele |  |  |  | Za objednatele
Rekapitulace dílčích částí
#CASTI>> | Číslo | Název |  |  | Základ pro sníženou DPH | Základ pro základní DPH | DPH celkem | Cena celkem | %
1 | Stavba |  |  |  | 0 | 146087.32 |  | 146087.32 | 100
2 | ZL25-27 | Oprava a nové nosné kce stropů nad 1.NP |  |  | 0 | 146087.32 |  | 146087.32 | 100
3 | ZL25 | Oprava stropu nad místnostmi K1-1-025 a K1-1-014 |  |  | 0 | 146087.32 |  | 146087.32 | 100
| Celkem za stavbu |  |  |  | 0 | 146087.32 | 0 | 146087.32 | 100
Rekapitulace dílů
| Číslo | Název |  |  | Typ dílu |  |  | Celkem | %
| 4 | Vodorovné konstrukce |  |  | HSV |  |  | 9700.89 | 6.6405
| 61 | Upravy povrchů vnitřní |  |  | HSV |  |  | 7890.95 | 5.4015
| 63 | Podlahy a podlahové konstrukce |  |  | HSV |  |  | 19799.28 | 13.553
| 94 | Lešení a stavební výtahy |  |  | HSV |  |  | 1666 | 1.1404
| 95 | Dokončovací konstrukce na pozemních stavbách |  |  | HSV |  |  | 1720.49 | 1.1777
| 96 | Bourání konstrukcí |  |  | HSV |  |  | 9328 | 6.3852
| 97 | Prorážení otvorů |  |  | HSV |  |  | 4301 | 2.9441
| 99 | Staveništní přesun hmot |  |  | HSV |  |  | -66.08 | -0.045233
| 713 | Izolace tepelné |  |  | PSV |  |  | 3587.15 | 2.4555
| 762 | Konstrukce tesařské |  |  | PSV |  |  | 67241.19 | 46.0281
| 783 | Nátěry |  |  | PSV |  |  | 14789.81 | 10.124
| D96 | Přesuny suti a vybouraných hmot |  |  | PSU |  |  | 4168.51 | 2.8534
| VN | Vedlejší náklady |  |  | VN |  |  | 1960.13 | 1.3418
| Cena celkem | [6 empty] | 146087.32 | 100
Note on D11: Název
Note on I11: IČO
Note on D12: Ulice
Note on I12: DIČ
Note on C13: PSČ
Note on D13: Ulice

## VzorPolozky (hidden)
Položkový rozpočet
S:
O:
R:

## ZL25-27 ZL25 Pol
Položkový rozpočet | [22 empty] | #TypZaznamu#
S: | ZL24-39 | Rekonstrukce bývalého kláštera sv. Kláry - objekt K1 -změny prací a VCP | [20 empty] | STA
O: | ZL25-27 | Oprava a nové nosné kce stropů nad 1.NP | [18 empty] | STA |  | OBJ
R: | ZL25 | Oprava stropu nad místnostmi K1-1-025 a K1-1-014 | [20 empty] | ROZ
P.č. | Číslo položky | Název položky | MJ | množství | cena / MJ | Celkem | Dodávka | Dodávka celk. | Montáž | Montáž celk. | DPH | cena s DPH | hmotnost / MJ | hmotnost celk.(t) | dem. hmotnost / MJ | dem. hmotnost celk.(t) | Ceník | Cen. soustava | Nhod / MJ | Nhod celk.
Díl: | 4 | Vodorovné konstrukce |  |  |  | 9700.89 |  | 857.31 |  | 8843.58 |  | 11738.0769 |  | 2.16 |  | 0 |  |  |  | 23.27 |  |  | DIL
1 | 411354173 | Podpěrná konstr. stropů do 12 kPa - zřízení | m2 | 36.7 | 127.2 | 4668.24 | 23.36 | 857.31 | 103.84 | 3810.93 | 21 | 5648.5704 | 0.00387 | 0.14 | 0 | 0 |  |  | 0.474 | 17.4 |  |  | POL1_1
|  | analogicky podepření stropu pro provedení opravy stropních trámů v místě, kde nedochází k sejmutí podbíjení : | [20 empty] | VV | 0
|  | nad místnostmi č.K1-1-014, 025 - výměra dle podlahové plochy místnosti K1-2-012 : 36,7 |  | 36.7 | [18 empty] | VV | 0
|  | analogicky - jednotková cena Katalogu popisů a směrných cen stavebních prací ÚRS Praha, a.s., na úrovni 80% cen I/2014 : | [20 empty] | VV | 0
|  | číslo položky identické v ÚRS i RTS : | [20 empty] | VV | 0
2 | 411354174 | Podpěrná konstr. stropů do 12 kPa - odstranění | m2 | 36.7 | 26.56 | 974.75 | 0 | 0 | 26.56 | 974.75 | 21 | 1179.4475 | 0 | 0 | 0 | 0 |  |  | 0.16 | 5.87 |  |  | POL1_1
|  | analogicky podepření stropu pro provedení opravy stropních trámů v místě, kde nedochází k sejmutí podbíjení : | [20 empty] | VV | 0
|  | nad místnostmi č.K1-1-014, 025 - výměra dle podlahové plochy místnosti K1-2-012 : 36,7 |  | 36.7 | [18 empty] | VV | 0
|  | analogicky - jednotková cena Katalogu popisů a směrných cen stavebních prací ÚRS Praha, a.s., na úrovni 80% cen I/2014 : | [20 empty] | VV | 0
|  | číslo položky identické v ÚRS i RTS : | [20 empty] | VV | 0
3 | 413231231 | Zazdívka zhlaví stropních trámů průřez nad 400cm2, v nabídce dodavatele objekt K4, položka 39, list K4 01 Pol | kus | 22 | 184.45 | 4057.9 | 0 | 0 | 184.45 | 4057.9 | 21 | 4910.059 | 0.09167 | 2.02 | 0 | 0 |  |  | 0 | 0 |  |  | POL1_1
|  | strop nad místnostmi1.NP č.K1-1-014 a 025 (v úrovni 2.NP podlaha místnosti č.K1-2-012) : 11*2 |  | 22 | [18 empty] | VV | 0
|  | analogicky odsekání zdiva v okolí napadeného zhlaví trámu : | [20 empty] | VV | 0
Díl: | 61 | Upravy povrchů vnitřní |  |  |  | 7890.95 |  | 0 |  | 7890.95 |  | 9548.0495 |  | 0.99 |  | 0.97 |  |  |  | 0 |  |  | DIL
4 | 611421534 | Omítka vnitřní stropů 2x rákosování, MVC, štuková, v nabídce dodavatele objekt K1, položka 77, list K1 01 Pol | m2 | 32.145 | 424.15 | 13634.3 | 0 | 0 | 424.15 | 13634.3 | 21 | 16497.503 | 0.06208 | 2 | 0 | 0 |  |  | 0 | 0 |  |  | POL1_1
|  | změna provedení - omítka provedena nově na rákos ve 100% uvedené plochy : | [20 empty] | VV | 0
|  | v části pod místnosti K1-2-012 : | [20 empty] | VV | 0
|  | místnost č. K1-1-014 : 1,45*5,5 |  | 7.975 | [18 empty] | VV | 0
|  | místnost č. K1-1-025 : 24,17 |  | 24.17 | [18 empty] | VV | 0
5 | 611421431 | Oprava váp.omítek stropů do 50% plochy - štukových, v nabídce dodavatele objekt K1, položka 94, list K1 01 Pol | m2 | -32.145 | 209.1 | -6721.52 | 0 | 0 | 209.1 | -6721.52 | 21 | -8133.0392 | 0.03154 | -1.01 | 0 | 0 |  |  | 0 | 0 |  |  | POL1_1
|  | odpočet opravy omítek - omítka provedena nově na rákos ve 100% uvedené plochy : | [20 empty] | VV | 0
|  | v části pod místnosti K1-2-012 : | [20 empty] | VV | 0
|  | místnost č. K1-1-014 : -1,45*5,5 |  | -7.975 | [18 empty] | VV | 0
|  | místnost č. K1-1-025 : -24,17 |  | -24.17 | [18 empty] | VV | 0
6 | 978011161 | Otlučení omítek vnitřních vápenných stropů do 50 %, v nabídce dodavatele objekt K1, položka 116, list K1 01 Pol | m2 | -32.145 | 30.43 | -978.17 | 0 | 0 | 30.43 | -978.17 | 21 | -1183.5857 | 0 | 0 | 0.02 | -0.64 |  |  | 0 | 0 |  |  | POL1_1
|  | odpočet opravy omítek - omítka provedena nově na rákos ve 100% uvedené plochy : | [20 empty] | VV | 0
|  | v části pod místnosti K1-2-012 : | [20 empty] | VV | 0
|  | místnost č. K1-1-014 : -1,45*5,5 |  | -7.975 | [18 empty] | VV | 0
|  | místnost č. K1-1-025 : -24,17 |  | -24.17 | [18 empty] | VV | 0
7 | 978011191 | Otlučení omítek vnitřních vápenných stropů do 100%, v nabídce dodavatele STR-K1-do, položka 18, list 01 Pol | m2 | 32.145 | 60.86 | 1956.34 | 0 | 0 | 60.86 | 1956.34 | 21 | 2367.1714 | 0 | 0 | 0.05 | 1.61 |  |  | 0 | 0 |  |  | POL1_1
|  | změna provedení - omítka provedena nově na rákos ve 100% uvedené plochy : | [20 empty] | VV | 0
|  | v části pod místnosti K1-2-012 : | [20 empty] | VV | 0
|  | místnost č. K1-1-014 : 1,45*5,5 |  | 7.975 | [18 empty] | VV | 0
|  | místnost č. K1-1-025 : 24,17 |  | 24.17 | [18 empty] | VV | 0
Díl: | 63 | Podlahy a podlahové konstrukce |  |  |  | 19799.28 |  | 22074.15 |  | -2274.87 |  | 23957.1288 |  | -3.59 |  | 0 |  |  |  | 10.76 |  |  | DIL
8 | 631312611 | Mazanina betonová tl. 5 - 8 cm C 16/20, v nabídce dodavatele objekt K1, položka 58, list K1 01 Pol | m3 | 0.0405 | 2652 | 107.41 | 1977.63 | 80.09 | 674.37 | 27.31 | 21 | 129.9661 | 2.525 | 0.1 | 0 | 0 |  |  | 3.213 | 0.13 |  |  | POL1_
|  | úprava kapes pro uložení opravených zhlaví na zdivo : 0,03*0,3*0,3*15 |  | 0.0405 | [18 empty] | VV | 0
9 | 631581015 | Násyp z písku a mletého vápna, v nabídce dodavatele objekt K1, položka 134, list K1 01 Pol | m3 | -4.3968 | 1112.65 | -4892.1 | 0 | 0 | 1112.65 | -4892.1 | 21 | -5919.441 | 1.228 | -5.4 | 0 | 0 |  |  | 0 | 0 |  |  | POL1_1
|  | Kniha místností - objekt K1 A.1.2.c.03.a : | [20 empty] | VV | 0
|  | změna skladby dle úpravy PD 03/2015 - sanace dřevěných konstrukcí napadených dřevokaznoz houbou : | [20 empty] | VV | 0
|  | skladba podlahy SH 73 : | [20 empty] | VV | 0
|  | místnost K1-2-012 : - 36,64*0,12 |  | -4.3968 | [18 empty] | VV | 0
10 | 631591211 | Násyp pod podlahy FERMACELL do 100 mm | m3 | 4.3968 | 5268 | 23162.34 | 4840.62 | 21283.24 | 427.38 | 1879.1 | 21 | 28026.4314 | 0.3885 | 1.71 | 0 | 0 |  |  | 1.836 | 8.07 |  |  | POL1_
|  | položka není v katalogu prací ÚRS a nebyla nalezena ani položka obdobná : | [20 empty] | VV | 0
|  | použita položka z katalogu prací RTS v souladu s SoD cenová hladina 2014/I - 6585,- Kč/m3 - 80% ceny 2014/I - 5268,- Kč/m3 : | [20 empty] | VV | 0
[23 empty] | VV | 0
|  | Kniha místností - objekt K1 A.1.2.c.03.a : | [20 empty] | VV | 0
|  | změna skladby dle úpravy PD 03/2015 - sanace dřevěných konstrukcí napadených dřevokaznoz houbou : | [20 empty] | VV | 0
|  | skladba podlahy SH 75 : | [20 empty] | VV | 0
|  | místnost K1-2-012 : 36,64*0,12 |  | 4.3968 | [18 empty] | VV | 0
11 | 713191131 | Tkanina separační FERMACELL | m2 | 36.64 | 38.8 | 1421.63 | 19.4 | 710.82 | 19.4 | 710.82 | 21 | 1720.1723 | 8e-05 | 0 | 0 | 0 |  |  | 0.07 | 2.56 |  |  | POL1_
|  | položka není v katalogu prací ÚRS a nebyla nalezena ani položka obdobná : | [20 empty] | VV | 0
|  | použita položka z katalogu prací RTS v souladu s SoD cenová hladina 2014/I - 48,50,- Kč/m2 - 80% ceny 2014/I - 38,80 Kč/m2 : | [20 empty] | VV | 0
[23 empty] | VV | 0
|  | pro zabránění propadu zásypu : | [20 empty] | VV | 0
|  | Kniha místností - objekt K1 A.1.2.c.03.a : | [20 empty] | VV | 0
|  | změna skladby dle úpravy PD 03/2015 - sanace dřevěných konstrukcí napadených dřevokaznoz houbou : | [20 empty] | VV | 0
|  | skladba podlahy SH 75 : | [20 empty] | VV | 0
|  | místnost K1-2-012 : 36,64 |  | 36.64 | [18 empty] | VV | 0
Díl: | 94 | Lešení a stavební výtahy |  |  |  | 1666 |  | 0 |  | 1666 |  | 2015.86 |  | 0.06 |  | 0 |  |  |  | 0 |  |  | DIL
12 | 941955004 | Lešení lehké pomocné, výška podlahy do 3,5 m, v nabídce dodavatele objekt K1, položka 163, list K1 01 Pol | m2 | 10 | 166.6 | 1666 | 0 | 0 | 166.6 | 1666 | 21 | 2015.86 | 0.00592 | 0.06 | 0 | 0 |  |  | 0 | 0 |  |  | POL1_1
|  | pro opravu omítek stropu : 10 |  | 10 | [18 empty] | VV | 0
Díl: | 95 | Dokončovací konstrukce na pozemních stavbách |  |  |  | 1720.49 |  | 0 |  | 1720.49 |  | 2081.7929 |  | 0 |  | 0.02 |  |  |  | 0 |  |  | DIL
13 | 952902112 | Čištění vysáváním povrchů a kcí průmyslovým vysavačem, v nabídce dodavatele objekt K1, položka 165, list K1 01 Pol | m2 | 168.675 | 10.2 | 1720.49 | 0 | 0 | 10.2 | 1720.49 | 21 | 2081.7929 | 0 | 0 | 0.0001 | 0.02 |  |  | 0 | 0 |  |  | POL1_1
|  | oboustraně - záklop nad místnostmi č.K1-1-014, 025 - výměra dle podlahové plochy místnosti K1-2-012 : 36,7*2 |  | 73.4 | [18 empty] | VV | 0
|  | podhled z vrchní strany : 36,7 |  | 36.7 | [18 empty] | VV | 0
|  | trámy (cca 230/260 mm) : 7,1*(0,23+0,26*2)*11 |  | 58.575 | [18 empty] | VV | 0
Díl: | 96 | Bourání konstrukcí |  |  |  | 9328 |  | 612.48 |  | 8715.52 |  | 11286.88 |  | 0.04 |  | 1.65 |  |  |  | 46.79 |  |  | DIL
14 | 964061141 | Uvolnění zhlaví trámu,.zeď kamen. nad 0,05 m2 | kus | 22 | 424 | 9328 | 27.84 | 612.48 | 396.16 | 8715.52 | 21 | 11286.88 | 0.00162 | 0.04 | 0.075 | 1.65 |  |  | 2.127 | 46.79 |  |  | POL1_
|  | v katalogu prací ÚRS stejný číselný kód, cena 2014/I - 530,- Kč/kus, dle SoD 80% z ceny 2014/I - 424,- Kč/kus : | [20 empty] | VV | 0
[23 empty] | VV | 0
|  | strop nad místnostmi1.NP č.K1-1-014 a 025 (v úrovni 2.NP podlaha místnosti č.K1-2-012) : 11*2 |  | 22 | [18 empty] | VV | 0
Díl: | 97 | Prorážení otvorů |  |  |  | 4301 |  | 0 |  | 4301 |  | 5204.21 |  | 0.02 |  | 0.86 |  |  |  | 24.02 |  |  | DIL
15 | 973022251 | Vysekání kapes zeď kamenná pl. 0,1 m2, hl. 30 cm, v nabídce dodavatele objekt K4, položka 126, list K4 01 Pol | kus | 22 | 195.5 | 4301 | 0 | 0 | 195.5 | 4301 | 21 | 5204.21 | 0.0009 | 0.02 | 0.039 | 0.86 |  |  | 1.092 | 24.02 |  |  | POL1_1
|  | strop nad místnostmi1.NP č.K1-1-014 a 025 (v úrovni 2.NP podlaha místnosti č.K1-2-012) : 11*2 |  | 22 | [18 empty] | VV | 0
|  | analogicky odsekání zdiva v okolí napadeného zhlaví trámu : | [20 empty] | VV | 0
Díl: | 99 | Staveništní přesun hmot |  |  |  | -66.08 |  | 0 |  | -66.08 |  | -79.9568 |  | 0 |  | 0 |  |  |  | -0.1 |  |  | DIL
16 | 998011002 | Přesun hmot pro budovy zděné výšky do 12 m, v nabídce dodavatele objekt K2, položka 188, list K2 01 Pol | t | -0.3308 | 199.75 | -66.08 | 0 | 0 | 199.75 | -66.08 | 21 | -79.9568 | 0 | 0 | 0 | 0 |  |  | 0.307 | -0.1 |  |  | POL7_
|  | Hmotnosti z položek s pořadovými čísly: : | [20 empty] | VV | 0
|  | 1,3,4,5,8,9,10,11,12,14,15, : | [20 empty] | VV | 0
|  | Součet: : -0,33080 |  | -0.3308 | [18 empty] | VV | 0
Díl: | 713 | Izolace tepelné |  |  |  | 3587.15 |  | 2779.6 |  | 807.55 |  | 4340.4515 |  | 0.13 |  | 0 |  |  |  | 0 |  |  | DIL
17 | 713111111 | Montáž tepelné izolace stropů kladené vrchem, volně, dvouvrstvá, v nabídce dodavatele objekt K1, položka 142, list K2 01 Pol | m2 | 36.64 | 19.47 | 713.38 | 0 | 0 | 19.47 | 713.38 | 21 | 863.1898 | 0 | 0 | 0 | 0 |  |  | 0 | 0 |  |  | POL1_7
|  | izolace stropu nad nevytápěnými prostory : | [20 empty] | VV | 0
|  | pro zabránění propadu zásypu : | [20 empty] | VV | 0
|  | místnost K1-2-012 : 36,64 |  | 36.64 | [18 empty] | VV | 0
18 | 63148113 | Deska ORSTROP 1200 x 600 mm tl. 120 mm, v nabídce dodavatele objekt K2, položka 206, list K2 01 Pol | m2 | 38.472 | 72.25 | 2779.6 | 72.25 | 2779.6 | 0 | 0 | 21 | 3363.316 | 0.00336 | 0.13 | 0 | 0 |  |  | 0 | 0 |  |  | POL3_7
|  | izolace stropu nad nevytápěnými prostory : | [20 empty] | VV | 0
|  | pro zabránění propadu zásypu : | [20 empty] | VV | 0
|  | místnost K1-2-012 : 36,64*1,05 |  | 38.472 | [18 empty] | VV | 0
|  | Mezisoučet |  | 38.472 | [18 empty] | VV | 1
19 | 998713103 | Přesun hmot pro izolace tepelné, výšky do 24 m, v nabídce dodavatele objekt K1, položka 256, list K1 01 Pol | t | 0.12927 | 728.45 | 94.17 | 0 | 0 | 728.45 | 94.17 | 21 | 113.9457 | 0 | 0 | 0 | 0 |  |  | 0 | 0 |  |  | POL7_
|  | Hmotnosti z položek s pořadovými čísly: : | [20 empty] | VV | 0
|  | 18, : | [20 empty] | VV | 0
|  | Součet: : 0,12927 |  | 0.12927 | [18 empty] | VV | 0
Díl: | 762 | Konstrukce tesařské |  |  |  | 67241.19 |  | 17475.58 |  | 49765.61 |  | 81361.8399 |  | 2.75 |  | 1.55 |  |  |  | 3.14 |  |  | DIL
20 | 762085140 | Zvláštní výkony hoblování viditelných částí krovu čtyřstranné, v nabídce dodavatele objekt K2, položka 210, list K2 01 Pol | m | 34.3 | 79.05 | 2711.42 | 0 | 0 | 79.05 | 2711.42 | 21 | 3280.8182 | 0 | 0 | 0 | 0 |  |  | 0 | 0 |  |  | POL1_7
|  | analogicky dle položek pro protézování konstrukcí krovů - doplnění střešní vazby : | [20 empty] | VV | 0
|  | cena u průřezů nad 600 cm2 vychází z průměrné ceny položky pro doplnění střešní vazby z hranolů : | [20 empty] | VV | 0
|  | průřezové plochy 450 - 600cm2 - list STR-K1-DO 01 - pol. č.37 - dle smluvního rozpočtu dodavatele - 714 Kč/m : | [20 empty] | VV | 0
|  | průměrný rozměr trámů 230/250 mm : | [20 empty] | VV | 0
|  | trám ozn.A1 - nový trám ze dvou částí - prostorově nebylo možné vložit v celé délce 7,3 m : 7,3 |  | 7.3 | [18 empty] | VV | 0
|  | trám ozn.A2 - nastavení obou zhlaví - protéza délky 2m : 2*2 |  | 4 | [18 empty] | VV | 0
|  | trám ozn.A3 - nastavení obou zhlaví - protéza délky 2m : 2*2 |  | 4 | [18 empty] | VV | 0
|  | trám ozn.A4 - nastavení obou zhlaví - protéza délky 2m : 2*2 |  | 4 | [18 empty] | VV | 0
|  | trám ozn.A5 - nastavení jednoho zhlaví - protéza délky 2m : 2 |  | 2 | [18 empty] | VV | 0
|  | trám ozn.A6 - nastavení jednoho zhlaví - protéza délky 2m : 2 |  | 2 | [18 empty] | VV | 0
|  | trám ozn.A7 - nastavení jednoho zhlaví - protéza délky 2m : 2 |  | 2 | [18 empty] | VV | 0
|  | trám ozn.A8 - nastavení jednoho zhlaví - protéza délky 2m : 2 |  | 2 | [18 empty] | VV | 0
|  | trám ozn.A9 - nastavení jednoho zhlaví - protéza délky 2m : 2 |  | 2 | [18 empty] | VV | 0
|  | trám ozn.A10 - nastavení jednoho zhlaví - protéza délky 2m : 2 |  | 2 | [18 empty] | VV | 0
|  | trám ozn.A11 - nastavení jednoho zhlaví - protéza délky 2m + plomba v délce 1m : 2+1 |  | 3 | [18 empty] | VV | 0
21 | 762311101 | Montáž hmoždinek Buldog, včetně lůžka | kus | 56 | 16.4 | 918.4 | 0 | 0 | 16.4 | 918.4 | 21 | 1111.264 | 0 | 0 | 0 | 0 |  |  | 0.056 | 3.14 |  |  | POL1_
|  | položka není v katalogu prací ÚRS a nebyla nalezena ani položka obdobná : | [20 empty] | VV | 0
|  | použita položka z katalogu prací RTS v souladu s SoD cenová hladina 2014/I - 20,40- Kč/kus - 80% ceny 2014/I - 16,40 Kč/kus : | [20 empty] | VV | 0
[23 empty] | VV | 0
|  | spojovací prvky 2x Buldog v každém spoji : | [20 empty] | VV | 0
|  | trám ozn.A1 - nový trám ze dvou částí - prostorově nebylo možné vložit v celé délce 7,3 m : 4 |  | 4 | [18 empty] | VV | 0
|  | trám ozn.A2 - nastavení obou zhlaví : 4*2 |  | 8 | [18 empty] | VV | 0
|  | trám ozn.A3 - nastavení obou zhlaví : 4*2 |  | 8 | [18 empty] | VV | 0
|  | trám ozn.A4 - nastavení obou zhlaví : 4*2 |  | 8 | [18 empty] | VV | 0
|  | trám ozn.A5 - nastavení jednoho zhlaví : 4 |  | 4 | [18 empty] | VV | 0
|  | trám ozn.A6 - nastavení jednoho zhlaví : 4 |  | 4 | [18 empty] | VV | 0
|  | trám ozn.A7 - nastavení jednoho zhlaví : 4 |  | 4 | [18 empty] | VV | 0
|  | trám ozn.A8 - nastavení jednoho zhlaví : 4 |  | 4 | [18 empty] | VV | 0
|  | trám ozn.A9 - nastavení jednoho zhlaví : 4 |  | 4 | [18 empty] | VV | 0
|  | trám ozn.A10 - nastavení jednoho zhlaví : 4 |  | 4 | [18 empty] | VV | 0
|  | trám ozn.A11 - nastavení jednoho zhlaví : 4 |  | 4 | [18 empty] | VV | 0
22 | 762313113 | Montáž ocelových spojovacích prostředků svorníků, šroubů délky přes 300 do 450 mm, v nabídce dodavatele objekt K2, položka 215, list K2 01 Pol | kus | 56 | 40.8 | 2284.8 | 0 | 0 | 40.8 | 2284.8 | 21 | 2764.608 | 0 | 0 | 0 | 0 |  |  | 0 | 0 |  |  | POL1_7
|  | spojovací prvky 4x svorník M16 dl 250 mm : | [20 empty] | VV | 0
|  | trám ozn.A1 - nový trám ze dvou částí - prostorově nebylo možné vložit v celé délce 7,3 m : 4 |  | 4 | [18 empty] | VV | 0
|  | trám ozn.A2 - nastavení obou zhlaví : 4*2 |  | 8 | [18 empty] | VV | 0
|  | trám ozn.A3 - nastavení obou zhlaví : 4*2 |  | 8 | [18 empty] | VV | 0
|  | trám ozn.A4 - nastavení obou zhlaví : 4*2 |  | 8 | [18 empty] | VV | 0
|  | trám ozn.A5 - nastavení jednoho zhlaví : 4 |  | 4 | [18 empty] | VV | 0
|  | trám ozn.A6 - nastavení jednoho zhlaví : 4 |  | 4 | [18 empty] | VV | 0
|  | trám ozn.A7 - nastavení jednoho zhlaví : 4 |  | 4 | [18 empty] | VV | 0
|  | trám ozn.A8 - nastavení jednoho zhlaví : 4 |  | 4 | [18 empty] | VV | 0
|  | trám ozn.A9 - nastavení jednoho zhlaví : 4 |  | 4 | [18 empty] | VV | 0
|  | trám ozn.A10 - nastavení jednoho zhlaví : 4 |  | 4 | [18 empty] | VV | 0
|  | trám ozn.A11 - nastavení jednoho zhlaví : 4 |  | 4 | [18 empty] | VV | 0
23 | 762331951 | Vyřezání části střešní vazby nad 450 cm2,do dl.3 m, v nabídce dodavatele STR-K1-do, položka 33, list 01 Pol | m | 34.3 | 177.65 | 6093.4 | 0 | 0 | 177.65 | 6093.4 | 21 | 7373.014 | 0.00016 | 0.01 | 0.03575 | 1.23 |  |  | 0 | 0 |  |  | POL1_7
|  | analogicky dle položek pro protézování konstrukcí krovů - doplnění střešní vazby : | [20 empty] | VV | 0
|  | cena u průřezů nad 600 cm2 vychází z průměrné ceny položky pro doplnění střešní vazby z hranolů : | [20 empty] | VV | 0
|  | průřezové plochy 450 - 600cm2 - list STR-K1-DO 01 - pol. č.37 - dle smluvního rozpočtu dodavatele - 714 Kč/m : | [20 empty] | VV | 0
|  | průměrný rozměr trámů 230/250 mm : | [20 empty] | VV | 0
|  | trám ozn.A1 - nový trám ze dvou částí - prostorově nebylo možné vložit v celé délce 7,3 m : 7,3 |  | 7.3 | [18 empty] | VV | 0
|  | trám ozn.A2 - nastavení obou zhlaví - protéza délky 2m : 2*2 |  | 4 | [18 empty] | VV | 0
|  | trám ozn.A3 - nastavení obou zhlaví - protéza délky 2m : 2*2 |  | 4 | [18 empty] | VV | 0
|  | trám ozn.A4 - nastavení obou zhlaví - protéza délky 2m : 2*2 |  | 4 | [18 empty] | VV | 0
|  | trám ozn.A5 - nastavení jednoho zhlaví - protéza délky 2m : 2 |  | 2 | [18 empty] | VV | 0
|  | trám ozn.A6 - nastavení jednoho zhlaví - protéza délky 2m : 2 |  | 2 | [18 empty] | VV | 0
|  | trám ozn.A7 - nastavení jednoho zhlaví - protéza délky 2m : 2 |  | 2 | [18 empty] | VV | 0
|  | trám ozn.A8 - nastavení jednoho zhlaví - protéza délky 2m : 2 |  | 2 | [18 empty] | VV | 0
|  | trám ozn.A9 - nastavení jednoho zhlaví - protéza délky 2m : 2 |  | 2 | [18 empty] | VV | 0
|  | trám ozn.A10 - nastavení jednoho zhlaví - protéza délky 2m : 2 |  | 2 | [18 empty] | VV | 0
|  | trám ozn.A11 - nastavení jednoho zhlaví - protéza délky 2m + plomba v délce 1m : 2+1 |  | 3 | [18 empty] | VV | 0
24 | 762332931 | Vázané konstrukce krovů doplnění části střešní vazby z hranolků, hranolů včetně dodávky řeziva, průřezové plochy do 120 cm2 | m | 3.85 | 153 | 589.05 | 0 | 0 | 153 | 589.05 | 21 | 712.7505 | 0 | 0 | 0 | 0 |  |  | 0 | 0 |  |  | POL1_7
|  | v nabídce dodavatele STR-K1-do, položka 34, list 01 Pol : | [20 empty] | VV | 0
|  | analogicky vložení dubových podložek v místě uložení na zeď dělící v 1.NP místnosti č.K1-1-014 a K1-1-025 : 0,35*11 |  | 3.85 | [18 empty] | VV | 0
25 | 762332935 | Doplnění střešní vazby z hranolů průřezové plochy přes 450 do 600 cm2, v nabídce dodavatele STR-K1-do, položka 37, list 01 Pol | m | 34.3 | 714 | 24490.2 | 0 | 0 | 714 | 24490.2 | 21 | 29633.142 | 0.03969 | 1.36 | 0 | 0 |  |  | 0 | 0 |  |  | POL1_7
|  | analogicky dle položek pro protézování konstrukcí krovů - doplnění střešní vazby : | [20 empty] | VV | 0
|  | cena u průřezů nad 600 cm2 vychází z průměrné ceny položky pro doplnění střešní vazby z hranolů : | [20 empty] | VV | 0
|  | průřezové plochy 450 - 600cm2 - list STR-K1-DO 01 - pol. č.37 - dle smluvního rozpočtu dodavatele - 714 Kč/m : | [20 empty] | VV | 0
|  | průměrný rozměr trámů 230/250 mm : | [20 empty] | VV | 0
|  | trám ozn.A1 - nový trám ze dvou částí - prostorově nebylo možné vložit v celé délce 7,3 m : 7,3 |  | 7.3 | [18 empty] | VV | 0
|  | trám ozn.A2 - nastavení obou zhlaví - protéza délky 2m : 2*2 |  | 4 | [18 empty] | VV | 0
|  | trám ozn.A3 - nastavení obou zhlaví - protéza délky 2m : 2*2 |  | 4 | [18 empty] | VV | 0
|  | trám ozn.A4 - nastavení obou zhlaví - protéza délky 2m : 2*2 |  | 4 | [18 empty] | VV | 0
|  | trám ozn.A5 - nastavení jednoho zhlaví - protéza délky 2m : 2 |  | 2 | [18 empty] | VV | 0
|  | trám ozn.A6 - nastavení jednoho zhlaví - protéza délky 2m : 2 |  | 2 | [18 empty] | VV | 0
|  | trám ozn.A7 - nastavení jednoho zhlaví - protéza délky 2m : 2 |  | 2 | [18 empty] | VV | 0
|  | trám ozn.A8 - nastavení jednoho zhlaví - protéza délky 2m : 2 |  | 2 | [18 empty] | VV | 0
|  | trám ozn.A9 - nastavení jednoho zhlaví - protéza délky 2m : 2 |  | 2 | [18 empty] | VV | 0
|  | trám ozn.A10 - nastavení jednoho zhlaví - protéza délky 2m : 2 |  | 2 | [18 empty] | VV | 0
|  | trám ozn.A11 - nastavení jednoho zhlaví - protéza délky 2m + plomba v délce 1m : 2+1 |  | 3 | [18 empty] | VV | 0
26 | 762395000 | Spojovací a ochranné prostředky pro střechy, v nabídce dodavatele STR-K1-do, položka 41, list 01 Pol | m3 | 2.1692 | 340 | 737.54 | 0 | 0 | 340 | 737.54 | 21 | 892.4234 | 0.02357 | 0.05 | 0 | 0 |  |  | 0 | 0 |  |  | POL1_7
|  | hranoly : | [20 empty] | VV | 0
|  | trám ozn.A1 - nový trám ze dvou částí - prostorově nebylo možné vložit v celé délce 7,3 m : 7,3*0,23*0,2*1,15 |  | 0.38617 | [18 empty] | VV | 0
|  | trám ozn.A2 - nastavení obou zhlaví - protéza délky 2m : 2*2*0,28*0,25*1,15 |  | 0.322 | [18 empty] | VV | 0
|  | trám ozn.A3 - nastavení obou zhlaví - protéza délky 2m : 2*2*0,21*0,22*1,15 |  | 0.21252 | [18 empty] | VV | 0
|  | trám ozn.A4 - nastavení obou zhlaví - protéza délky 2m : 2*2*0,235*0,25*1,15 |  | 0.27025 | [18 empty] | VV | 0
|  | trám ozn.A5 - nastavení jednoho zhlaví - protéza délky 2m : 2*0,225*0,26*1,15 |  | 0.13455 | [18 empty] | VV | 0
|  | trám ozn.A6 - nastavení jednoho zhlaví - protéza délky 2m : 2*0,22*0,23*1,15 |  | 0.11638 | [18 empty] | VV | 0
|  | trám ozn.A7 - nastavení jednoho zhlaví - protéza délky 2m : 2*0,22*0,23*1,15 |  | 0.11638 | [18 empty] | VV | 0
|  | trám ozn.A8 - nastavení jednoho zhlaví - protéza délky 2m : 2*0,22*0,25*1,15 |  | 0.1265 | [18 empty] | VV | 0
|  | trám ozn.A9 - nastavení jednoho zhlaví - protéza délky 2m : 2*0,23*0,26*1,15 |  | 0.13754 | [18 empty] | VV | 0
|  | trám ozn.A10 - nastavení jednoho zhlaví - protéza délky 2m : 2*0,215*0,25*1,15 |  | 0.12363 | [18 empty] | VV | 0
|  | trám ozn.A11 - nastavení jednoho zhlaví - protéza délky 2m + plomba v délce 1m : (2+1)*0,2*0,25*1,15 |  | 0.1725 | [18 empty] | VV | 0
|  | Mezisoučet |  | 2.1184 | [18 empty] | VV | 1
|  | vložení dubových podložek v místě uložení na zeď dělící v 1.NP místnosti č.K1-1-014 a K1-1-025 : 0,35*0,3*0,04*11*1,1 |  | 0.05082 | [18 empty] | VV | 0
|  | Mezisoučet |  | 0.05082 | [18 empty] | VV | 1
27 | 762841812 | Demontáž podbíjení obkladů stropů s omítkou, v nabídce dodavatele objekt K2, položka 248, list K2 01 Pol | m2 | 7.975 | 34.68 | 276.57 | 0 | 0 | 34.68 | 276.57 | 21 | 334.6497 | 0.00016 | 0 | 0.04 | 0.32 |  |  | 0 | 0 |  |  | POL1_7
|  | odstranění podhledu : | [20 empty] | VV | 0
|  | v části pod místnosti K1-2-012 : | [20 empty] | VV | 0
|  | místnost č. K1-1-014 : 1,45*5,5 |  | 7.975 | [18 empty] | VV | 0
28 | 762841933 | Zabednění otvorů v podbíjení plochy do 2 m2, včetně dodávky řeziva - prkna tl. 24 mm | m2 | 7.975 | 335.75 | 2677.61 | 0 | 0 | 335.75 | 2677.61 | 21 | 3239.9081 | 0.0145 | 0.12 | 0 | 0 |  |  | 0 | 0 |  |  | POL1_7
|  | v nabídce dodavatele STR-K1-do, položka 44, list 01 Pol : | [20 empty] | VV | 0
|  | změna provedení - omítka provedena nově na rákos ve 100% uvedené plochy - včetně výměny podbíjení : | [20 empty] | VV | 0
|  | v části pod místnosti K1-2-012 : | [20 empty] | VV | 0
|  | místnost č. K1-1-014 : 1,45*5,5 |  | 7.975 | [18 empty] | VV | 0
29 | 762895000 | Spojovací prostředky pro montáž stropů, v nabídce dodavatele objekt K2, položka 296, list K2 01 Pol | m3 | 0.21931 | 79.31 | 17.39 | 0 | 0 | 79.31 | 17.39 | 21 | 21.0419 | 0.00311 | 0 | 0 | 0 |  |  | 0 | 0 |  |  | POL1_7
|  | změna provedení - omítka provedena nově na rákos ve 100% uvedené plochy - včetně výměny podbíjení : | [20 empty] | VV | 0
|  | v části pod místnosti K1-2-012 : | [20 empty] | VV | 0
|  | místnost č. K1-1-014 : 1,45*5,5*0,025*1,1 |  | 0.21931 | [18 empty] | VV | 0
30 | 762911121 | Impregnace řeziva tlakovakuová, ochrana proti dřevokazným houbám, plísním a dřevokaznému hmyzu, v nabídce dodavatele objekt K2, položka 297, list K2 01 Pol | m3 | 2.3885 | 731 | 1746.03 | 0 | 0 | 731 | 1746.03 | 21 | 2112.6963 | 0 | 0 | 0 | 0 |  |  | 0 | 0 |  |  | POL1_7
|  | nové hranoly : | [20 empty] | VV | 0
|  | hranoly : | [20 empty] | VV | 0
|  | trám ozn.A1 - nový trám ze dvou částí - prostorově nebylo možné vložit v celé délce 7,3 m : 7,3*0,23*0,2*1,15 |  | 0.38617 | [18 empty] | VV | 0
|  | trám ozn.A2 - nastavení obou zhlaví - protéza délky 2m : 2*2*0,28*0,25*1,15 |  | 0.322 | [18 empty] | VV | 0
|  | trám ozn.A3 - nastavení obou zhlaví - protéza délky 2m : 2*2*0,21*0,22*1,15 |  | 0.21252 | [18 empty] | VV | 0
|  | trám ozn.A4 - nastavení obou zhlaví - protéza délky 2m : 2*2*0,235*0,25*1,15 |  | 0.27025 | [18 empty] | VV | 0
|  | trám ozn.A5 - nastavení jednoho zhlaví - protéza délky 2m : 2*0,225*0,26*1,15 |  | 0.13455 | [18 empty] | VV | 0
|  | trám ozn.A6 - nastavení jednoho zhlaví - protéza délky 2m : 2*0,22*0,23*1,15 |  | 0.11638 | [18 empty] | VV | 0
|  | trám ozn.A7 - nastavení jednoho zhlaví - protéza délky 2m : 2*0,22*0,23*1,15 |  | 0.11638 | [18 empty] | VV | 0
|  | trám ozn.A8 - nastavení jednoho zhlaví - protéza délky 2m : 2*0,22*0,25*1,15 |  | 0.1265 | [18 empty] | VV | 0
|  | trám ozn.A9 - nastavení jednoho zhlaví - protéza délky 2m : 2*0,23*0,26*1,15 |  | 0.13754 | [18 empty] | VV | 0
|  | trám ozn.A10 - nastavení jednoho zhlaví - protéza délky 2m : 2*0,215*0,25*1,15 |  | 0.12363 | [18 empty] | VV | 0
|  | trám ozn.A11 - nastavení jednoho zhlaví - protéza délky 2m + plomba v délce 1m : (2+1)*0,2*0,25*1,15 |  | 0.1725 | [18 empty] | VV | 0
|  | Mezisoučet |  | 2.1184 | [18 empty] | VV | 1
|  | prkna : | [20 empty] | VV | 0
|  | změna provedení - omítka provedena nově na rákos ve 100% uvedené plochy - včetně výměny podbíjení : | [20 empty] | VV | 0
|  | v části pod místnosti K1-2-012 : | [20 empty] | VV | 0
|  | místnost č. K1-1-014 : 1,45*5,5*0,025*1,1 |  | 0.21931 | [18 empty] | VV | 0
|  | Mezisoučet |  | 0.21931 | [18 empty] | VV | 1
|  | dubové podložky : | [20 empty] | VV | 0
|  | vložení dubových podložek v místě uložení na zeď dělící v 1.NP místnosti č.K1-1-014 a K1-1-025 : 0,35*0,3*11*0,04*1,1 |  | 0.05082 | [18 empty] | VV | 0
|  | Mezisoučet |  | 0.05082 | [18 empty] | VV | 1
31 | 762-01 | Hmoždinka kruhová Buldog pr.75 mm | kus | 56 | 10 | 560 | 0 | 0 | 10 | 560 | 21 | 677.6 | 0 | 0 | 0 | 0 |  |  | 0 | 0 |  |  | POL1_
|  | položka není v katalogu prací ÚRS a nebyla nalezena ani položka obdobná : | [20 empty] | VV | 0
|  | cena dle poptávky na internetu 10,- Kč/kus : | [20 empty] | VV | 0
[23 empty] | VV | 0
|  | spojovací prvky 2x Buldog v každém spoji : | [20 empty] | VV | 0
|  | trám č.1 - nový trám ze dvou částí - prostorově nebylo možné vložit v celé délce 7,3 m : 4 |  | 4 | [18 empty] | VV | 0
|  | trám č. 2 - nastavení obou zhlaví : 4*2 |  | 8 | [18 empty] | VV | 0
|  | trám č. 3 - nastavení obou zhlaví : 4*2 |  | 8 | [18 empty] | VV | 0
|  | trám č. 4 - nastavení obou zhlaví : 4*2 |  | 8 | [18 empty] | VV | 0
|  | trám č. 5 - nastavení jednoho zhlaví : 4 |  | 4 | [18 empty] | VV | 0
|  | trám č. 6 - nastavení jednoho zhlaví : 4 |  | 4 | [18 empty] | VV | 0
|  | trám č. 7 - nastavení jednoho zhlaví : 4 |  | 4 | [18 empty] | VV | 0
|  | trám č. 8 - nastavení jednoho zhlaví : 4 |  | 4 | [18 empty] | VV | 0
|  | trám č. 9 - nastavení jednoho zhlaví : 4 |  | 4 | [18 empty] | VV | 0
|  | trám č. 10 - nastavení jednoho zhlaví : 4 |  | 4 | [18 empty] | VV | 0
|  | trám č. 11 - nastavení jednoho zhlaví : 4 |  | 4 | [18 empty] | VV | 0
32 | R.762004 | Demontáž stávajícího překládaného záklopu včetně uložení pro další použití vč. označení, v nabídce dodavatele STR-K1-do, položka 48, list 01 Pol | m2 | 36.7 | 21.25 | 779.88 | 0 | 0 | 21.25 | 779.88 | 21 | 943.6548 | 0 | 0 | 0 | 0 |  |  | 0 | 0 |  |  | POL1_7
|  | demotáž záklopu nad místnostmi č.K1-1-014, 025 - výměra dle podlahové plochy místnosti K1-2-012 : 36,7 |  | 36.7 | [18 empty] | VV | 0
33 | R.762005 | Montáž překládaného záklopu, použít původní záklop+ doplnit (30%) vč. materiálu, v nabídce dodavatele STR-K1-do, položka 49, list 01 Pol | m2 | 36.7 | 80.33 | 2948.11 | 0 | 0 | 80.33 | 2948.11 | 21 | 3567.2131 | 0 | 0 | 0 | 0 |  |  | 0 | 0 |  |  | POL1_7
|  | motáž záklopu nad místnostmi č.K1-1-014, 025 - výměra dle podlahové plochy místnosti K1-2-012 : 36,7 |  | 36.7 | [18 empty] | VV | 0
34 | 605-0 | Řezivo SM hranol nad 25/25 cm do 29/29 cm | m3 | 0.322 | 6500 | 2093 | 6500 | 2093 | 0 | 0 | 21 | 2532.53 | 0.55 | 0.18 | 0 | 0 |  |  | 0 | 0 |  |  | POL3_
|  | trám č. 2 - nastavení obou zhlaví - protéza délky 2m : 2*2*0,28*0,25*1,15 |  | 0.322 | [18 empty] | VV | 0
35 | 605-0 | Řezivo SM hranol do 25/25 cm, v nabídce dodavatele objekt K1, položka 302, list K1 01 Pol | m3 | 1.7964 | 5100 | 9161.69 | 5100 | 9161.69 | 0 | 0 | 21 | 11085.6449 | 0.55 | 0.99 | 0 | 0 |  |  | 0 | 0 |  |  | POL3_
|  | analogicky - průměrný rozměr trámů 230/250 mm : | [20 empty] | VV | 0
|  | trám č.1 - nový trám ze dvou částí - prostorově nebylo možné vložit v celé délce 7,3 m : 7,3*0,23*0,2*1,15 |  | 0.38617 | [18 empty] | VV | 0
|  | trám č. 3 - nastavení obou zhlaví - protéza délky 2m : 2*2*0,21*0,22*1,15 |  | 0.21252 | [18 empty] | VV | 0
|  | trám č. 4 - nastavení obou zhlaví - protéza délky 2m : 2*2*0,235*0,25*1,15 |  | 0.27025 | [18 empty] | VV | 0
|  | trám č. 5 - nastavení jednoho zhlaví - protéza délky 2m : 2*0,225*0,26*1,15 |  | 0.13455 | [18 empty] | VV | 0
|  | trám č. 6 - nastavení jednoho zhlaví - protéza délky 2m : 2*0,22*0,23*1,15 |  | 0.11638 | [18 empty] | VV | 0
|  | trám č. 7 - nastavení jednoho zhlaví - protéza délky 2m : 2*0,22*0,23*1,15 |  | 0.11638 | [18 empty] | VV | 0
|  | trám č. 8 - nastavení jednoho zhlaví - protéza délky 2m : 2*0,22*0,25*1,15 |  | 0.1265 | [18 empty] | VV | 0
|  | trám č. 9 - nastavení jednoho zhlaví - protéza délky 2m : 2*0,23*0,26*1,15 |  | 0.13754 | [18 empty] | VV | 0
|  | trám č. 10 - nastavení jednoho zhlaví - protéza délky 2m : 2*0,215*0,25*1,15 |  | 0.12363 | [18 empty] | VV | 0
|  | trám č. 11 - nastavení jednoho zhlaví - protéza délky 2m + plomba v délce 1m : (2+1)*0,2*0,25*1,15 |  | 0.1725 | [18 empty] | VV | 0
36 | 60554750 | Fošna DB hoblovaná I.jak.tl.30-40 mm, dl.300-600 cm, š.120-250 mm, s polodrážkou, v nabídce dodavatele objekt K2, položka 255, list K2 01 Pol | m3 | 0.05082 | 19380 | 984.89 | 19380 | 984.89 | 0 | 0 | 21 | 1191.7169 | 0.7 | 0.04 | 0 | 0 |  |  | 0 | 0 |  |  | POL3_7
|  | analogicky vložení dubových podložek v místě uložení na zeď dělící v 1.NP místnosti č.K1-1-014 a K1-1-025 : 0,35*0,3*11*0,04*1,1 |  | 0.05082 | [18 empty] | VV | 0
37 | R.76200 | D+M ocel. svorník pr.16 mm dl.250 mm včetně matic a podložek, v nabídce dodavatele STR-K1-do, list 01 Pol | ks | 56 | 93.5 | 5236 | 93.5 | 5236 | 0 | 0 | 21 | 6335.56 | 0 | 0 | 0 | 0 |  |  | 0 | 0 |  |  | POL3_7
|  | spojovací prvky 4x svorník M16 dl 250 mm : | [20 empty] | VV | 0
|  | trám ozn.A1 - nový trám ze dvou částí - prostorově nebylo možné vložit v celé délce 7,3 m : 4 |  | 4 | [18 empty] | VV | 0
|  | trám ozn.A2 - nastavení obou zhlaví : 4*2 |  | 8 | [18 empty] | VV | 0
|  | trám ozn.A3 - nastavení obou zhlaví : 4*2 |  | 8 | [18 empty] | VV | 0
|  | trám ozn.A4 - nastavení obou zhlaví : 4*2 |  | 8 | [18 empty] | VV | 0
|  | trám ozn.A5 - nastavení jednoho zhlaví : 4 |  | 4 | [18 empty] | VV | 0
|  | trám ozn.A6 - nastavení jednoho zhlaví : 4 |  | 4 | [18 empty] | VV | 0
|  | trám ozn.A7 - nastavení jednoho zhlaví : 4 |  | 4 | [18 empty] | VV | 0
|  | trám ozn.A8 - nastavení jednoho zhlaví : 4 |  | 4 | [18 empty] | VV | 0
|  | trám ozn.A9 - nastavení jednoho zhlaví : 4 |  | 4 | [18 empty] | VV | 0
|  | trám ozn.A10 - nastavení jednoho zhlaví : 4 |  | 4 | [18 empty] | VV | 0
|  | trám ozn.A11 - nastavení jednoho zhlaví : 4 |  | 4 | [18 empty] | VV | 0
38 | 998762103 | Přesun hmot pro tesařské konstrukce, výšky do 24 m, v nabídce dodavatele STR-K1-do, položka 83, list 01 Pol | t | 2.7363 | 1072.7 | 2935.21 | 0 | 0 | 1072.7 | 2935.21 | 21 | 3551.6041 | 0 | 0 | 0 | 0 |  |  | 0 | 0 |  |  | POL7_
|  | Hmotnosti z položek s pořadovými čísly: : | [20 empty] | VV | 0
|  | 23,25,26,27,28,29,34,35,36, : | [20 empty] | VV | 0
|  | Součet: : 2,73628 |  | 2.7363 | [18 empty] | VV | 0
Díl: | 783 | Nátěry |  |  |  | 14789.81 |  | 8141.09 |  | 6648.72 |  | 17895.6701 |  | 0.03 |  | 0 |  |  |  | 28.89 |  |  | DIL
39 | 783782223 | Nátěr tesařských konstrukcí Lignofix TOP 2x | m2 | 191.33 | 77.3 | 14789.81 | 42.55 | 8141.09 | 34.75 | 6648.72 | 21 | 17895.6701 | 0.00018 | 0.03 | 0 | 0 |  |  | 0.151 | 28.89 |  |  | POL1_7
|  | sanace dřevomorky domácí : | [20 empty] | VV | 0
|  | použita 2x vyšší koncetrace (než je předepsaná)- ředěno v lihu, nátěr starého dřeva analogicky dvojnásobný nátěr - vysoká savost vyschlého podkladu oproti novému řezivu : | [20 empty] | VV | 0
[23 empty] | VV | 0
|  | oboustraně - záklop nad místnostmi č.K1-1-014, 025 - výměra dle podlahové plochy místnosti K1-2-012 + překládání záklopu : 36,7*2*1,2 |  | 88.08 | [18 empty] | VV | 0
|  | podhled z vrchní strany : 36,7 |  | 36.7 | [18 empty] | VV | 0
|  | trámy (cca 230/260 mm) : 7,1*(0,23+0,26*2)*11 |  | 58.575 | [18 empty] | VV | 0
|  | nová část podhledu v části místnosti K1-1-014 (pod místností K1-2-012) ze spodní strany : 1,45*5,5 |  | 7.975 | [18 empty] | VV | 0
Díl: | D96 | Přesuny suti a vybouraných hmot |  |  |  | 4168.51 |  | 0 |  | 4168.51 |  | 5043.8971 |  | 0 |  | 0 |  |  |  | 16.26 |  |  | DIL
40 | 979011111 | Svislá doprava suti a vybour. hmot za 2.NP a 1.PP, v nabídce dodavatele objekt K1, položka 668, list K1 01 Pol | t | 5.0344 | 160 | 805.51 | 0 | 0 | 160 | 805.51 | 21 | 974.6671 | 0 | 0 | 0 | 0 |  |  | 0.933 | 4.7 |  |  | POL8_
|  | Demontážní hmotnosti z položek s pořadovými čísly: : | [20 empty] | VV | 0
|  | 6,7,13,14,15,23,27, : | [20 empty] | VV | 0
|  | Součet: : 5,03444 |  | 5.0344 | [18 empty] | VV | 0
41 | 979011121 | Příplatek za každé další podlaží, v nabídce dodavatele objekt K1, položka 669, list K1 01 Pol | t | 5.0344 | 95 | 478.27 | 0 | 0 | 95 | 478.27 | 21 | 578.7067 | 0 | 0 | 0 | 0 |  |  | 0.653 | 3.29 |  |  | POL8_
|  | Demontážní hmotnosti z položek s pořadovými čísly: : | [20 empty] | VV | 0
|  | 6,7,13,14,15,23,27, : | [20 empty] | VV | 0
|  | Součet: : 5,03444 |  | 5.0344 | [18 empty] | VV | 0
42 | 979081111 | Odvoz suti a vybour. hmot na skládku do 1 km, v nabídce dodavatele objekt K1, položka 670, list K1 01 Pol | t | 5.0344 | 180 | 906.2 | 0 | 0 | 180 | 906.2 | 21 | 1096.502 | 0 | 0 | 0 | 0 |  |  | 0.49 | 2.47 |  |  | POL8_
|  | Demontážní hmotnosti z položek s pořadovými čísly: : | [20 empty] | VV | 0
|  | 6,7,13,14,15,23,27, : | [20 empty] | VV | 0
|  | Součet: : 5,03444 |  | 5.0344 | [18 empty] | VV | 0
43 | 979081121 | Příplatek k odvozu za každý další 1 km, v nabídce dodavatele objekt K1, položka 671, list K1 01 Pol | t | 5.0344 | 12 | 60.41 | 0 | 0 | 12 | 60.41 | 21 | 73.0961 | 0 | 0 | 0 | 0 |  |  | 0 | 0 |  |  | POL8_
|  | Demontážní hmotnosti z položek s pořadovými čísly: : | [20 empty] | VV | 0
|  | 6,7,13,14,15,23,27, : | [20 empty] | VV | 0
|  | Součet: : 5,03444 |  | 5.0344 | [18 empty] | VV | 0
44 | 979082111 | Vnitrostaveništní doprava suti do 10 m, v nabídce dodavatele objekt K1, položka 672, list K1 01 Pol | t | 5.0344 | 145 | 729.99 | 0 | 0 | 145 | 729.99 | 21 | 883.2879 | 0 | 0 | 0 | 0 |  |  | 0.942 | 4.74 |  |  | POL8_
|  | Demontážní hmotnosti z položek s pořadovými čísly: : | [20 empty] | VV | 0
|  | 6,7,13,14,15,23,27, : | [20 empty] | VV | 0
|  | Součet: : 5,03444 |  | 5.0344 | [18 empty] | VV | 0
45 | 979082121 | Příplatek k vnitrost. dopravě suti za dalších 5 m, v nabídce dodavatele objekt K1, položka 673, list K1 01 Pol | t | 10.0689 | 18 | 181.24 | 0 | 0 | 18 | 181.24 | 21 | 219.3004 | 0 | 0 | 0 | 0 |  |  | 0.105 | 1.06 |  |  | POL8_
|  | Demontážní hmotnosti z položek s pořadovými čísly: : | [20 empty] | VV | 0
|  | 6,7,13,14,15,23,27, : | [20 empty] | VV | 0
|  | Součet: : 10,06889 |  | 10.0689 | [18 empty] | VV | 0
46 | 979990001 | Poplatek za skládku stavební suti, v nabídce dodavatele objekt K1, položka 667, list K1 01 Pol | t | 5.0344 | 200 | 1006.89 | 0 | 0 | 200 | 1006.89 | 21 | 1218.3369 | 0 | 0 | 0 | 0 |  |  | 0 | 0 |  |  | POL8_
|  | Demontážní hmotnosti z položek s pořadovými čísly: : | [20 empty] | VV | 0
|  | 6,7,13,14,15,23,27, : | [20 empty] | VV | 0
|  | Součet: : 5,03444 |  | 5.0344 | [18 empty] | VV | 0
Díl: | VN | Vedlejší náklady |  |  |  | 1960.13 |  | 0 |  | 1960.13 |  | 2371.7573 |  | 0 |  | 0 |  |  |  | 0 |  |  | DIL
47 | 005121 R | Zařízení staveniště | Soubor | 1 | 1960.13 | 1960.13 | 0 | 0 | 1960.13 | 1960.13 | 21 | 2371.7573 | 0 | 0 | 0 | 0 |  |  | 0 | 0 |  |  | POL99_2
[21 empty] | 15 | 21
END