## Pokyny pro vyplnění (hidden)
Pokyny pro vyplnění
Ve všech listech tohoto souboru můžete měnit pouze buňky s modrým pozadím. Jedná se o tyto údaje : - údaje o firmě - jednotkové ceny položek zadané na maximálně dvě desetinná místa

## Stavba
#RTSROZP# | Položkový rozpočet stavby
| Stavba: |  | ZL24-39 | Rekonstrukce bývalého kláštera sv. Kláry - objekt K1 -změny prací a VCP
| Objekt: |  | ZL25-27 | Oprava a nové nosné kce stropů nad 1.NP
| Rozpočet: |  | ZL26 | Nová nosná konstrukce nad gotickými trámovými stropy
| Objednatel: |  | Město Český Krumlov |  |  |  | IČ: | 00245836
|  |  | náměstí Svornosti 1 |  |  |  | DIČ: | CZ00245836
|  | 38101 | Český Krumlov-Vnitřní Město
| Projektant: |  | Masák & Partner, s.r.o. |  |  |  | IČ: | 27086631
|  |  | Rooseveltova 575/39 |  |  |  | DIČ: | CZ27086631
|  | 16000 | Praha-Bubeneč
| Zhotovitel: |  | POHL cz, a.s. |  |  |  | IČ: | 25606468
|  |  | Nádražní 25 |  |  |  | DIČ: | CZ25606468
|  | 25263 | Roztoky-Roztoky
Vypracoval:
| Rozpis ceny | [6 empty] | Celkem
HSV | HSV | [6 empty] | 207253.78
PSV | PSV | [6 empty] | 182441.47
MON | MON | [6 empty] | 0
VN | Vedlejší náklady | [6 empty] | 5437.31
ON | Ostatní náklady | [6 empty] | 0
| Celkem | [6 empty] | 395132.56
Rekapitulace daní
| Základ pro sníženou DPH |  |  | 15 | % | 0 |  |  | CZK
| Snížená DPH |  |  | 15 | % | 0 |  |  | CZK
| Základ pro základní DPH |  |  | 21 | % | 395132.56 |  |  | CZK
| Základní DPH |  |  | 21 | % | 0 |  |  | CZK
| Zaokrouhlení | [7 empty] | CZK
| Cena celkem bez DPH |  |  |  |  | 395132.56 |  |  | CZK
| Cena celkem s DPH |  |  |  |  | 0 |  |  | CZK
|  | v |  |  | dne |  | 2015-05-05
|  |  | Za zhotovitele |  |  |  | Za objednatele
Rekapitulace dílčích částí
#CASTI>> | Číslo | Název |  |  | Základ pro sníženou DPH | Základ pro základní DPH | DPH celkem | Cena celkem | %
1 | Stavba |  |  |  | 0 | 395132.56 |  | 395132.56 | 100
2 | ZL25-27 | Oprava a nové nosné kce stropů nad 1.NP |  |  | 0 | 395132.56 |  | 395132.56 | 100
3 | ZL26 | Nová nosná konstrukce nad gotickými trámovými stropy |  |  | 0 | 395132.56 |  | 395132.56 | 100
| Celkem za stavbu |  |  |  | 0 | 395132.56 | 0 | 395132.56 | 100
Rekapitulace dílů
| Číslo | Název |  |  | Typ dílu |  |  | Celkem | %
| 3 | Svislé a kompletní konstrukce |  |  | HSV |  |  | 24040.49 | 6.0842
| 4 | Vodorovné konstrukce |  |  | HSV |  |  | 56629.87 | 14.3319
| 63 | Podlahy a podlahové konstrukce |  |  | HSV |  |  | 74370.5 | 18.8217
| 95 | Dokončovací konstrukce na pozemních stavbách |  |  | HSV |  |  | 2746.61 | 0.69511
| 96 | Bourání konstrukcí |  |  | HSV |  |  | 1197.54 | 0.30307
| 97 | Prorážení otvorů |  |  | HSV |  |  | 32654 | 8.2641
| 99 | Staveništní přesun hmot |  |  | HSV |  |  | 2814.24 | 0.71223
| 713 | Izolace tepelné |  |  | PSV |  |  | 6873.51 | 1.7395
| 762 | Konstrukce tesařské |  |  | PSV |  |  | 87988.01 | 22.268
| 763 | Dřevostavby |  |  | PSV |  |  | 82635.45 | 20.9133
| 783 | Nátěry |  |  | PSV |  |  | 4944.5 | 1.2514
| D96 | Přesuny suti a vybouraných hmot |  |  | PSU |  |  | 12800.53 | 3.2396
| VN | Vedlejší náklady |  |  | VN |  |  | 5437.31 | 1.3761
| Cena celkem | [6 empty] | 395132.56 | 100
Note on D11: Název
Note on I11: IČO
Note on D12: Ulice
Note on I12: DIČ
Note on C13: PSČ
Note on D13: Ulice

## VzorPolozky (hidden)
Položkový rozpočet
S:
O:
R:

## ZL25-27 ZL26 Pol
Položkový rozpočet | [22 empty] | #TypZaznamu#
S: | ZL24-39 | Rekonstrukce bývalého kláštera sv. Kláry - objekt K1 -změny prací a VCP | [20 empty] | STA
O: | ZL25-27 | Oprava a nové nosné kce stropů nad 1.NP | [18 empty] | STA |  | OBJ
R: | ZL26 | Nová nosná konstrukce nad gotickými trámovými stropy | [20 empty] | ROZ
P.č. | Číslo položky | Název položky | MJ | množství | cena / MJ | Celkem | Dodávka | Dodávka celk. | Montáž | Montáž celk. | DPH | cena s DPH | hmotnost / MJ | hmotnost celk.(t) | dem. hmotnost / MJ | dem. hmotnost celk.(t) | Ceník | Cen. soustava | Nhod / MJ | Nhod celk.
Díl: | 3 | Svislé a kompletní konstrukce |  |  |  | 24040.49 |  | 0 |  | 24040.49 |  | 29088.9929 |  | 4.16 |  | 0 |  |  |  | 0 |  |  | DIL
1 | 331231129 | Zdivo pilířů cihelné z CP 29 P25 na MC 15, nabídka dodavatele objekt K2 - list K2 01 Pol - položka č.44 | m3 | 2.1708 | 3978 | 8635.44 | 0 | 0 | 3978 | 8635.44 | 21 | 10448.8824 | 1.9172 | 4.16 | 0 | 0 |  |  | 0 | 0 |  |  | POL1_1
|  | pro osazení ocelových nosníků viz výkres a detaily stropu - podezdění nosníků : | [20 empty] | VV | 0
|  | část 1 - strop nad místností K1-1-038 : | [20 empty] | VV | 0
|  | nosníky I č.120 dl. 3400 mm - 6 kusů : 6*2*0,2*0,3*0,3*0,3 |  | 0.0648 | [18 empty] | VV | 0
|  | Mezisoučet |  | 0.0648 | [18 empty] | VV | 1
|  | část 2 - strop nad místností K1-1-037a : | [20 empty] | VV | 0
|  | nosníky I č.120 dl. 1400 mm - 8 kusů : 8*2*0,3*0,3*0,3 |  | 0.432 | [18 empty] | VV | 0
|  | Mezisoučet |  | 0.432 | [18 empty] | VV | 1
|  | část 3 - strop nad místností K1-1-031 (sousedící s K1-1-037a) : | [20 empty] | VV | 0
|  | nosníky I č.120 dl. 3500 mm - 6 kusů : 6*2*0,3*0,3*0,3 |  | 0.324 | [18 empty] | VV | 0
|  | Mezisoučet |  | 0.324 | [18 empty] | VV | 1
|  | část 4 - strop nad místností K1-1-031 (sousedící s K1-1-012) : | [20 empty] | VV | 0
|  | nosníky I č.120 dl. 3300 mm - 6 kusů : 6*2*0,3*0,3*0,3 |  | 0.324 | [18 empty] | VV | 0
|  | nosníky U č.140 dl. 3400 mm - 4 kusy : 4*2*0,3*0,3*0,3 |  | 0.216 | [18 empty] | VV | 0
|  | Mezisoučet |  | 0.54 | [18 empty] | VV | 1
|  | část 5 - strop nad místností K1-1-012 : | [20 empty] | VV | 0
|  | nosníky I č.120 dl. 3500 mm - 4 kusy : 4*2*0,3*0,3*0,3 |  | 0.216 | [18 empty] | VV | 0
|  | nosníky HEA č.100 dl. 3400 mm - 9 kusů : 9*2*0,3*0,3*0,3 |  | 0.486 | [18 empty] | VV | 0
|  | Mezisoučet |  | 0.702 | [18 empty] | VV | 1
|  | pro osazení ocelových nosníků viz výkres a detaily stropu : | [20 empty] | VV | 0
|  | nosníky I č.160 dl. 3500 mm - 2 kusy : 2*2*0,3*0,3*0,3 |  | 0.108 | [18 empty] | VV | 0
|  | Mezisoučet |  | 0.108 | [18 empty] | VV | 1
2 | 311231114 | Zdivo nosné z cihel a tvarovek pálených pod omítku z cihel plných, 290x140x65 mm, P 15, na maltu MVC, 2,5 | m3 | 4.9518 | 3111 | 15405.05 | 0 | 0 | 3111 | 15405.05 | 21 | 18640.1105 | 0 | 0 | 0 | 0 |  |  | 0 | 0 |  |  | POL1_1
|  | dozdívky nad osazenými nosníky : 3,5*0,3*0,3*2 |  | 0.63 | [18 empty] | VV | 0
|  | (2,65*2+4,56*2+5*2+7*2+4,8*2)*0,3*0,3 |  | 4.3218 | [18 empty] | VV | 0
Díl: | 4 | Vodorovné konstrukce |  |  |  | 56629.87 |  | 39812.45 |  | 16817.42 |  | 68522.1427 |  | 5.41 |  | 0 |  |  |  | 53.52 |  |  | DIL
3 | 413231231 | Zazdívka zhlaví stropních trámů průřez nad 400cm2, v nabídce dodavatele objekt K4, položka 39, list K4 01 Pol | kus | 10 | 172.8 | 1728 | 87.73 | 877.3 | 85.07 | 850.7 | 21 | 2090.88 | 0.09167 | 0.92 | 0 | 0 |  |  | 0.43 | 4.3 |  |  | POL1_
|  | číslo položky v katalogu prací ÚRS identické, cena 2014/I - 216,- Kč/kus, dle SoD 80% ceny 2014/I - 172,80 Kč/kus : | [20 empty] | VV | 0
[23 empty] | VV | 0
|  | zazdívka zhlaví dřevených stropních trámů - snížení pozice trámů : 5*2 |  | 10 | [18 empty] | VV | 0
4 | 413232211 | Zazdívka zhlaví válcovaných nosníků výšky do 15cm, nabídka dodavatele objekt K2 - list K2 01 Pol - položka č.63 | kus | 86 | 67.41 | 5797.26 | 0 | 0 | 67.41 | 5797.26 | 21 | 7014.6846 | 0.02534 | 2.18 | 0 | 0 |  |  | 0.2 | 17.2 |  |  | POL1_1
|  | pro osazení ocelových nosníků viz výkres a detaily stropu : | [20 empty] | VV | 0
|  | část 1 - strop nad místností K1-1-038 : | [20 empty] | VV | 0
|  | nosníky I č.120 dl. 3400 mm - 6 kusů : 6*2 |  | 12 | [18 empty] | VV | 0
|  | Mezisoučet |  | 12 | [18 empty] | VV | 1
|  | část 2 - strop nad místností K1-1-037a : | [20 empty] | VV | 0
|  | nosníky I č.120 dl. 1400 mm - 8 kusů : 8*2 |  | 16 | [18 empty] | VV | 0
|  | Mezisoučet |  | 16 | [18 empty] | VV | 1
|  | část 3 - strop nad místností K1-1-031 (sousedící s K1-1-037a) : | [20 empty] | VV | 0
|  | nosníky I č.120 dl. 3500 mm - 6 kusů : 6*2 |  | 12 | [18 empty] | VV | 0
|  | Mezisoučet |  | 12 | [18 empty] | VV | 1
|  | část 4 - strop nad místností K1-1-031 (sousedící s K1-1-012) : | [20 empty] | VV | 0
|  | nosníky I č.120 dl. 3300 mm - 6 kusů : 6*2 |  | 12 | [18 empty] | VV | 0
|  | nosníky U č.140 dl. 3400 mm - 4 kusy : 4*2 |  | 8 | [18 empty] | VV | 0
|  | Mezisoučet |  | 20 | [18 empty] | VV | 1
|  | část 5 - strop nad místností K1-1-012 : | [20 empty] | VV | 0
|  | nosníky I č.120 dl. 3500 mm - 4 kusy : 4*2 |  | 8 | [18 empty] | VV | 0
|  | nosníky HEA č.100 dl. 3400 mm - 9 kusů : 9*2 |  | 18 | [18 empty] | VV | 0
|  | Mezisoučet |  | 26 | [18 empty] | VV | 1
5 | 413232221 | Zazdívka zhlaví válcovaných nosníků výšky do 30cm, nabídka dodavatele objekt K4 - list K4 01 Pol - položka č.41 | kus | 4 | 130.9 | 523.6 | 0 | 0 | 130.9 | 523.6 | 21 | 633.556 | 0.06561 | 0.26 | 0 | 0 |  |  | 0.29 | 1.16 |  |  | POL1_1
|  | pro osazení ocelových nosníků viz výkres a detaily stropu : | [20 empty] | VV | 0
|  | nosníky I č.160 dl. 3500 mm - 2 kusy : 2*2 |  | 4 | [18 empty] | VV | 0
|  | Mezisoučet |  | 4 | [18 empty] | VV | 1
6 | 413941123 | Osazení válcovaných nosníků ve stropech č. 14 - 22 | t | 1.8607 | 5200 | 9675.74 | 16.06 | 29.88 | 5183.94 | 9645.86 | 21 | 11707.6454 | 0.01663 | 0.03 | 0 | 0 |  |  | 16.583 | 30.86 |  |  | POL1_
|  | analogicky - jednotková cena Katalogu popisů a směrných cen stavebních prací ÚRS Praha, a.s., na úrovni 80% cen I/2014 : | [20 empty] | VV | 0
|  | Z katalogu ÚRS použita položka č.317941123 - Osazování ocelových válcovaných nosníků na zdivu I, IE, U, UE nebo L do č 22 : | [20 empty] | VV | 0
|  | analogicky pro všechny rozměry traverz : | [20 empty] | VV | 0
|  | pro osazení ocelových nosníků viz výkres a detaily stropu : | [20 empty] | VV | 0
|  | část 1 - strop nad místností K1-1-038 : | [20 empty] | VV | 0
|  | nosníky I č.120 dl. 3400 mm - 6 kusů : 6*3,4*11,1/1000 |  | 0.22644 | [18 empty] | VV | 0
|  | Mezisoučet |  | 0.22644 | [18 empty] | VV | 1
|  | část 2 - strop nad místností K1-1-037a : | [20 empty] | VV | 0
|  | nosníky I č.120 dl. 1400 mm - 8 kusů : 8*1,8*11,1/1000 |  | 0.15984 | [18 empty] | VV | 0
|  | Mezisoučet |  | 0.15984 | [18 empty] | VV | 1
|  | část 3 - strop nad místností K1-1-031 (sousedící s K1-1-037a) : | [20 empty] | VV | 0
|  | nosníky I č.120 dl. 3500 mm - 6 kusů : 6*3,5*11,1/1000 |  | 0.2331 | [18 empty] | VV | 0
|  | nosníky I č.160 dl. 3500 mm - 2 kusy : 2*3,5*17,9/1000 |  | 0.1253 | [18 empty] | VV | 0
|  | Mezisoučet |  | 0.3584 | [18 empty] | VV | 1
|  | část 4 - strop nad místností K1-1-031 (sousedící s K1-1-012) : | [20 empty] | VV | 0
|  | nosníky I č.120 dl. 3300 mm - 6 kusů : 6*3,3*11,1/1000 |  | 0.21978 | [18 empty] | VV | 0
|  | nosníky U č.140 dl. 3400 mm - 4 kusy : 4*3,4*16/1000 |  | 0.2176 | [18 empty] | VV | 0
|  | Mezisoučet |  | 0.43738 | [18 empty] | VV | 1
|  | část 5 - strop nad místností K1-1-012 : | [20 empty] | VV | 0
|  | nosníky I č.120 dl. 3500 mm - 4 kusy : 4*3,5*11,1/1000 |  | 0.1554 | [18 empty] | VV | 0
|  | nosníky HEA č.100 dl. 3400 mm - 9 kusů : 9*3,4*17,1/1000 |  | 0.52326 | [18 empty] | VV | 0
|  | Mezisoučet |  | 0.67866 | [18 empty] | VV | 1
7 | 13380620 | Tyč průřezu I 120, střední, jakost oceli 11375 | T | 1.0741 | 19360 | 20794.96 | 19360 | 20794.96 | 0 | 0 | 21 | 25161.9016 | 1 | 1.07 | 0 | 0 |  |  | 0 | 0 |  |  | POL3_
|  | analogicky - jednotková cena Katalogu popisů a směrných cen stavebních prací ÚRS Praha, a.s., na úrovni 80% cen I/2014 : | [20 empty] | VV | 0
|  | číslo položky identické v ÚRS i RTS : | [20 empty] | VV | 0
|  | osazení ocelových nosníků viz výkres a detaily stropu : | [20 empty] | VV | 0
|  | část 1 - strop nad místností K1-1-038 : | [20 empty] | VV | 0
|  | nosníky I č.120 dl. 3400 mm - 6 kusů : 6*3,4*11,1*1,08/1000 |  | 0.24456 | [18 empty] | VV | 0
|  | Mezisoučet |  | 0.24456 | [18 empty] | VV | 1
|  | část 2 - strop nad místností K1-1-037a : | [20 empty] | VV | 0
|  | nosníky I č.120 dl. 1400 mm - 8 kusů : 8*1,8*11,1*1,08/1000 |  | 0.17263 | [18 empty] | VV | 0
|  | Mezisoučet |  | 0.17263 | [18 empty] | VV | 1
|  | část 3 - strop nad místností K1-1-031 (sousedící s K1-1-037a) : | [20 empty] | VV | 0
|  | nosníky I č.120 dl. 3500 mm - 6 kusů : 6*3,5*11,1*1,08/1000 |  | 0.25175 | [18 empty] | VV | 0
|  | Mezisoučet |  | 0.25175 | [18 empty] | VV | 1
|  | část 4 - strop nad místností K1-1-031 (sousedící s K1-1-012) : | [20 empty] | VV | 0
|  | nosníky I č.120 dl. 3300 mm - 6 kusů : 6*3,3*11,1*1,08/1000 |  | 0.23736 | [18 empty] | VV | 0
|  | Mezisoučet |  | 0.23736 | [18 empty] | VV | 1
|  | část 5 - strop nad místností K1-1-012 : | [20 empty] | VV | 0
|  | nosníky I č.120 dl. 3500 mm - 4 kusy : 4*3,5*11,1*1,08/1000 |  | 0.16783 | [18 empty] | VV | 0
|  | Mezisoučet |  | 0.16783 | [18 empty] | VV | 1
8 | 13380630 | Tyč průřezu I 160, střední, jakost oceli 11375 | T | 0.13532 | 19360 | 2619.8 | 19360 | 2619.8 | 0 | 0 | 21 | 3169.958 | 1 | 0.14 | 0 | 0 |  |  | 0 | 0 |  |  | POL3_
|  | analogicky - jednotková cena Katalogu popisů a směrných cen stavebních prací ÚRS Praha, a.s., na úrovni 80% cen I/2014 : | [20 empty] | VV | 0
|  | číslo položky identické v ÚRS i RTS : | [20 empty] | VV | 0
|  | pro osazení ocelových nosníků viz výkres a detaily stropu : | [20 empty] | VV | 0
|  | část 3 - strop nad místností K1-1-031 (sousedící s K1-1-037a) : | [20 empty] | VV | 0
|  | nosníky I č.160 dl. 3500 mm - 2 kusy : 2*3,5*17,9*1,08/1000 |  | 0.13532 | [18 empty] | VV | 0
|  | Mezisoučet |  | 0.13532 | [18 empty] | VV | 1
9 | 13384435 | Tyč průřezu U 140, střední, jakost oceli 11375 | T | 0.23501 | 19360 | 4549.79 | 19360 | 4549.79 | 0 | 0 | 21 | 5505.2459 | 1 | 0.24 | 0 | 0 |  |  | 0 | 0 |  |  | POL3_
|  | analogicky - jednotková cena Katalogu popisů a směrných cen stavebních prací ÚRS Praha, a.s., na úrovni 80% cen I/2014 : | [20 empty] | VV | 0
|  | číslo položky identické v ÚRS i RTS : | [20 empty] | VV | 0
|  | pro osazení ocelových nosníků viz výkres a detaily stropu : | [20 empty] | VV | 0
|  | část 4 - strop nad místností K1-1-031 (sousedící s K1-1-012) : | [20 empty] | VV | 0
|  | nosníky U č.140 dl. 3400 mm - 4 kusy : 4*3,4*16*1,08/1000 |  | 0.23501 | [18 empty] | VV | 0
|  | Mezisoučet |  | 0.23501 | [18 empty] | VV | 1
10 | 13388125 | Tyč průřezu HEA100, střední, jakost oceli 11375 | T | 0.56512 | 19360 | 10940.72 | 19360 | 10940.72 | 0 | 0 | 21 | 13238.2712 | 1 | 0.57 | 0 | 0 |  |  | 0 | 0 |  |  | POL3_
|  | analogicky - jednotková cena Katalogu popisů a směrných cen stavebních prací ÚRS Praha, a.s., na úrovni 80% cen I/2014 : | [20 empty] | VV | 0
|  | číslo položky identické v ÚRS i RTS : | [20 empty] | VV | 0
|  | osazení ocelových nosníků viz výkres a detaily stropu : | [20 empty] | VV | 0
|  | část 5 - strop nad místností K1-1-012 : | [20 empty] | VV | 0
|  | nosníky HEA č.100 dl. 3400 mm - 9 kusů : 9*3,4*17,1*1,08/1000 |  | 0.56512 | [18 empty] | VV | 0
|  | Mezisoučet |  | 0.56512 | [18 empty] | VV | 1
Díl: | 63 | Podlahy a podlahové konstrukce |  |  |  | 74370.5 |  | 25301.1 |  | 49069.4 |  | 89988.305 |  | 3.84 |  | 0 |  |  |  | 17.2 |  |  | DIL
11 | 631312611 | Mazanina betonová tl. 5 - 8 cm C 16/20, nabídka dodavatele objekt K1 - list K1 01 Pol - položka č.135 | m3 | 0.27 | 2652 | 716.04 | 1977.63 | 533.96 | 674.37 | 182.08 | 21 | 866.4084 | 2.525 | 0.68 | 0 | 0 |  |  | 3.213 | 0.87 |  |  | POL1_
|  | podbetonování - vyrovnání kapes pro osazení ocelových nosníků viz výkres a detaily stropu : | [20 empty] | VV | 0
|  | část 1 - strop nad místností K1-1-038 : | [20 empty] | VV | 0
|  | nosníky I č.120 dl. 3400 mm - 6 kusů : 0,05*0,3*0,2*6*2 |  | 0.036 | [18 empty] | VV | 0
|  | Mezisoučet |  | 0.036 | [18 empty] | VV | 1
|  | část 2 - strop nad místností K1-1-037a : | [20 empty] | VV | 0
|  | nosníky I č.120 dl. 1400 mm - 8 kusů : 0,05*0,3*0,2*8*2 |  | 0.048 | [18 empty] | VV | 0
|  | Mezisoučet |  | 0.048 | [18 empty] | VV | 1
|  | část 3 - strop nad místností K1-1-031 (sousedící s K1-1-037a) : | [20 empty] | VV | 0
|  | nosníky I č.120 dl. 3500 mm - 6 kusů : 0,05*0,3*0,2*6*2 |  | 0.036 | [18 empty] | VV | 0
|  | nosníky I č.160 dl. 3500 mm - 2 kusy : 0,05*0,3*0,2*2*2 |  | 0.012 | [18 empty] | VV | 0
|  | Mezisoučet |  | 0.048 | [18 empty] | VV | 1
|  | část 4 - strop nad místností K1-1-031 (sousedící s K1-1-012) : | [20 empty] | VV | 0
|  | nosníky I č.120 dl. 3300 mm - 6 kusů : 0,05*0,3*0,2*6*2 |  | 0.036 | [18 empty] | VV | 0
|  | nosníky U č.140 dl. 3400 mm - 4 kusy : 0,05*0,3*0,2*4*2 |  | 0.024 | [18 empty] | VV | 0
|  | Mezisoučet |  | 0.06 | [18 empty] | VV | 1
|  | část 5 - strop nad místností K1-1-012 : | [20 empty] | VV | 0
|  | nosníky I č.120 dl. 3500 mm - 4 kusy : 0,05*0,3*0,2*4*2 |  | 0.024 | [18 empty] | VV | 0
|  | nosníky HEA č.100 dl. 3400 mm - 9 kusů : 0,05*0,3*0,2*9*2 |  | 0.054 | [18 empty] | VV | 0
|  | Mezisoučet |  | 0.078 | [18 empty] | VV | 1
12 | 631313611 | Mazanina betonová tl. 8 - 12 cm C 16/20, nabídka dodavatele objekt K1 - list K1 01 Pol - položka č.137 | m3 | 0.264 | 2749.75 | 725.93 | 0 | 0 | 2749.75 | 725.93 | 21 | 878.3753 | 2.525 | 0.67 | 0 | 0 |  |  | 0 | 0 |  |  | POL1_1
|  | nad místnosti K1-1-012 v pruhu pod dřevěným schodem : 0,08*1*3,3 |  | 0.264 | [18 empty] | VV | 0
13 | 631342738 | Mazanina z betonu perlitového 2,8 MPa, tl. 5-10 cm | m3 | 1.848 | 5440 | 10053.12 | 3873.84 | 7158.86 | 1566.16 | 2894.26 | 21 | 12164.2752 | 0.5895 | 1.09 | 0 | 0 |  |  | 5.14 | 9.5 |  |  | POL1_
|  | analogicky dle položky ÚRS 63455551 Potěr perlitocementový tl. do 50 mm cena 2014/I - 340,- Kč/m2, dle SoD 80% z ceny 2014/I - 272,- Kč : | [20 empty] | VV | 0
|  | převod na jednotku m3 1000x(272/50)=5440,- Kč/m3 : | [20 empty] | VV | 0
[23 empty] | VV | 0
|  | ve skladbě nad místností K1-1-012 : 0,08*3,3*7 |  | 1.848 | [18 empty] | VV | 0
14 | 631362021 | Výztuž mazanin svařovanou sítí z drátů Kari | t | 0.02007 | 23630 | 474.25 | 20225.57 | 405.93 | 3404.43 | 68.33 | 21 | 573.8425 | 1.0662 | 0.02 | 0 | 0 |  |  | 15.231 | 0.31 |  |  | POL1_1
|  | původní položka z rozpočtu stavby oceněná v rámci VZ - list rozpočtu K4 01 Pol, č. položky 37 : | [20 empty] | VV | 0
|  | nad místnosti K1-1-012 v pruhu pod dřevěným schodem síť pr.6/100x100 mm - 2x : 2*0,08*1*3,3*4,4*1,08/1000 |  | 0.00251 | [18 empty] | VV | 0
|  | ve skladbě nad místností K1-1-012 síť pr.6/100x100 mm 2x : 2*0,08*3,3*7*4,4*1,08/1000 |  | 0.01756 | [18 empty] | VV | 0
15 | 631591211 | Násyp pod podlahy FERMACELL do 100 mm | m3 | 3.5537 | 5268 | 18721.16 | 4840.62 | 17202.35 | 427.38 | 1518.8 | 21 | 22652.6036 | 0.3885 | 1.38 | 0 | 0 |  |  | 1.836 | 6.52 |  |  | POL1_
|  | o skladby nad záklop tl.40 mm - tloušťka násypu z granulátu 50 mm : | [20 empty] | VV | 0
|  | nad částí místnosti K1-1-012 : 4*3,3*0,05 |  | 0.66 | [18 empty] | VV | 0
|  | nad místností K1-1-031 : 4,55*2,9*0,05 |  | 0.65975 | [18 empty] | VV | 0
|  | nad místností K1-1-031 - čásk k místnosti K1-1-037 : 5,5*3,2*0,05 |  | 0.88 | [18 empty] | VV | 0
|  | nad místností K1-1-037 : 7,55*1,6*0,05 |  | 0.604 | [18 empty] | VV | 0
|  | nad místností K1-1-038 : 5*3*0,05 |  | 0.75 | [18 empty] | VV | 0
|  | položka není v katalogu prací ÚRS a nebyla nalezena ani položka obdobná : | [20 empty] | VV | 0
|  | použita položka z katalogu prací RTS v souladu s SoD cenová hladina 2014/I - 6585,- Kč/m3 - 80% ceny 2014/I - 5268,- Kč/m3 : | [20 empty] | VV | 0
|  | Mezisoučet |  | 3.5537 | [18 empty] | VV | 1
16 | 631591115 | Násyp pod podlahy z lehkých materiálů z keramzitu | m3 | 22.75 | 1920 | 43680 | 0 | 0 | 1920 | 43680 | 21 | 52852.8 | 0 | 0 | 0 | 0 |  |  | 0 | 0 |  |  | POL1_1
|  | číslo položky v katalogu prací ÚRS 635211121, cena 2014/I - 2400,- Kč/m3, dle SoD 80% ceny 2014/I - 1920,- Kč/m3 : | [20 empty] | VV | 0
[23 empty] | VV | 0
|  | zazdívka zhlaví dřevených stropních trámů - snížení pozice trámů : 5*2 |  | 10 | [18 empty] | VV | 0
|  | doplnění násypu pod podlahou nenasákavým granulátem nad místností K1-1-012 - po provedení chem sanace klenby : | [20 empty] | VV | 0
|  | na klenbě bylo v několika vrstvách dřevo napadené dřevomorkou : 0,5*3*8,5 |  | 12.75 | [18 empty] | VV | 0
Díl: | 95 | Dokončovací konstrukce na pozemních stavbách |  |  |  | 2746.61 |  | 0 |  | 2746.61 |  | 3323.3981 |  | 0 |  | 0.03 |  |  |  | 0 |  |  | DIL
17 | 952902112 | Čištění vysáváním povrchů a kcí průmyslovým vysavačem, nabídka dodavatele objekt K2 - list K2 01 Pol - položka č.136 | m2 | 269.275 | 10.2 | 2746.61 | 0 | 0 | 10.2 | 2746.61 | 21 | 3323.3981 | 0 | 0 | 0.0001 | 0.03 |  |  | 0 | 0 |  |  | POL1_1
|  | důsledné vysávání dřevěných konstrukcí před chemickým ošetřením a realizací další vrstvy ve skladbě : | [20 empty] | VV | 0
|  | nad místností K1-1-012 : 10,75*3,3+8,5*3,3 |  | 63.525 | [18 empty] | VV | 0
|  | nad místností K1-1-031 : 4,55*2,9*2 |  | 26.39 | [18 empty] | VV | 0
|  | nad místností K1-1-031 - čásk k místnosti K1-1-037 : 5,5*3,2*2 |  | 35.2 | [18 empty] | VV | 0
|  | nad místností K1-1-037 : 7,55*1,6*2 |  | 24.16 | [18 empty] | VV | 0
|  | nad místností K1-1-038 : 5*3*2 |  | 30 | [18 empty] | VV | 0
|  | Mezisoučet |  | 179.275 | [18 empty] | VV | 1
|  | vystátí kapes před zřízení podkladního betonu a osazení traverz : 0,25*4*90 |  | 90 | [18 empty] | VV | 0
|  | Mezisoučet |  | 90 | [18 empty] | VV | 1
Díl: | 96 | Bourání konstrukcí |  |  |  | 1197.54 |  | 0 |  | 1197.54 |  | 1449.0234 |  | 0 |  | 8.93 |  |  |  | 0 |  |  | DIL
18 | 965082933 | Odstranění násypu tl. do 20 cm, plocha nad 2 m2, nabídka dodavatele objekt K1 - list K1 01 Pol - položka č.203 | m3 | 6.375 | 187.85 | 1197.54 | 0 | 0 | 187.85 | 1197.54 | 21 | 1449.0234 | 0 | 0 | 1.4 | 8.93 |  |  | 0 | 0 |  |  | POL1_1
|  | dočiststění rubu klenby nad místností K1-1-012 - pro chemickou sanaci rubu klenby : | [20 empty] | VV | 0
|  | na klenbě bylo v několika vrstvách dřevo napadené dřevomorkou : 0,25*3*8,5 |  | 6.375 | [18 empty] | VV | 0
Díl: | 97 | Prorážení otvorů |  |  |  | 32654 |  | 3862.91 |  | 28791.09 |  | 39511.34 |  | 0.69 |  | 3.9 |  |  |  | 153.07 |  |  | DIL
19 | 973022251 | Vysekání kapes zeď kamenná pl. 0,1 m2, hl. 30 cm | kus | 100 | 195.5 | 19550 | 0 | 0 | 195.5 | 19550 | 21 | 23655.5 | 0.0009 | 0.09 | 0.039 | 3.9 |  |  | 1.092 | 109.2 |  |  | POL1_1
|  | původní položka z rozpočtu stavby oceněná v rámci VZ - list rozpočtu K1 01 Pol, č. položky 126 : | [20 empty] | VV | 0
|  | pro osazení ocelových nosníků viz výkres a detaily stropu : | [20 empty] | VV | 0
|  | část 1 - strop nad místností K1-1-038 : | [20 empty] | VV | 0
|  | nosníky I č.120 dl. 3400 mm - 6 kusů : 6*2 |  | 12 | [18 empty] | VV | 0
|  | Mezisoučet |  | 12 | [18 empty] | VV | 1
|  | část 2 - strop nad místností K1-1-037a : | [20 empty] | VV | 0
|  | nosníky I č.120 dl. 1400 mm - 8 kusů : 8*2 |  | 16 | [18 empty] | VV | 0
|  | Mezisoučet |  | 16 | [18 empty] | VV | 1
|  | část 3 - strop nad místností K1-1-031 (sousedící s K1-1-037a) : | [20 empty] | VV | 0
|  | nosníky I č.120 dl. 3500 mm - 6 kusů : 6*2 |  | 12 | [18 empty] | VV | 0
|  | nosníky I č.160 dl. 3500 mm - 2 kusy : 2*2 |  | 4 | [18 empty] | VV | 0
|  | Mezisoučet |  | 16 | [18 empty] | VV | 1
|  | část 4 - strop nad místností K1-1-031 (sousedící s K1-1-012) : | [20 empty] | VV | 0
|  | nosníky I č.120 dl. 3300 mm - 6 kusů : 6*2 |  | 12 | [18 empty] | VV | 0
|  | nosníky U č.140 dl. 3400 mm - 4 kusy : 4*2 |  | 8 | [18 empty] | VV | 0
|  | Mezisoučet |  | 20 | [18 empty] | VV | 1
|  | část 5 - strop nad místností K1-1-012 : | [20 empty] | VV | 0
|  | nosníky I č.120 dl. 3500 mm - 4 kusy : 4*2 |  | 8 | [18 empty] | VV | 0
|  | nosníky HEA č.100 dl. 3400 mm - 9 kusů : 9*2 |  | 18 | [18 empty] | VV | 0
|  | Mezisoučet |  | 26 | [18 empty] | VV | 1
|  | posunutí dřevěných trámů : 5*2 |  | 10 | [18 empty] | VV | 0
|  | Mezisoučet |  | 10 | [18 empty] | VV | 1
20 | 975022241 | Podchycení zdiva výztuhou do 3 m,zdi 45 cm do 3 m | m | 12.6 | 1040 | 13104 | 306.58 | 3862.91 | 733.42 | 9241.09 | 21 | 15855.84 | 0.04749 | 0.6 | 0 | 0 |  |  | 3.482 | 43.87 |  |  | POL1_
|  | analogicky - jednotková cena Katalogu popisů a směrných cen stavebních prací ÚRS Praha, a.s., na úrovni 80% cen I/2014 : | [20 empty] | VV | 0
|  | číslo položky identické v ÚRS i RTS : | [20 empty] | VV | 0
|  | podchycení zdí a příček v místě sekání kapes pro osazení nosníků : 3,5*2+1,4*4 |  | 12.6 | [18 empty] | VV | 0
Díl: | 99 | Staveništní přesun hmot |  |  |  | 2814.24 |  | 0 |  | 2814.24 |  | 3405.2304 |  | 0 |  | 0 |  |  |  | 4.33 |  |  | DIL
21 | 998011002 | Přesun hmot pro budovy zděné výšky do 12 m, nabídka dodavatele objekt K2 - list K2 01 Pol - položka č.188 | t | 14.0888 | 199.75 | 2814.24 | 0 | 0 | 199.75 | 2814.24 | 21 | 3405.2304 | 0 | 0 | 0 | 0 |  |  | 0.307 | 4.33 |  |  | POL7_
|  | Hmotnosti z položek s pořadovými čísly: : | [20 empty] | VV | 0
|  | 1,3,4,5,6,7,8,9,10,11,12,13,14,15,19,20, : | [20 empty] | VV | 0
|  | Součet: : 14,08882 |  | 14.0888 | [18 empty] | VV | 0
Díl: | 713 | Izolace tepelné |  |  |  | 6873.51 |  | 5391.93 |  | 1481.58 |  | 8316.9471 |  | 0.28 |  | 0 |  |  |  | 6.4 |  |  | DIL
22 | 713111111 | Izolace tepelné stropů vrchem kladené volně, 1 vrstva - materiál ve specifikaci | m2 | 71.075 | 18 | 1279.35 | 0 | 0 | 18 | 1279.35 | 21 | 1548.0135 | 0 | 0 | 0 | 0 |  |  | 0.09 | 6.4 |  |  | POL1_7
|  | číslo položky v katalogu prací ÚRS identické, cena 2014/I - 22,50 Kč/m2, dle SoD 80% ceny 2014/I - 18,- Kč/m2 : | [20 empty] | VV | 0
[23 empty] | VV | 0
|  | do skladby pod záklop tl.40 mm : | [20 empty] | VV | 0
|  | nad částí místnosti K1-1-012 : 4*3,3 |  | 13.2 | [18 empty] | VV | 0
|  | nad místností K1-1-031 : 4,55*2,9 |  | 13.195 | [18 empty] | VV | 0
|  | nad místností K1-1-031 - čásk k místnosti K1-1-037 : 5,5*3,2 |  | 17.6 | [18 empty] | VV | 0
|  | nad místností K1-1-037 : 7,55*1,6 |  | 12.08 | [18 empty] | VV | 0
|  | nad místností K1-1-038 : 5*3 |  | 15 | [18 empty] | VV | 0
|  | Mezisoučet |  | 71.075 | [18 empty] | VV | 1
23 | 63140546 | Deska izolační minerální Rockmin PLUS tl. 120 mm, 1000x610 mm, univerzální | m2 | 74.6287 | 72.25 | 5391.93 | 72.25 | 5391.93 | 0 | 0 | 21 | 6524.2353 | 0.00372 | 0.28 | 0 | 0 |  |  | 0 | 0 |  |  | POL3_7
|  | v nabídce dodavatele objekt K2, položka 206, list K2 01 Pol : | [20 empty] | VV | 0
|  | nad částí místnosti K1-1-012 : 4*3,3*1,05 |  | 13.86 | [18 empty] | VV | 0
|  | nad místností K1-1-031 : 4,55*2,9*1,05 |  | 13.8547 | [18 empty] | VV | 0
|  | nad místností K1-1-031 - čásk k místnosti K1-1-037 : 5,5*3,2*1,05 |  | 18.48 | [18 empty] | VV | 0
|  | nad místností K1-1-037 : 7,55*1,6*1,05 |  | 12.684 | [18 empty] | VV | 0
|  | nad místností K1-1-038 : 5*3*1,05 |  | 15.75 | [18 empty] | VV | 0
|  | Mezisoučet |  | 74.6287 | [18 empty] | VV | 1
24 | 998713103 | Přesun hmot pro izolace tepelné, výšky do 24 m, v nabídce dodavatele objekt K1, položka 256, list K1 01 Pol | t | 0.27762 | 728.45 | 202.23 | 0 | 0 | 728.45 | 202.23 | 21 | 244.6983 | 0 | 0 | 0 | 0 |  |  | 0 | 0 |  |  | POL7_
|  | Hmotnosti z položek s pořadovými čísly: : | [20 empty] | VV | 0
|  | 23, : | [20 empty] | VV | 0
|  | Součet: : 0,27762 |  | 0.27762 | [18 empty] | VV | 0
Díl: | 762 | Konstrukce tesařské |  |  |  | 87988.01 |  | 48973.4 |  | 39014.61 |  | 106465.4921 |  | 3.39 |  | 0 |  |  |  | 21.1 |  |  | DIL
25 | 762812240 | Montáž záklopu, vrchní na sraz, hoblovaná prkna, nabídka dodavatele objekt K1 - list K1 01 Pol - položka č.288 | m2 | 93.35 | 60.35 | 5633.67 | 0 | 0 | 60.35 | 5633.67 | 21 | 6816.7407 | 0 | 0 | 0 | 0 |  |  | 0.226 | 21.1 |  |  | POL1_7
|  | s ohledem na výskyt dřevokazných hub doporučuje se, aby dřevo dodávané do konstrukcí bylo hoblované : | [20 empty] | VV | 0
|  | záklop tl. 30 mm ztracené bednění nad částí místnosti č.K1-1-02 : 6,75*3,3 |  | 22.275 | [18 empty] | VV | 0
|  | Mezisoučet |  | 22.275 | [18 empty] | VV | 1
|  | záklop tl.40 mm : | [20 empty] | VV | 0
|  | nad částí místnosti K1-1-012 : 4*3,3 |  | 13.2 | [18 empty] | VV | 0
|  | nad místností K1-1-031 : 4,55*2,9 |  | 13.195 | [18 empty] | VV | 0
|  | nad místností K1-1-031 - část k místnosti K1-1-037 : 5,5*3,2 |  | 17.6 | [18 empty] | VV | 0
|  | nad místností K1-1-037 : 7,55*1,6 |  | 12.08 | [18 empty] | VV | 0
|  | nad místností K1-1-038 : 5*3 |  | 15 | [18 empty] | VV | 0
|  | Mezisoučet |  | 71.075 | [18 empty] | VV | 1
26 | 762895000 | Spojovací prostředky pro montáž stropů, nabídka dodavatele objekt K1 - list K1 01 Pol - položka č.296 | m3 | 4.6688 | 79.31 | 370.28 | 0 | 0 | 79.31 | 370.28 | 21 | 448.0388 | 0.00311 | 0.01 | 0 | 0 |  |  | 0 | 0 |  |  | POL1_7
|  | záklop tl. 30 mm ztracené bednění nad částí místnosti č.K1-1-02 : 6,75*3,3*0,03*1,1 |  | 0.73508 | [18 empty] | VV | 0
|  | Mezisoučet |  | 0.73508 | [18 empty] | VV | 1
|  | záklop tl.40 mm : | [20 empty] | VV | 0
|  | nad částí místnosti K1-1-012 : 4*3,3*0,04*1,1 |  | 0.5808 | [18 empty] | VV | 0
|  | nad místností K1-1-031 : 4,55*2,9*0,04*1,1 |  | 0.58058 | [18 empty] | VV | 0
|  | nad místností K1-1-031 - čásk k místnosti K1-1-037 : 5,5*3,2*0,04*1,1 |  | 0.7744 | [18 empty] | VV | 0
|  | nad místností K1-1-037 : 7,55*1,6*0,04*,1 |  | 0.04832 | [18 empty] | VV | 0
|  | nad místností K1-1-038 : 5*3*0,04*1,1 |  | 0.66 | [18 empty] | VV | 0
|  | Mezisoučet |  | 2.6441 | [18 empty] | VV | 1
|  | pod záklop tl. 30 mm pro uchycení podhledu z desek RIGISTABIL - čát - tl. stropu 290 mm : | [20 empty] | VV | 0
|  | z latí 30/50 mm - osově 500 mm, kotveno do betonové vrstvy skrz záklopová prkna : (3,5*14)*1,1*0,03*0,05 |  | 0.08085 | [18 empty] | VV | 0
|  | Mezisoučet |  | 0.08085 | [18 empty] | VV | 1
|  | analogicky - profil z hranolu 70x50 mm u přechodového schodu nad místností K1-1-012 : 3,5*1,1*0,07*0,05 |  | 0.01348 | [18 empty] | VV | 0
|  | Mezisoučet |  | 0.01348 | [18 empty] | VV | 1
|  | analogicky profily z hranlů 80/40 mm - konstrukce stropu tl.495 mm : (2,65*8+4,56*8+5*8+7*4+4,8*8)*1,1*0,08*0,04 |  | 0.57756 | [18 empty] | VV | 0
|  | zavětrování z hranolů 60/40 : (8*3,5+3,5*15+3,6*17+1,4*21+3,7*17)*1,1*0,06*0,04 |  | 0.61776 | [18 empty] | VV | 0
|  | Mezisoučet |  | 1.1953 | [18 empty] | VV | 1
27 | 762911121 | Impregnace řeziva tlakovakuová Bochemit QB, nabídka dodavatele objekt K1 - list K1 01 Pol - položka č.297 | m3 | 4.6688 | 731 | 3412.91 | 0 | 0 | 731 | 3412.91 | 21 | 4129.6211 | 0.0165 | 0.08 | 0 | 0 |  |  | 0 | 0 |  |  | POL1_7
|  | záklop tl. 30 mm ztracené bednění nad částí místnosti č.K1-1-02 : 6,75*3,3*0,03*1,1 |  | 0.73508 | [18 empty] | VV | 0
|  | Mezisoučet |  | 0.73508 | [18 empty] | VV | 1
|  | záklop tl.40 mm : | [20 empty] | VV | 0
|  | nad částí místnosti K1-1-012 : 4*3,3*0,04*1,1 |  | 0.5808 | [18 empty] | VV | 0
|  | nad místností K1-1-031 : 4,55*2,9*0,04*1,1 |  | 0.58058 | [18 empty] | VV | 0
|  | nad místností K1-1-031 - čásk k místnosti K1-1-037 : 5,5*3,2*0,04*1,1 |  | 0.7744 | [18 empty] | VV | 0
|  | nad místností K1-1-037 : 7,55*1,6*0,04*,1 |  | 0.04832 | [18 empty] | VV | 0
|  | nad místností K1-1-038 : 5*3*0,04*1,1 |  | 0.66 | [18 empty] | VV | 0
|  | Mezisoučet |  | 2.6441 | [18 empty] | VV | 1
|  | pod záklop tl. 30 mm pro uchycení podhledu z desek RIGISTABIL - čát - tl. stropu 290 mm : | [20 empty] | VV | 0
|  | z latí 30/50 mm - osově 500 mm, kotveno do betonové vrstvy skrz záklopová prkna : (3,5*14)*1,1*0,03*0,05 |  | 0.08085 | [18 empty] | VV | 0
|  | Mezisoučet |  | 0.08085 | [18 empty] | VV | 1
|  | analogicky - profil z hranolu 70x50 mm u přechodového schodu nad místností K1-1-012 : 3,5*1,1*0,07*0,05 |  | 0.01348 | [18 empty] | VV | 0
|  | Mezisoučet |  | 0.01348 | [18 empty] | VV | 1
|  | analogicky profily z hranlů 80/40 mm - konstrukce stropu tl.495 mm : (2,65*8+4,56*8+5*8+7*4+4,8*8)*1,1*0,08*0,04 |  | 0.57756 | [18 empty] | VV | 0
|  | zavětrování z hranolů 60/40 : (8*3,5+3,5*15+3,6*17+1,4*21+3,7*17)*1,1*0,06*0,04 |  | 0.61776 | [18 empty] | VV | 0
|  | Mezisoučet |  | 1.1953 | [18 empty] | VV | 1
28 | 766427112 | Podkladový rošt pro obložení podhledů, nabídka dodavatele objekt K1 - list K1 01 Pol - položka č.298 | m | 450.58 | 57.63 | 25966.93 | 0 | 0 | 57.63 | 25966.93 | 21 | 31419.9853 | 0.00028 | 0.13 | 0 | 0 |  |  | 0 | 0 |  |  | POL1_7
|  | pod záklop tl. 30 mm pro uchycení podhledu z desek RIGISTABIL - čát - tl. stropu 290 mm : | [20 empty] | VV | 0
|  | z latí 30/50 mm - osově 500 mm, kotveno do betonové vrstvy skrz záklopová prkna : 3,5*14 |  | 49 | [18 empty] | VV | 0
|  | Mezisoučet |  | 49 | [18 empty] | VV | 1
|  | analogicky - profil z hranolu 70x50 mm u přechodového schodu nad místností K1-1-012 : 3,5 |  | 3.5 | [18 empty] | VV | 0
|  | Mezisoučet |  | 3.5 | [18 empty] | VV | 1
|  | analogicky profily z hranlů 80/40 mm - konstrukce stropu tl.495 mm : 2,65*8+4,56*8+5*8+7*4+4,8*8 |  | 164.08 | [18 empty] | VV | 0
|  | zavětrování z hranolů 60/40 : 8*3,5+3,5*15+3,6*17+1,4*21+3,7*17 |  | 234 | [18 empty] | VV | 0
|  | Mezisoučet |  | 398.08 | [18 empty] | VV | 1
29 | 60510058 | Lať profil dřevěný 80/60 mm l = 3 m a výše, nabídka dodavatele objekt K1 - list K1 01 Pol - položka č.300 | m | 495.638 | 25.5 | 12638.77 | 25.5 | 12638.77 | 0 | 0 | 21 | 15292.9117 | 0.00264 | 1.31 | 0 | 0 |  |  | 0 | 0 |  |  | POL3_7
|  | pod záklop tl. 30 mm pro uchycení podhledu z desek RIGISTABIL - čát - tl. stropu 290 mm : | [20 empty] | VV | 0
|  | z latí 30/50 mm - osově 500 mm, kotveno do betonové vrstvy skrz záklopová prkna : (3,5*14)*1,1 |  | 53.9 | [18 empty] | VV | 0
|  | Mezisoučet |  | 53.9 | [18 empty] | VV | 1
|  | analogicky - profil z hranolu 70x50 mm u přechodového schodu nad místností K1-1-012 : 3,5*1,1 |  | 3.85 | [18 empty] | VV | 0
|  | Mezisoučet |  | 3.85 | [18 empty] | VV | 1
|  | analogicky profily z hranlů 80/40 mm - konstrukce stropu tl.495 mm : (2,65*8+4,56*8+5*8+7*4+4,8*8)*1,1 |  | 180.488 | [18 empty] | VV | 0
|  | zavětrování z hranolů 60/40 : (8*3,5+3,5*15+3,6*17+1,4*21+3,7*17)*1,1 |  | 257.4 | [18 empty] | VV | 0
|  | Mezisoučet |  | 437.888 | [18 empty] | VV | 1
30 | 60512601 | Prkno, fošna SM/JD hoblované - pero, drážka, nabídka dodavatele objekt K1 - list K1 01 Pol - položka č.303 | m3 | 3.3792 | 10752.5 | 36334.63 | 10752.5 | 36334.63 | 0 | 0 | 21 | 43964.9023 | 0.55 | 1.86 | 0 | 0 |  |  | 0 | 0 |  |  | POL3_7
|  | s ohledem na výskyt dřevokazných hub doporučuje se, aby dřevo dodávané do konstrukcí bylo hoblované : | [20 empty] | VV | 0
|  | záklop tl. 30 mm ztracené bednění nad částí místnosti č.K1-1-02 : 6,75*3,3*0,03*1,1 |  | 0.73508 | [18 empty] | VV | 0
|  | Mezisoučet |  | 0.73508 | [18 empty] | VV | 1
|  | záklop tl.40 mm : | [20 empty] | VV | 0
|  | nad částí místnosti K1-1-012 : 4*3,3*0,04*1,1 |  | 0.5808 | [18 empty] | VV | 0
|  | nad místností K1-1-031 : 4,55*2,9*0,04*1,1 |  | 0.58058 | [18 empty] | VV | 0
|  | nad místností K1-1-031 - čásk k místnosti K1-1-037 : 5,5*3,2*0,04*1,1 |  | 0.7744 | [18 empty] | VV | 0
|  | nad místností K1-1-037 : 7,55*1,6*0,04*,1 |  | 0.04832 | [18 empty] | VV | 0
|  | nad místností K1-1-038 : 5*3*0,04*1,1 |  | 0.66 | [18 empty] | VV | 0
|  | Mezisoučet |  | 2.6441 | [18 empty] | VV | 1
31 | 998762103 | Přesun hmot pro tesařské konstrukce, výšky do 24 m, nabídka dodavatele objekt K1 - list K1 01 Pol - položka č.312 | t | 3.3847 | 1072.7 | 3630.82 | 0 | 0 | 1072.7 | 3630.82 | 21 | 4393.2922 | 0 | 0 | 0 | 0 |  |  | 0 | 0 |  |  | POL7_
|  | Hmotnosti z položek s pořadovými čísly: : | [20 empty] | VV | 0
|  | 26,27,28,29,30, : | [20 empty] | VV | 0
|  | Součet: : 3,38475 |  | 3.3847 | [18 empty] | VV | 0
Díl: | 763 | Dřevostavby |  |  |  | 82635.45 |  | 28588.69 |  | 54046.76 |  | 99988.8945 |  | 2.51 |  | 0 |  |  |  | 0 |  |  | DIL
32 | 763615232 | Obložení stropů z desek nad tl.18 mm,P+D,šroubov., nabídka dodavatele objekt K3 - list K3 01 Pol - položka č.211 | m2 | 195.88 | 263.5 | 51614.38 | 0 | 0 | 263.5 | 51614.38 | 21 | 62453.3998 | 0.00074 | 0.14 | 0 | 0 |  |  | 0 | 0 |  |  | POL1_7
|  | analogicky montáž desek RIGISTABIL 2x12,5 mm : | [20 empty] | VV | 0
|  | viz výkres a detaily stropu : | [20 empty] | VV | 0
|  | část 1 - strop nad místností K1-1-038 : 3,1*5*2 |  | 31 | [18 empty] | VV | 0
|  | část 2 - strop nad místností K1-1-037a : 1,35*6,9*2 |  | 18.63 | [18 empty] | VV | 0
|  | část 3 - strop nad místností K1-1-031 (sousedící s K1-1-037a) : 9,95*3,1*2 |  | 61.69 | [18 empty] | VV | 0
|  | část 4 - strop nad místností K1-1-031 (sousedící s K1-1-012) : 4,6*2,8*2 |  | 25.76 | [18 empty] | VV | 0
|  | část 5 - strop nad místností K1-1-012 : 9,7*3*2+0,1*3*2 |  | 58.8 | [18 empty] | VV | 0
|  | Mezisoučet |  | 195.88 | [18 empty] | VV | 1
33 | 595920091 | Deska konstrukční RigiStabil 2750x1250x12,5 mm | m2 | 205.674 | 139 | 28588.69 | 139 | 28588.69 | 0 | 0 | 21 | 34592.3149 | 0.0115 | 2.37 | 0 | 0 |  |  | 0 | 0 |  |  | POL3_
|  | materiál v katalogu prací ÚRS není zařazen - cena dle katalogu prací RTS 146,- Kč/m2 - do katalogu zařazen 2014/II, nákupní cena 139,- Kč/m2 : | [20 empty] | VV | 0
|  | analogicky montáž desek RIGISTABIL 2x12,5 mm : | [20 empty] | VV | 0
|  | část 1 - strop nad místností K1-1-038 : 3,1*5*2*1,05 |  | 32.55 | [18 empty] | VV | 0
|  | část 2 - strop nad místností K1-1-037a : 1,35*6,9*2*1,05 |  | 19.5615 | [18 empty] | VV | 0
|  | část 3 - strop nad místností K1-1-031 (sousedící s K1-1-037a) : 9,95*3,1*2*1,05 |  | 64.7745 | [18 empty] | VV | 0
|  | část 4 - strop nad místností K1-1-031 (sousedící s K1-1-012) : 4,6*2,8*2*1,05 |  | 27.048 | [18 empty] | VV | 0
|  | část 5 - strop nad místností K1-1-012 : (9,7*3*2+0,1*3*2)*1,05 |  | 61.74 | [18 empty] | VV | 0
|  | Mezisoučet |  | 205.674 | [18 empty] | VV | 1
34 | 998763101 | Přesun hmot pro dřevostavby, výšky do 12 m | t | 2.5102 | 969 | 2432.38 | 0 | 0 | 969 | 2432.38 | 21 | 2943.1798 | 0 | 0 | 0 | 0 |  |  | 0 | 0 |  |  | POL7_
|  | Hmotnosti z položek s pořadovými čísly: : | [20 empty] | VV | 0
|  | 32,33, : | [20 empty] | VV | 0
|  | Součet: : 2,51020 |  | 2.5102 | [18 empty] | VV | 0
Díl: | 783 | Nátěry |  |  |  | 4944.5 |  | 1831.13 |  | 3113.36 |  | 5982.845 |  | 0.01 |  | 0 |  |  |  | 11.24 |  |  | DIL
35 | 783237100 | Nátěr syntetický Tollens kov. konstr zákl. antikor | m2 | 72.0352 | 68.64 | 4944.5 | 25.42 | 1831.13 | 43.22 | 3113.36 | 21 | 5982.845 | 0.00013 | 0.01 | 0 | 0 |  |  | 0.156 | 11.24 |  |  | POL1_
|  | osazení ocelových nosníků viz výkres a detaily stropu : | [20 empty] | VV | 0
|  | část 1 - strop nad místností K1-1-038 : | [20 empty] | VV | 0
|  | nosníky I č.120 dl. 3400 mm - 6 kusů : 6*3,4*(0,058*4+0,12*2) |  | 9.6288 | [18 empty] | VV | 0
|  | Mezisoučet |  | 9.6288 | [18 empty] | VV | 1
|  | část 2 - strop nad místností K1-1-037a : | [20 empty] | VV | 0
|  | nosníky I č.120 dl. 1400 mm - 8 kusů : 8*1,8*(0,058*4+0,12*2) |  | 6.7968 | [18 empty] | VV | 0
|  | Mezisoučet |  | 6.7968 | [18 empty] | VV | 1
|  | část 3 - strop nad místností K1-1-031 (sousedící s K1-1-037a) : | [20 empty] | VV | 0
|  | nosníky I č.120 dl. 3500 mm - 6 kusů : 6*3,5*(0,058*4+0,12*2) |  | 9.912 | [18 empty] | VV | 0
|  | Mezisoučet |  | 9.912 | [18 empty] | VV | 1
|  | část 4 - strop nad místností K1-1-031 (sousedící s K1-1-012) : | [20 empty] | VV | 0
|  | nosníky I č.120 dl. 3300 mm - 6 kusů : 6*3,3*(0,058*4+0,12*2) |  | 9.3456 | [18 empty] | VV | 0
|  | Mezisoučet |  | 9.3456 | [18 empty] | VV | 1
|  | část 5 - strop nad místností K1-1-012 : | [20 empty] | VV | 0
|  | nosníky I č.120 dl. 3500 mm - 4 kusy : 4*3,5*(0,058*4+0,12*2) |  | 6.608 | [18 empty] | VV | 0
|  | Mezisoučet |  | 6.608 | [18 empty] | VV | 1
|  | pro osazení ocelových nosníků viz výkres a detaily stropu : | [20 empty] | VV | 0
|  | část 3 - strop nad místností K1-1-031 (sousedící s K1-1-037a) : | [20 empty] | VV | 0
|  | nosníky I č.160 dl. 3500 mm - 2 kusy : 2*3,5*(0,074*4+0,16*2) |  | 4.312 | [18 empty] | VV | 0
|  | Mezisoučet |  | 4.312 | [18 empty] | VV | 1
|  | pro osazení ocelových nosníků viz výkres a detaily stropu : | [20 empty] | VV | 0
|  | část 4 - strop nad místností K1-1-031 (sousedící s K1-1-012) : | [20 empty] | VV | 0
|  | nosníky U č.140 dl. 3400 mm - 4 kusy : 4*3,4*(0,06*4+0,14*2) |  | 7.072 | [18 empty] | VV | 0
|  | Mezisoučet |  | 7.072 | [18 empty] | VV | 1
|  | osazení ocelových nosníků viz výkres a detaily stropu : | [20 empty] | VV | 0
|  | část 5 - strop nad místností K1-1-012 : | [20 empty] | VV | 0
|  | nosníky HEA č.100 dl. 3400 mm - 9 kusů : 9*3,4*0,1*6 |  | 18.36 | [18 empty] | VV | 0
|  | Mezisoučet |  | 18.36 | [18 empty] | VV | 1
Díl: | D96 | Přesuny suti a vybouraných hmot |  |  |  | 12800.53 |  | 0 |  | 12800.53 |  | 15488.6413 |  | 0 |  | 0 |  |  |  | 41.49 |  |  | DIL
36 | 979011111 | Svislá doprava suti a vybour. hmot za 2.NP a 1.PP, v nabídce dodavatele objekt K1, položka 668, list K1 01 Pol | t | 12.8519 | 160 | 2056.31 | 0 | 0 | 160 | 2056.31 | 21 | 2488.1351 | 0 | 0 | 0 | 0 |  |  | 0.933 | 11.99 |  |  | POL8_
|  | Demontážní hmotnosti z položek s pořadovými čísly: : | [20 empty] | VV | 0
|  | 17,18,19, : | [20 empty] | VV | 0
|  | Součet: : 12,85193 |  | 12.8519 | [18 empty] | VV | 0
37 | 979011121 | Příplatek za každé další podlaží, v nabídce dodavatele objekt K1, položka 669, list K1 01 Pol | t | 12.8519 | 95 | 1220.93 | 0 | 0 | 95 | 1220.93 | 21 | 1477.3253 | 0 | 0 | 0 | 0 |  |  | 0.653 | 8.39 |  |  | POL8_
|  | Demontážní hmotnosti z položek s pořadovými čísly: : | [20 empty] | VV | 0
|  | 17,18,19, : | [20 empty] | VV | 0
|  | Součet: : 12,85193 |  | 12.8519 | [18 empty] | VV | 0
38 | 979081111 | Odvoz suti a vybour. hmot na skládku do 1 km, v nabídce dodavatele objekt K1, položka 670, list K1 01 Pol | t | 12.8519 | 180 | 2313.35 | 0 | 0 | 180 | 2313.35 | 21 | 2799.1535 | 0 | 0 | 0 | 0 |  |  | 0.49 | 6.3 |  |  | POL8_
|  | Demontážní hmotnosti z položek s pořadovými čísly: : | [20 empty] | VV | 0
|  | 17,18,19, : | [20 empty] | VV | 0
|  | Součet: : 12,85193 |  | 12.8519 | [18 empty] | VV | 0
39 | 979081121 | Příplatek k odvozu za každý další 1 km, v nabídce dodavatele objekt K1, položka 671, list K1 01 Pol | t | 192.7789 | 12 | 2313.35 | 0 | 0 | 12 | 2313.35 | 21 | 2799.1535 | 0 | 0 | 0 | 0 |  |  | 0 | 0 |  |  | POL8_
|  | Demontážní hmotnosti z položek s pořadovými čísly: : | [20 empty] | VV | 0
|  | 17,18,19, : | [20 empty] | VV | 0
|  | Součet: : 192,77891 |  | 192.7789 | [18 empty] | VV | 0
40 | 979082111 | Vnitrostaveništní doprava suti do 10 m, v nabídce dodavatele objekt K1, položka 672, list K1 01 Pol | t | 12.8519 | 145 | 1863.53 | 0 | 0 | 145 | 1863.53 | 21 | 2254.8713 | 0 | 0 | 0 | 0 |  |  | 0.942 | 12.11 |  |  | POL8_
|  | Demontážní hmotnosti z položek s pořadovými čísly: : | [20 empty] | VV | 0
|  | 17,18,19, : | [20 empty] | VV | 0
|  | Součet: : 12,85193 |  | 12.8519 | [18 empty] | VV | 0
41 | 979082121 | Příplatek k vnitrost. dopravě suti za dalších 5 m, v nabídce dodavatele objekt K1, položka 673, list K1 01 Pol | t | 25.7038 | 18 | 462.67 | 0 | 0 | 18 | 462.67 | 21 | 559.8307 | 0 | 0 | 0 | 0 |  |  | 0.105 | 2.7 |  |  | POL8_
|  | Demontážní hmotnosti z položek s pořadovými čísly: : | [20 empty] | VV | 0
|  | 17,18,19, : | [20 empty] | VV | 0
|  | Součet: : 25,70385 |  | 25.7038 | [18 empty] | VV | 0
42 | 979990001 | Poplatek za skládku stavební suti, v nabídce dodavatele objekt K1, položka 667, list K1 01 Pol | t | 12.8519 | 200 | 2570.39 | 0 | 0 | 200 | 2570.39 | 21 | 3110.1719 | 0 | 0 | 0 | 0 |  |  | 0 | 0 |  |  | POL8_
|  | Demontážní hmotnosti z položek s pořadovými čísly: : | [20 empty] | VV | 0
|  | 17,18,19, : | [20 empty] | VV | 0
|  | Součet: : 12,85193 |  | 12.8519 | [18 empty] | VV | 0
Díl: | VN | Vedlejší náklady |  |  |  | 5437.31 |  | 0 |  | 5437.31 |  | 6579.1451 |  | 0 |  | 0 |  |  |  | 0 |  |  | DIL
43 | 005121 R | Zařízení staveniště | Soubor | 1 | 5437.31 | 5437.31 | 0 | 0 | 5437.31 | 5437.31 | 21 | 6579.1451 | 0 | 0 | 0 | 0 |  |  | 0 | 0 |  |  | POL99_8
[21 empty] | 15 | 21
END