## Rekapitulace stavby
2012 |  | List obsahuje: | [25 empty] | 2.0 | ZAMOK |  |  |  |  | False | False
| optimalizováno pro tisk sestav ve formátu A4 - na výšku | [17 empty] | >> skryté sloupce << | [13 empty] | 0,01 | 21
[33 empty] | 0,01 | 15
| SOUHRNNÝ LIST STAVBY | [18 empty] | v --- níže se nacházejí doplnkové a pomocné údaje k sestavám --- v | [11 empty] | Návod na vyplnění | 0,001
|  | Kód: |  |  |  |  | 20151105 | [24 empty] | Měnit lze pouze buňky se žlutým podbarvením! 1) na prvním listu Rekapitulace stavby vyplňte v sestavě a) Souhrnný list - údaje o Zhotoviteli (přenesou se do ostatních sestav i v jiných listech) b) Rekapitulace objektů - potřebné Ostatní náklady 2) na vybraných listech vyplňte v sestavě a) Krycí list - údaje o Zhotoviteli, pokud se liší od údajů o Zhotoviteli na Souhrnném listu (údaje se přenesou do ostatních sestav v daném listu) b) Rekapitulace rozpočtu - potřebné Ostatní náklady c) Celkové náklady za stavbu - ceny u položek - množství, pokud má žluté podbarvení - a v případe potřeby poznámku (ta je v skrytém sloupci) | 0,01
|  | Stavba: |  |  |  |  | Polozapuštěné kontejnery, Linecká ulice, Český Krumlov | [25 empty] | 0,1
|  | JKSO: | [13 empty] | CC-CZ: | [16 empty] | 1
|  | Místo: |  |  |  |  | Český Krumlov | [8 empty] | Datum: |  | 10.11.2015 | [14 empty] | 10
100
|  | Objednavatel: | [13 empty] | IČ: | [16 empty] | 0,1
|  |  | Město Český Krumlov | [12 empty] | DIČ: | [16 empty] | 0,1
0,1
|  | Zhotovitel: | [13 empty] | IČ: |  | Vyplň údaj | [14 empty] | 0,1
|  |  | Vyplň údaj | [12 empty] | DIČ: |  | Vyplň údaj | [14 empty] | 0,1
False
|  | Projektant: | [13 empty] | IČ: |  | 60636564 | [14 empty] | False
|  |  | Ing. Arch. Vladan Píša | [12 empty] | DIČ: | [16 empty] | True
0,01
|  | Zpracovatel: | [13 empty] | IČ: |  | 75454084 | [14 empty] | 0,01
|  |  | Filip Šimek | [12 empty] | DIČ:
Poznámka:
|  | Náklady z rozpočtů | [13 empty] | 0
|  | Ostatní náklady ze souhrnného listu | [13 empty] | 0
|  | Cena bez DPH | [13 empty] | 0
|  | DPH |  | základní |  |  |  | 21% |  | ze | 0 |  |  |  |  | 0
|  |  |  | snížená |  |  |  | 15% |  | ze | 0 |  |  |  |  | 0
|  |  |  | zákl. přenesená |  |  |  | 21% |  | ze | 0 |  |  |  |  | 0
|  |  |  | sníž. přenesená |  |  |  | 15% |  | ze | 0 |  |  |  |  | 0
|  |  |  | nulová |  |  |  | 0% |  | ze | 0 |  |  |  |  | 0
|  | Cena s DPH | [7 empty] | v |  | CZK |  |  |  | 0
|  | Projektant | [10 empty] | Zpracovatel
|  | Datum a podpis: | [6 empty] | Razítko |  |  |  | Datum a podpis: |  |  |  | Razítko
|  | Objednavatel | [10 empty] | Zhotovitel
|  | Datum a podpis: | [6 empty] | Razítko |  |  |  | Datum a podpis: |  |  |  | Razítko
REKAPITULACE OBJEKTŮ STAVBY
| Kód: | [6 empty] | 20151105
| Stavba: | [6 empty] | Polozapuštěné kontejnery, Linecká ulice, Český Krumlov
| Místo: | [6 empty] | Český Krumlov | [6 empty] | Datum: |  | 10.11.2015
| Objednavatel: | [6 empty] | Město Český Krumlov | [6 empty] | Projektant: |  | Ing. Arch. Vladan Píša |  |  | Informatívní údaje z listů zakázek
| Zhotovitel: | [13 empty] | Zpracovatel: |  | Filip Šimek
| Kód |  |  |  | Objekt | [8 empty] | Cena bez DPH [CZK] |  |  |  | Cena s DPH [CZK] |  | z toho Ostat. náklady [CZK] | DPH [CZK] | Normohodiny [h] | DPH základní [CZK] | DPH snížená [CZK] | DPH základní přenesená [CZK] | DPH snížená přenesená [CZK] | Základna DPH základní | Základna DPH snížená | Základna DPH zákl. přenesená | Základna DPH sníž. přenesená | Základna DPH nulová
| 1) Náklady z rozpočtů | [12 empty] | 0 |  |  |  | 0 |  | 0 | 0 | 0 | 0 | 0 | 0 | 0 | 0 | 0 | 0 | 0 | 0 |  | D | 0 | ###NOIMPORT### | IMPORT | {2E5ECC2D-99C9-48B7-8BC2-A3DBFE3448E1} | {00000000-0000-0000-0000-000000000000}
|  | 01 |  |  |  | Polozapuštěné kontejnery | [7 empty] | 0 |  |  |  | 0 |  | 0 | 0 | 0 | 0 | 0 | 0 | 0 | 0 | 0 | 0 | 0 | 0 |  |  | 1 |  | IMPORT | {FEE38474-09B5-4CA3-8988-6480DA8C1096} | {2E5ECC2D-99C9-48B7-8BC2-A3DBFE3448E1}
| 2) Ostatní náklady ze souhrnného listu | [12 empty] | 0 |  |  |  | 0 |  | Procent. zadání [% nákladů rozpočtu] | Zařazení nákladů | DPH | DPH [CZK]
|  | Ostatní náklady | [11 empty] | 0 |  |  |  | 0 |  | 0% | stavební čast | základní | 0 | [12 empty] | OSTATNENAKLADY |  |  | 0 | 0 | 0 | 0 | 0 | 0 | 0 | 0 | 0 | 0 | 1 | 1 | x
|  | Vyplň vlastní | [11 empty] | 0 |  |  |  | 0 |  | 0% | stavební čast | základní | 0 | [12 empty] | OSTATNENAKLADYVLASTNE |  |  | 0 | 0 | 0 | 0 | 0 | 0 | 0 | 0 | 0 | 0 | 1 | 1
|  | Vyplň vlastní | [11 empty] | 0 |  |  |  | 0 |  | 0% | stavební čast | základní | 0 | [12 empty] | OSTATNENAKLADYVLASTNE |  |  | 0 | 0 | 0 | 0 | 0 | 0 | 0 | 0 | 0 | 0 | 1 | 1
|  | Vyplň vlastní | [11 empty] | 0 |  |  |  | 0 |  | 0% | stavební čast | základní | 0 | [12 empty] | OSTATNENAKLADYVLASTNE |  |  | 0 | 0 | 0 | 0 | 0 | 0 | 0 | 0 | 0 | 0 | 1 | 1
| Celkové náklady za stavbu 1) + 2) | [12 empty] | 0 |  |  |  | 0

## 01 - Polozapuštěné kontej...
| List obsahuje: | [9 empty] | Zpět na list:
optimalizováno pro tisk sestav ve formátu A4 - na výšku | [11 empty] | >> skryté sloupce << | [9 empty] | {FEE38474-09B5-4CA3-8988-6480DA8C1096}
2
KRYCÍ LIST ROZPOČTU | [12 empty] | v --- níže se nacházejí doplnkové a pomocné údaje k sestavám --- v | [8 empty] | False
| Stavba: |  | Polozapuštěné kontejnery, Linecká ulice, Český Krumlov
| Objekt: |  | 01 - Polozapuštěné kontejnery
| JKSO: | [7 empty] | CC-CZ:
| Místo: |  | Český Krumlov | [5 empty] | Datum: |  | 10.11.2015
| Objednavatel: | [7 empty] | IČ:
|  | Město Český Krumlov | [6 empty] | DIČ:
| Zhotovitel: | [7 empty] | IČ: |  | Vyplň údaj
|  | Vyplň údaj | [6 empty] | DIČ: |  | Vyplň údaj
| Projektant: | [7 empty] | IČ: |  | 60636564
|  | Ing. Arch. Vladan Píša | [6 empty] | DIČ:
| Zpracovatel: | [7 empty] | IČ: |  | 75454084
|  | Filip Šimek | [6 empty] | DIČ:
Poznámka:
| Náklady z rozpočtu | [7 empty] | 0
| Ostatní náklady | [7 empty] | 0
| Cena bez DPH | [7 empty] | 0
| DPH | základní | 21% | ze | 0 |  |  |  | 0
|  | snížená | 15% | ze | 0 |  |  |  | 0
|  | zákl. přenesená | 21% | ze | 0 |  |  |  | 0
|  | sníž. přenesená | 15% | ze | 0 |  |  |  | 0
|  | nulová | 0% | ze | 0 |  |  |  | 0
| Cena s DPH |  |  | v | CZK |  |  | 0
| Projektant |  |  |  |  | Zpracovatel
| Datum a podpis: |  |  | Razítko |  | Datum a podpis: |  |  |  | Razítko
| Objednavatel |  |  |  |  | Zhotovitel
| Datum a podpis: |  |  | Razítko |  | Datum a podpis: |  |  |  | Razítko
REKAPITULACE ROZPOČTU
Stavba: |  |  | Polozapuštěné kontejnery, Linecká ulice, Český Krumlov
Objekt: |  |  | 01 - Polozapuštěné kontejnery
Místo: |  |  | Český Krumlov |  |  |  | Datum: |  | 10.11.2015
Objednavatel: |  |  | Město Český Krumlov |  |  |  | Projektant: |  | Ing. Arch. Vladan Píša
Zhotovitel: |  |  | Vyplň údaj |  |  |  | Zpracovatel: |  | Filip Šimek
Kód - Popis | [9 empty] | Cena celkem [CZK]
1) Náklady z rozpočtu | [9 empty] | 0 | [12 empty] | -1
| HSV - Práce a dodávky HSV | [8 empty] | 0
| 1 - Zemní práce | [8 empty] | 0
| 2 - Zakládání | [8 empty] | 0
| 3 - Svislé a kompletní konstrukce | [8 empty] | 0
| 4 - Vodorovné konstrukce | [8 empty] | 0
| 5 - Komunikace pozemní | [8 empty] | 0
| 9 - Ostatní konstrukce a práce, bourání | [8 empty] | 0
| 997 - Přesun sutě | [8 empty] | 0
| 998 - Přesun hmot | [8 empty] | 0
| M - Práce a dodávky M | [8 empty] | 0
| 21-M - Elektromontáže | [8 empty] | 0
| VRN - Vedlejší rozpočtové náklady | [8 empty] | 0
| VP - Vícepráce | [8 empty] | 0
2) Ostatní náklady | [9 empty] | 0 |  |  |  | DPH
| Zařízení staveniště | [8 empty] | 0 |  |  |  | základní | [12 empty] | VRN | 0 | 0 | 0 | 0 | 0 | 1
| Projektové práce | [8 empty] | 0 |  |  |  | základní | [12 empty] | VRN | 0 | 0 | 0 | 0 | 0 | 1
| Územní vlivy | [8 empty] | 0 |  |  |  | základní | [12 empty] | VRN | 0 | 0 | 0 | 0 | 0 | 1
| Provozní vlivy | [8 empty] | 0 |  |  |  | základní | [12 empty] | VRN | 0 | 0 | 0 | 0 | 0 | 1
| Jiné VRN | [8 empty] | 0 |  |  |  | základní | [12 empty] | VRN | 0 | 0 | 0 | 0 | 0 | 1
| Kompletační činnost | [8 empty] | 0 |  |  |  | základní | [12 empty] | KOMPLETACNA | 0 | 0 | 0 | 0 | 0 | 1
Celkové náklady za stavbu 1) + 2) | [7 empty] | 0
ROZPOČET
Stavba: |  |  | Polozapuštěné kontejnery, Linecká ulice, Český Krumlov
Objekt: |  |  | 01 - Polozapuštěné kontejnery
Místo: |  |  | Český Krumlov |  |  |  | Datum: |  | 10.11.2015
Objednavatel: |  |  | Město Český Krumlov |  |  |  | Projektant: |  | Ing. Arch. Vladan Píša
Zhotovitel: |  |  | Vyplň údaj |  |  |  | Zpracovatel: |  | Filip Šimek
PČ | Typ | Kód | Popis |  |  | MJ | Množství | J.cena [CZK] |  | Cena celkem [CZK] |  |  | Poznámka | DPH | J. Nh [h] | Nh celkem [h] | J. hmotnost [t] | Hmotnost celkem [t] | J. suť [t] | Suť Celkem [t]
Náklady z rozpočtu | [9 empty] | 0 | [5 empty] | 0 |  | 423.5023 |  | 48.748 |  | D | -1 | [10 empty] | 0
| HSV - Práce a dodávky HSV | [8 empty] | 0 | [5 empty] | 0 |  | 423.5023 |  | 48.748 | 1 | D | 0 |  |  |  | ROZPOCET | [6 empty] | 0
| 1 - Zemní práce | [8 empty] | 0 | [5 empty] | 0 |  | 141.0014 |  | 48.74 | 1 | D | 1 |  |  |  | ROZPOCET | [6 empty] | 0
64 | K | 112151115 | Směrové kácení stromů s rozřezáním a odvětvením D kmene do 600 mm |  |  | kus | 1 | 0 |  | 0 |  |  |  | základní |  | 0 | 0 | 0 | 0 | 0 | 4 | K | 2 |  |  |  | ROZPOCET | 0 | 0 | 0 | 0 | 0 | 1 | 0 | 4 | 1680630398
56 | K | 113107184 | Odstranění podkladu pl přes 50 do 200 m2 živičných tl 200 mm |  |  | m2 | 86.4 | 0 |  | 0 |  |  |  | základní |  | 0 | 0 | 0 | 0.45 | 38.88 | 4 | K | 2 |  |  |  | ROZPOCET | 0 | 0 | 0 | 0 | 0 | 1 | 0 | 4 | 1927749888
57 | K | 113201112 | Vytrhání obrub silničních ležatých |  |  | m | 34 | 0 |  | 0 |  |  |  | základní |  | 0 | 0 | 0 | 0.29 | 9.86 | 4 | K | 2 |  |  |  | ROZPOCET | 0 | 0 | 0 | 0 | 0 | 1 | 0 | 4 | -1544786249
3 | K | 181301105 | Rozprostření ornice tl vrstvy do 300 mm pl do 500 m2 v rovině nebo ve svahu do 1:5 |  |  | m2 | 94.32 | 0 |  | 0 |  |  |  | základní |  | 0 | 0 | 0 | 0 | 0 | 4 | K | 2 |  |  |  | ROZPOCET | 0 | 0 | 0 | 0 | 0 | 1 | 0 | 4 | -1079490881
4 | K | 181411131 | Založení parkového trávníku výsevem plochy do 1000 m2 v rovině a ve svahu do 1:5 |  |  | m2 | 94.32 | 0 |  | 0 |  |  |  | základní |  | 0 | 0 | 0 | 0 | 0 | 4 | K | 2 |  |  |  | ROZPOCET | 0 | 0 | 0 | 0 | 0 | 1 | 0 | 4 | 1501652118
5 | M | 005724100 | osivo směs travní parková |  |  | kg | 1.415 | 0 |  | 0 |  |  |  | základní |  | 0 | 0.001 | 0.001415 | 0 | 0 | 8 | M | 2 |  |  |  | ROZPOCET | 0 | 0 | 0 | 0 | 0 | 1 | 0 | 4 | 721262711
7 | K | 113108441 | Rozrytí krytu z kameniva bez zhutnění bez živičného pojiva |  |  | m2 | 86.4 | 0 |  | 0 |  |  |  | základní |  | 0 | 0 | 0 | 0 | 0 | 4 | K | 2 |  |  |  | ROZPOCET | 0 | 0 | 0 | 0 | 0 | 1 | 0 | 4 | 1729070315
8 | K | 121101101 | Sejmutí ornice s přemístěním na vzdálenost do 50 m |  |  | m3 | 19.54 | 0 |  | 0 |  |  |  | základní |  | 0 | 0 | 0 | 0 | 0 | 4 | K | 2 |  |  |  | ROZPOCET | 0 | 0 | 0 | 0 | 0 | 1 | 0 | 4 | -1699456953
|  |  | 97,7*0,2 |  |  |  | 19.54 | [14 empty] | VV | 2 | 2 | -1 | 1 | ROZPOCET
9 | K | 131201102 | Hloubení jam nezapažených v hornině tř. 3 objemu do 1000 m3 |  |  | m3 | 169.8 | 0 |  | 0 |  |  |  | základní |  | 0 | 0 | 0 | 0 | 0 | 4 | K | 2 |  |  |  | ROZPOCET | 0 | 0 | 0 | 0 | 0 | 1 | 0 | 4 | -1582008144
|  |  | 16,8*2*3 |  |  |  | 100.8 | [14 empty] | VV | 2 | 2 | -1 | 0 | ROZPOCET
|  |  | 11,5*2*3 |  |  |  | 69 | [14 empty] | VV | 2 | 2 | -1 | 0 | ROZPOCET
|  |  | Součet |  |  |  | 169.8 | [14 empty] | VV | 2 | 4 | -1 | 1 | ROZPOCET
10 | K | 131201109 | Příplatek za lepivost u hloubení jam nezapažených v hornině tř. 3 |  |  | m3 | 169.8 | 0 |  | 0 |  |  |  | základní |  | 0 | 0 | 0 | 0 | 0 | 4 | K | 2 |  |  |  | ROZPOCET | 0 | 0 | 0 | 0 | 0 | 1 | 0 | 4 | -1152708561
11 | K | 162201102 | Vodorovné přemístění do 50 m výkopku/sypaniny z horniny tř. 1 až 4 |  |  | m3 | 169.8 | 0 |  | 0 |  |  |  | základní |  | 0 | 0 | 0 | 0 | 0 | 4 | K | 2 |  |  |  | ROZPOCET | 0 | 0 | 0 | 0 | 0 | 1 | 0 | 4 | 941650255
12 | K | 162701105 | Vodorovné přemístění do 10000 m výkopku/sypaniny z horniny tř. 1 až 4 |  |  | m3 | 169.8 | 0 |  | 0 |  |  |  | základní |  | 0 | 0 | 0 | 0 | 0 | 4 | K | 2 |  |  |  | ROZPOCET | 0 | 0 | 0 | 0 | 0 | 1 | 0 | 4 | 1993473782
13 | K | 162701109 | Příplatek k vodorovnému přemístění výkopku/sypaniny z horniny tř. 1 až 4 ZKD 1000 m přes 10000 m |  |  | m3 | 1698 | 0 |  | 0 |  |  |  | základní |  | 0 | 0 | 0 | 0 | 0 | 4 | K | 2 |  |  |  | ROZPOCET | 0 | 0 | 0 | 0 | 0 | 1 | 0 | 4 | -1160862983
|  |  | "10km | [18 empty] | VV | 2 | 1 | -1 | 0 | ROZPOCET
|  |  | 1698 |  |  |  | 1698 | [14 empty] | VV | 2 | 2 | -1 | 1 | ROZPOCET
14 | K | 167101101 | Nakládání výkopku z hornin tř. 1 až 4 do 100 m3 |  |  | m3 | 169.8 | 0 |  | 0 |  |  |  | základní |  | 0 | 0 | 0 | 0 | 0 | 4 | K | 2 |  |  |  | ROZPOCET | 0 | 0 | 0 | 0 | 0 | 1 | 0 | 4 | -1470332225
15 | K | 171201201 | Uložení sypaniny na skládky |  |  | m3 | 169.8 | 0 |  | 0 |  |  |  | základní |  | 0 | 0 | 0 | 0 | 0 | 4 | K | 2 |  |  |  | ROZPOCET | 0 | 0 | 0 | 0 | 0 | 1 | 0 | 4 | 1510672647
16 | K | 171201211 | Poplatek za uložení odpadu ze sypaniny na skládce (skládkovné) |  |  | t | 322.62 | 0 |  | 0 |  |  |  | základní |  | 0 | 0 | 0 | 0 | 0 | 4 | K | 2 |  |  |  | ROZPOCET | 0 | 0 | 0 | 0 | 0 | 1 | 0 | 4 | 1225901629
|  |  | 169,8*1,9 |  |  |  | 322.62 | [14 empty] | VV | 2 | 2 | -1 | 1 | ROZPOCET
17 | K | 174101101 | Zásyp jam, šachet rýh nebo kolem objektů sypaninou se zhutněním |  |  | m3 | 70.5 | 0 |  | 0 |  |  |  | základní |  | 0 | 0 | 0 | 0 | 0 | 4 | K | 2 |  |  |  | ROZPOCET | 0 | 0 | 0 | 0 | 0 | 1 | 0 | 4 | 1786342305
|  |  | "štěrkopískový zásyp | [18 empty] | VV | 2 | 1 | -1 | 0 | ROZPOCET
|  |  | 1,05*(15*2+9,5*2+2,5*2+3*2) |  |  |  | 63 | [14 empty] | VV | 2 | 2 | -1 | 0 | ROZPOCET
|  |  | 0,5*1,5*10 |  |  |  | 7.5 | [14 empty] | VV | 2 | 2 | -1 | 0 | ROZPOCET
|  |  | Součet |  |  |  | 70.5 | [14 empty] | VV | 2 | 4 | -1 | 1 | ROZPOCET
18 | M | 583312000 | štěrkopísek netříděný zásypový materiál |  |  | t | 141 | 0 |  | 0 |  |  |  | základní |  | 0 | 1 | 141 | 0 | 0 | 8 | M | 2 |  |  |  | ROZPOCET | 0 | 0 | 0 | 0 | 0 | 1 | 0 | 4 | -590457796
|  |  | 70,5*2 |  |  |  | 141 | [14 empty] | VV | 2 | 2 | -1 | 1 | ROZPOCET
| 2 - Zakládání | [8 empty] | 0 | [5 empty] | 0 |  | 123.6993 |  | 0 | 1 | D | 1 |  |  |  | ROZPOCET | [6 empty] | 0
19 | K | 271532212 | Podsyp pod základové konstrukce se zhutněním z hrubého kameniva frakce 16 až 32 mm |  |  | m3 | 46.025 | 0 |  | 0 |  |  |  | základní |  | 0 | 2.16 | 99.414 | 0 | 0 | 4 | K | 2 |  |  |  | ROZPOCET | 0 | 0 | 0 | 0 | 0 | 1 | 0 | 4 | 1908243925
|  |  | 0,2*(15,2*2,1) |  |  |  | 6.384 | [14 empty] | VV | 2 | 2 | -1 | 0 | ROZPOCET
|  |  | 0,2*(2,65*9,7) |  |  |  | 5.141 | [14 empty] | VV | 2 | 2 | -1 | 0 | ROZPOCET
|  |  | 0,5*(15*2+9,5*2+2,5*2+3*2) |  |  |  | 30 | [14 empty] | VV | 2 | 2 | -1 | 0 | ROZPOCET
|  |  | 0,3*1,5*10 |  |  |  | 4.5 | [14 empty] | VV | 2 | 2 | -1 | 0 | ROZPOCET
|  |  | Součet |  |  |  | 46.025 | [14 empty] | VV | 2 | 4 | -1 | 1 | ROZPOCET
22 | K | 273321611 | Základové desky ze ŽB tř. C 30/37 XC3 |  |  | m3 | 9.54 | 0 |  | 0 |  |  |  | základní |  | 0 | 2.4533 | 23.4044 | 0 | 0 | 4 | K | 2 |  |  |  | ROZPOCET | 0 | 0 | 0 | 0 | 0 | 1 | 0 | 4 | 998875424
|  |  | (1,9*15,001)*0,2*1,05 |  |  |  | 5.985 | [14 empty] | VV | 2 | 2 | -1 | 0 | ROZPOCET
|  |  | (1,55*1,6*2+6,3*1,9)*0,2*1,05 |  |  |  | 3.555 | [14 empty] | VV | 2 | 2 | -1 | 0 | ROZPOCET
|  |  | Součet |  |  |  | 9.54 | [14 empty] | VV | 2 | 4 | -1 | 1 | ROZPOCET
23 | K | 273351215 | Zřízení bednění stěn základových desek |  |  | m2 | 10.78 | 0 |  | 0 |  |  |  | základní |  | 0 | 0.00103 | 0.011103 | 0 | 0 | 4 | K | 2 |  |  |  | ROZPOCET | 0 | 0 | 0 | 0 | 0 | 1 | 0 | 4 | -471338894
|  |  | 0,2*(1,9*2+15*2+1,55*2+1,6*2+6,3*2+0,6*2) |  |  |  | 10.78 | [14 empty] | VV | 2 | 2 | -1 | 1 | ROZPOCET
24 | K | 273351216 | Odstranění bednění stěn základových desek |  |  | m2 | 10.78 | 0 |  | 0 |  |  |  | základní |  | 0 | 0 | 0 | 0 | 0 | 4 | K | 2 |  |  |  | ROZPOCET | 0 | 0 | 0 | 0 | 0 | 1 | 0 | 4 | -715064300
25 | K | 273362021 | Výztuž základových desek svařovanými sítěmi Kari |  |  | t | 0.826 | 0 |  | 0 |  |  |  | základní |  | 0 | 1.0531 | 0.86983 | 0 | 0 | 4 | K | 2 |  |  |  | ROZPOCET | 0 | 0 | 0 | 0 | 0 | 1 | 0 | 4 | 188801251
|  |  | "2x KARI 8/100/100 | [18 empty] | VV | 2 | 1 | -1 | 0 | ROZPOCET
|  |  | (1,9*15,001)*7,9*2/1000*1,15 |  |  |  | 0.518 | [14 empty] | VV | 2 | 2 | -1 | 0 | ROZPOCET
|  |  | (1,55*1,6*2+6,3*1,9)*7,9*2/1000*1,15 |  |  |  | 0.308 | [14 empty] | VV | 2 | 2 | -1 | 0 | ROZPOCET
|  |  | Součet |  |  |  | 0.826 | [14 empty] | VV | 2 | 4 | -1 | 1 | ROZPOCET
| 3 - Svislé a kompletní konstrukce | [8 empty] | 0 | [5 empty] | 0 |  | 0 |  | 0 | 1 | D | 1 |  |  |  | ROZPOCET | [6 empty] | 0
58 | K | 3-001 | D+M polozapuštěných kontejnerů |  |  | kus | 12 | 0 |  | 0 |  |  |  | základní |  | 0 | 0 | 0 | 0 | 0 | 4 | K | 2 |  |  |  | ROZPOCET | 0 | 0 | 0 | 0 | 0 | 1 | 0 | 4 | -266839868
|  |  | "dodávka se skládá z kompletního systému polozapuštěných kontejnerů | [18 empty] | VV | 2 | 1 | -1 | 0 | ROZPOCET
|  |  | "plastový polozapuštěný kontejner | [18 empty] | VV | 2 | 1 | -1 | 0 | ROZPOCET
|  |  | "všechny doplňky předepsané dle systému konkrétního dodavatele | [18 empty] | VV | 2 | 1 | -1 | 0 | ROZPOCET
|  |  | "viz technická zpráva projektu | [18 empty] | VV | 2 | 1 | -1 | 0 | ROZPOCET
|  |  | 12 |  |  |  | 12 | [14 empty] | VV | 2 | 2 | -1 | 1 | ROZPOCET
| 4 - Vodorovné konstrukce | [8 empty] | 0 | [5 empty] | 0 |  | 67.72 |  | 0 | 1 | D | 1 |  |  |  | ROZPOCET | [6 empty] | 0
32 | K | 451504111 | Zřízení podkladní vrstvy z kameniva pod dlažbu tl do 100 mm |  |  | m2 | 117.44 | 0 |  | 0 |  |  |  | základní |  | 0 | 0 | 0 | 0 | 0 | 4 | K | 2 |  |  |  | ROZPOCET | 0 | 0 | 0 | 0 | 0 | 1 | 0 | 4 | 1783024276
33 | M | 583336500 | kamenivo těžené hrubé frakce 8-16 |  |  | t | 22.314 | 0 |  | 0 |  |  |  | základní |  | 0 | 1 | 22.314 | 0 | 0 | 8 | M | 2 |  |  |  | ROZPOCET | 0 | 0 | 0 | 0 | 0 | 1 | 0 | 4 | -1061827395
|  |  | 117,44*0,1*1,9 |  |  |  | 22.314 | [14 empty] | VV | 2 | 2 | -1 | 1 | ROZPOCET
34 | K | 451504113 | Zřízení podkladní vrstvy z kameniva pod dlažbu tl do 200 mm |  |  | m2 | 119.489 | 0 |  | 0 |  |  |  | základní |  | 0 | 0 | 0 | 0 | 0 | 4 | K | 2 |  |  |  | ROZPOCET | 0 | 0 | 0 | 0 | 0 | 1 | 0 | 4 | 1641941532
|  |  | 148-3,14*0,9*0,9*10-3,14*0,7*0,7*2 |  |  |  | 119.489 | [14 empty] | VV | 2 | 2 | -1 | 1 | ROZPOCET
35 | M | 583336740 | kamenivo těžené hrubé frakce 16-32 |  |  | t | 45.406 | 0 |  | 0 |  |  |  | základní |  | 0 | 1 | 45.406 | 0 | 0 | 8 | M | 2 |  |  |  | ROZPOCET | 0 | 0 | 0 | 0 | 0 | 1 | 0 | 4 | 1432107218
|  |  | 119,489*0,2*1,9 |  |  |  | 45.406 | [14 empty] | VV | 2 | 2 | -1 | 1 | ROZPOCET
| 5 - Komunikace pozemní | [8 empty] | 0 | [5 empty] | 0 |  | 68.1831 |  | 0 | 1 | D | 1 |  |  |  | ROZPOCET | [6 empty] | 0
66 | K | 572331111 | Vyspravení krytu komunikací po překopech plochy přes 15 m2 obalovaným kamenivem tl 50 mm |  |  | m2 | 21.05 | 0 |  | 0 |  |  |  | základní |  | 0 | 0.13188 | 2.7761 | 0 | 0 | 4 | K | 2 |  |  |  | ROZPOCET | 0 | 0 | 0 | 0 | 0 | 1 | 0 | 4 | -1371876089
|  |  | "doplnění ke stávajícím plochám | [18 empty] | VV | 2 | 1 | -1 | 0 | ROZPOCET
|  |  | 42,1*0,5 |  |  |  | 21.05 | [14 empty] | VV | 2 | 2 | -1 | 1 | ROZPOCET
67 | K | 572341111 | Vyspravení krytu komunikací po překopech plochy přes 15 m2 asfalt betonem ACO (AB) tl 50 mm |  |  | m2 | 21.05 | 0 |  | 0 |  |  |  | základní |  | 0 | 0.12966 | 2.7293 | 0 | 0 | 4 | K | 2 |  |  |  | ROZPOCET | 0 | 0 | 0 | 0 | 0 | 1 | 0 | 4 | 1287864238
36 | K | 591111111 | Kladení dlažby z kostek velkých z kamene do lože z kameniva těženého tl 50 mm |  |  | m2 | 117.44 | 0 |  | 0 |  |  |  | základní |  | 0 | 0.1837 | 21.5737 | 0 | 0 | 4 | K | 2 |  |  |  | ROZPOCET | 0 | 0 | 0 | 0 | 0 | 1 | 0 | 4 | 1791555255
37 | M | 583801590 | kostka dlažební velká, žula velikost 15/17 |  |  | t | 41.104 | 0 |  | 0 |  |  |  | základní |  | 0 | 1 | 41.104 | 0 | 0 | 8 | M | 2 |  |  |  | ROZPOCET | 0 | 0 | 0 | 0 | 0 | 1 | 0 | 4 | -1534314785
|  |  | 117,44 |  |  |  | 117.44 | [14 empty] | VV | 2 | 2 | -1 | 1 | ROZPOCET
| 9 - Ostatní konstrukce a práce, bourání | [8 empty] | 0 | [5 empty] | 0 |  | 22.8985 |  | 0.008 | 1 | D | 1 |  |  |  | ROZPOCET | [6 empty] | 0
40 | K | 916241213 | Osazení obrubníku kamenného stojatého s boční opěrou do lože z betonu prostého |  |  | m | 96.6 | 0 |  | 0 |  |  |  | základní |  | 0 | 0.14067 | 13.5887 | 0 | 0 | 4 | K | 2 |  |  |  | ROZPOCET | 0 | 0 | 0 | 0 | 0 | 1 | 0 | 4 | 765579645
|  |  | 5,5+15+3+4,2+3+2,1+1,8+15,7+1,7+2,4+11,1+2,4*2+6,1+0,5+12,8+6,9 |  |  |  | 96.6 | [14 empty] | VV | 2 | 2 | -1 | 1 | ROZPOCET
41 | M | 583802030 | krajník silniční kamenný, žula, 15x25 x 30-80 |  |  | m | 101.43 | 0 |  | 0 |  |  |  | základní |  | 0 | 0.09 | 9.1287 | 0 | 0 | 8 | M | 2 |  |  |  | ROZPOCET | 0 | 0 | 0 | 0 | 0 | 1 | 0 | 4 | -51799705
63 | K | 919124121 | Dilatační spáry vkládané v cementobetonovém krytu s vyplněním spár asfaltovou zálivkou |  |  | m | 42.1 | 0 |  | 0 |  |  |  | základní |  | 0 | 0.0043 | 0.18103 | 0 | 0 | 4 | K | 2 |  |  |  | ROZPOCET | 0 | 0 | 0 | 0 | 0 | 1 | 0 | 4 | 424641752
59 | K | 919735114 | Řezání stávajícího živičného krytu hl do 200 mm |  |  | m | 42.1 | 0 |  | 0 |  |  |  | základní |  | 0 | 0 | 0 | 0 | 0 | 4 | K | 2 |  |  |  | ROZPOCET | 0 | 0 | 0 | 0 | 0 | 1 | 0 | 4 | 745335003
65 | K | 966006211 | Odstranění svislých dopravních značek ze sloupů, sloupků nebo konzol |  |  | kus | 2 | 0 |  | 0 |  |  |  | základní |  | 0 | 0 | 0 | 0.004 | 0.008 | 4 | K | 2 |  |  |  | ROZPOCET | 0 | 0 | 0 | 0 | 0 | 1 | 0 | 4 | 1827972431
| 997 - Přesun sutě | [8 empty] | 0 | [5 empty] | 0 |  | 0 |  | 0 | 1 | D | 1 |  |  |  | ROZPOCET | [6 empty] | 0
45 | K | 997211511 | Vodorovná doprava suti po suchu na vzdálenost do 1 km |  |  | t | 48.748 | 0 |  | 0 |  |  |  | základní |  | 0 | 0 | 0 | 0 | 0 | 4 | K | 2 |  |  |  | ROZPOCET | 0 | 0 | 0 | 0 | 0 | 1 | 0 | 4 | -1907183348
46 | K | 997211519 | Příplatek ZKD 1 km u vodorovné dopravy suti |  |  | t | 731.22 | 0 |  | 0 |  |  |  | základní |  | 0 | 0 | 0 | 0 | 0 | 4 | K | 2 |  |  |  | ROZPOCET | 0 | 0 | 0 | 0 | 0 | 1 | 0 | 4 | -1459065168
47 | K | 997211611 | Nakládání suti na dopravní prostředky pro vodorovnou dopravu |  |  | t | 48.748 | 0 |  | 0 |  |  |  | základní |  | 0 | 0 | 0 | 0 | 0 | 4 | K | 2 |  |  |  | ROZPOCET | 0 | 0 | 0 | 0 | 0 | 1 | 0 | 4 | -1562536622
48 | K | 997221815 | Poplatek za uložení betonového odpadu na skládce (skládkovné) |  |  | t | 48.748 | 0 |  | 0 |  |  |  | základní |  | 0 | 0 | 0 | 0 | 0 | 4 | K | 2 |  |  |  | ROZPOCET | 0 | 0 | 0 | 0 | 0 | 1 | 0 | 4 | -96417757
| 998 - Přesun hmot | [8 empty] | 0 | [5 empty] | 0 |  | 0 |  | 0 | 1 | D | 1 |  |  |  | ROZPOCET | [6 empty] | 0
49 | K | 998011001 | Přesun hmot pro budovy zděné v do 6 m |  |  | t | 423.502 | 0 |  | 0 |  |  |  | základní |  | 0 | 0 | 0 | 0 | 0 | 4 | K | 2 |  |  |  | ROZPOCET | 0 | 0 | 0 | 0 | 0 | 1 | 0 | 4 | -859893681
| M - Práce a dodávky M | [8 empty] | 0 | [5 empty] | 0 |  | 0 |  | 0 | 3 | D | 0 |  |  |  | ROZPOCET | [6 empty] | 0
| 21-M - Elektromontáže | [8 empty] | 0 | [5 empty] | 0 |  | 0 |  | 0 | 3 | D | 1 |  |  |  | ROZPOCET | [6 empty] | 0
68 | K | 21-001 | D+M elektromechanických sloupků vč. rozvodny |  |  | kus | 2 | 0 |  | 0 |  |  |  | základní |  | 0 | 0 | 0 | 0 | 0 | 64 | K | 2 |  |  |  | ROZPOCET | 0 | 0 | 0 | 0 | 0 | 1 | 0 | 64 | -16488655
| VRN - Vedlejší rozpočtové náklady | [8 empty] | 0 | [5 empty] | 0 |  | 0 |  | 0 | 5 | D | 0 |  |  |  | ROZPOCET | [6 empty] | 0
55 | K | 93-001 | Vytýčení inženýrských sítí |  |  | kpl | 1 | 0 |  | 0 |  |  |  | základní |  | 0 | 0 | 0 | 0 | 0 | 4 | K | 1 |  |  |  | ROZPOCET | 0 | 0 | 0 | 0 | 0 | 1 | 0 | 4 | 1526251483
| VP - Vícepráce | [8 empty] | 0 | [11 empty] | D | 0 |  |  |  | PN | [6 empty] | 0
| K | [8 empty] | 0 |  |  |  | základní | [7 empty] | PN | 1 |  |  |  | PN | 0 | 0 | 0 | 0 | 0 | 1 | 0
| K | [8 empty] | 0 |  |  |  | základní | [7 empty] | PN | 1 |  |  |  | PN | 0 | 0 | 0 | 0 | 0 | 1 | 0
| K | [8 empty] | 0 |  |  |  | základní | [7 empty] | PN | 1 |  |  |  | PN | 0 | 0 | 0 | 0 | 0 | 1 | 0
| K | [8 empty] | 0 |  |  |  | základní | [7 empty] | PN | 1 |  |  |  | PN | 0 | 0 | 0 | 0 | 0 | 1 | 0
| K | [8 empty] | 0 |  |  |  | základní | [7 empty] | PN | 1 |  |  |  | PN | 0 | 0 | 0 | 0 | 0 | 1 | 0