## Krycí list
SLEPÝ ROZPOČET
Rozpočet |  | R1102/2016 | Práce na obnově památkové podstaty kult. památky | JKSO
Objekt |  | Název objektu |  | SKP
01 |  | Horní Brána - výklenková kaple 1. zastavení |  | Měrná jednotka
Stavba |  | Název stavby |  | Počet jednotek
R.562 |  | 6 zastavení křížové cesty - Český Krumlov |  | Náklady na m.j. | 0
Projektant |  |  |  | Typ rozpočtu
Zpracovatel projektu |  | 0
Objednatel
Dodavatel |  |  |  | Zakázkové číslo | 1
Rozpočtoval |  |  |  | Počet listů
ROZPOČTOVÉ NÁKLADY
Základní rozpočtové náklady |  |  | Ostatní rozpočtové náklady
| HSV celkem | 0 | Ztížené výrobní podmínky |  | 0
Z | PSV celkem | 0 | Oborová přirážka |  | 0
R | M práce celkem | 0 | Přesun stavebních kapacit |  | 0
N | M dodávky celkem | 0 | Mimostaveništní doprava |  | 0
ZRN celkem |  | 0 | Zařízení staveniště |  | 0
|  |  | Provoz investora |  | 0
HZS |  | 0 | Kompletační činnost (IČD) |  | 0
ZRN+HZS |  | 0 | Ostatní náklady neuvedené |  | 0
ZRN+ost.náklady+HZS |  | 0 | Ostatní náklady celkem |  | 0
Vypracoval |  |  | Za zhotovitele | Za objednatele
Jméno : |  |  | Jméno : | Jméno :
Datum : |  |  | Datum : | Datum :
Podpis : |  |  | Podpis: | Podpis:
Základ pro DPH |  | 21 | % | 0
DPH |  | 21 | % | 0
Základ pro DPH |  | 0 | % | 0
DPH |  | 0 | % | 0
CENA ZA OBJEKT CELKEM |  |  |  | 0
Poznámka :

## Rekapitulace
Stavba : |  | R.562 6 zastavení křížové cesty - Český Krumlov |  |  | Rozpočet : | R1102/2016
Objekt : |  | 01 Horní Brána - výklenková kaple 1. zastavení |  |  | Práce na obnově památkové podstaty kult. památky
REKAPITULACE STAVEBNÍCH DÍLŮ
| Stavební díl |  | HSV | PSV | Dodávka | Montáž | HZS
1 | Zemní práce |  | 0 | 0 | 0 | 0 | 0
2 | Základy a zvláštní zakládání |  | 0 | 0 | 0 | 0 | 0
21 | Úprava podloží a základ.spáry |  | 0 | 0 | 0 | 0 | 0
62 | Úpravy povrchů vnější |  | 0 | 0 | 0 | 0 | 0
88 | Potrubí z drenážek |  | 0 | 0 | 0 | 0 | 0
9 | Ostatní konstrukce, bourání |  | 0 | 0 | 0 | 0 | 0
94 | Lešení a stavební výtahy |  | 0 | 0 | 0 | 0 | 0
711 | Izolace proti vodě |  | 0 | 0 | 0 | 0 | 0
765 | Krytiny tvrdé |  | 0 | 0 | 0 | 0 | 0
767 | Konstrukce zámečnické |  | 0 | 0 | 0 | 0 | 0
| CELKEM OBJEKT |  | 0 | 0 | 0 | 0 | 0
VEDLEJŠÍ ROZPOČTOVÉ NÁKLADY
Název VRN |  |  | Kč | % | Základna |  | Kč
Ztížené výrobní podmínky |  |  |  |  | 0 |  | 0 | 0
Oborová přirážka |  |  |  |  | 0 |  | 0 | 0
Přesun stavebních kapacit |  |  |  |  | 0 |  | 0 | 0
Mimostaveništní doprava |  |  |  |  | 0 |  | 0 | 0
Zařízení staveniště |  |  |  |  | 0 |  | 0 | 1
Provoz investora |  |  |  |  | 0 |  | 0 | 1
Kompletační činnost (IČD) |  |  |  |  | 0 |  | 0 | 2
Rezerva rozpočtu |  |  |  |  | 0 |  | 0 | 2
| CELKEM VRN |  |  |  |  | 0

## Položky
Slepý rozpočet
Stavba : |  | R.562 6 zastavení křížové cesty - Český Krumlov |  | Rozpočet: | R1102/2016
Objekt : |  | 01 Horní Brána - výklenková kaple 1. zastavení |  | Práce na obnově památkové podstaty kult. památky
P.č. | Číslo položky | Název položky | MJ | množství | cena / MJ | celkem (Kč)
Díl: | 1 | Zemní práce | [5 empty] | 1
1 | 132201109R00 | Příplatek za lepivost - hloubení rýh 60 cm v hor.3 | m3 | 7.86 | 0 | 0 |  | 2 | 1 | 1 | 1 | 1 | 0 | 0 | 0 | 0 | 0 | 1 | 1 | 0
2 | 139601102R00 | Ruční výkop jam, rýh a šachet v hornině tř. 3 | m3 | 7.86 | 0 | 0 |  | 2 | 1 | 1 | 1 | 1 | 0 | 0 | 0 | 0 | 0 | 1 | 1 | 0
|  | drenáž:((3,5+0,4+0,4)*2+(1,5+0,+0,4)*2)*0,5*0,3 |  | 1.86 |  |  | drenáž:((3,5+0,4+0,4)*2+(1,5+0,+0,4)*2)*0,5*0,3
|  | 2*3*1 |  | 6 |  |  | 2*3*1
3 | 162701105R00 | Vodorovné přemístění výkopku z hor.1-4 do 10000 m | m3 | 7.86 | 0 | 0 |  | 2 | 1 | 1 | 1 | 1 | 0 | 0 | 0 | 0 | 0 | 1 | 1 | 0
4 | 171201201R00 | Uložení výkopku na skládku | m3 | 7.86 | 0 | 0 |  | 2 | 1 | 1 | 1 | 1 | 0 | 0 | 0 | 0 | 0 | 1 | 1 | 0
5 | 174101101R00 | Zásyp jam, rýh, šachet se zhutněním | m3 | 7.86 | 0 | 0 |  | 2 | 1 | 1 | 1 | 1 | 0 | 0 | 0 | 0 | 0 | 1 | 1 | 0
6 | 199000000R00 | Poplatek za uložení výkopku na skládku | m3 | 7.86 | 0 | 0 |  | 2 | 1 | 1 | 1 | 1 | 0 | 0 | 0 | 0 | 0 | 1 | 1 | 0
| Celkem za | 1 Zemní práce |  |  |  | 0 |  | 4 |  |  |  |  | 0 | 0 | 0 | 0 | 0
Díl: | 2 | Základy a zvláštní zakládání | [5 empty] | 1
7 | 211561111R00 | Výplň odvodňovacích žeber kam. hrubě drcen. 16 mm | m3 | 7.488 | 0 | 0 |  | 2 | 1 | 1 | 1 | 1 | 0 | 0 | 0 | 0 | 0 | 1 | 1 | 1.665
|  | drenáž:((3,5+0,4+0,4)*2+(1,5+0,+0,4)*2)*0,5*0,3 |  | 1.86 |  |  | drenáž:((3,5+0,4+0,4)*2+(1,5+0,+0,4)*2)*0,5*0,3
|  | 2*3*1 |  | 6 |  |  | 2*3*1
|  | odpočet kačírek :-0,372 |  | -0.372 |  |  | odpočet kačírek :-0,372
| Celkem za | 2 Základy a zvláštní zakládání |  |  |  | 0 |  | 4 |  |  |  |  | 0 | 0 | 0 | 0 | 0
Díl: | 21 | Úprava podloží a základ.spáry | [5 empty] | 1
8 | R210001 | Násyp z kačírku | m3 | 0.372 | 0 | 0 |  | 2 | 12 | 0 | 1 | 1 | 0 | 0 | 0 | 0 | 0 | 12 | 0 | 0
|  | drenáž:((3,5+0,4+0,4)*2+(1,5+0,+0,4)*2)*0,1*0,3 |  | 0.372 |  |  | drenáž:((3,5+0,4+0,4)*2+(1,5+0,+0,4)*2)*0,1*0,3
| Celkem za | 21 Úprava podloží a základ.spáry |  |  |  | 0 |  | 4 |  |  |  |  | 0 | 0 | 0 | 0 | 0
Díl: | 62 | Úpravy povrchů vnější | [5 empty] | 1
9 | 319201311R00 | Vyrovnání povrchu zdiva maltou tl.do 5cm | m2 | 4 | 0 | 0 |  | 2 | 1 | 1 | 1 | 1 | 0 | 0 | 0 | 0 | 0 | 1 | 1 | 0.033
10 | 612433311R00 | Omítka sanační vysoké zasolení, dvouvrstvá, 40 mm | m2 | 7 | 0 | 0 |  | 2 | 1 | 1 | 1 | 1 | 0 | 0 | 0 | 0 | 0 | 1 | 1 | 0.0315
|  | soklová část:3,5*0,6+3,5*0,8+1,5*0,7*2 |  | 7 |  |  | soklová část:3,5*0,6+3,5*0,8+1,5*0,7*2
11 | 622401941R00 | Příplatek za kropení podkladu omítky vnější stěn | m2 | 71.625 | 0 | 0 |  | 2 | 1 | 1 | 1 | 1 | 0 | 0 | 0 | 0 | 0 | 1 | 1 | 0
|  | bez soklové části: |  | 0 |  |  | bez soklové části:
|  | přední strana:3,5*4+(3,5*1,5)/2 |  | 16.625 |  |  | přední strana:3,5*4+(3,5*1,5)/2
|  | ostění výklenku:3,5*2*0,6+3,5*1 |  | 7.7 |  |  | ostění výklenku:3,5*2*0,6+3,5*1
|  | boční strany:3,8*1,5*2 |  | 11.4 |  |  | boční strany:3,8*1,5*2
|  | zadní strana:3,5*4+(1,8*1)/2 |  | 14.9 |  |  | zadní strana:3,5*4+(1,8*1)/2
|  | římsa:(2,5+0,5+2,5+0,5+(1,5+0,5)*2+(1,5+0,5)*2+3,5)*0,8 |  | 14 |  |  | římsa:(2,5+0,5+2,5+0,5+(1,5+0,5)*2+(1,5+0,5)*2+3,5)*0,8
|  | soklová část:3,5*0,6+3,5*0,8+1,5*0,7*2 |  | 7 |  |  | soklová část:3,5*0,6+3,5*0,8+1,5*0,7*2
12 | 622427422R00 | Oprava vněj. omítek VIIdo 40%, štuk na 100% plochy | m2 | 64.625 | 0 | 0 |  | 2 | 1 | 1 | 1 | 1 | 0 | 0 | 0 | 0 | 0 | 1 | 1 | 0.0399
|  | bez soklové části: |  | 0 |  |  | bez soklové části:
|  | přední strana:3,5*4+(3,5*1,5)/2 |  | 16.625 |  |  | přední strana:3,5*4+(3,5*1,5)/2
|  | ostění výklenku:3,5*2*0,6+3,5*1 |  | 7.7 |  |  | ostění výklenku:3,5*2*0,6+3,5*1
|  | boční strany:3,8*1,5*2 |  | 11.4 |  |  | boční strany:3,8*1,5*2
|  | zadní strana:3,5*4+(1,8*1)/2 |  | 14.9 |  |  | zadní strana:3,5*4+(1,8*1)/2
|  | římsa:(2,5+0,5+2,5+0,5+(1,5+0,5)*2+(1,5+0,5)*2+3,5)*0,8 |  | 14 |  |  | římsa:(2,5+0,5+2,5+0,5+(1,5+0,5)*2+(1,5+0,5)*2+3,5)*0,8
13 | 622471321RS8 | Nátěr nebo nástřik stěn vnějších, složitost 7 hmota silikátová Keim barevná skupina II | m2 | 71.625 | 0 | 0 |  | 2 | 1 | 1 | 1 | 1 | 0 | 0 | 0 | 0 | 0 | 1 | 1 | 0.00061
|  | 64,6250+7 |  | 71.625 |  |  | 64,6250+7
14 | 783903812R00 | Očištění a odmaštění podkladu | m2 | 25.85 | 0 | 0 |  | 2 | 1 | 7 | 7 | 1 | 0 | 0 | 0 | 0 | 0 | 1 | 7 | 0.0001
|  | zbytek neotlučených stávajících omítek: |  | 0 |  |  | zbytek neotlučených stávajících omítek:
|  | 60% plocha:64,6250*0,4 |  | 25.85 |  |  | 60% plocha:64,6250*0,4
15 | R0620006 | Vyrovnání uložení pod krytinu z prejzů | m2 | 12.55 | 0 | 0 |  | 2 | 12 | 0 | 2 | 1 | 0 | 0 | 0 | 0 | 0 | 12 | 0 | 0
|  | (2*1,5)/2*2 |  | 3 |  |  | (2*1,5)/2*2
|  | (3,5+2)*(1,8/2) |  | 4.95 |  |  | (3,5+2)*(1,8/2)
|  | 2,3*2 |  | 4.6 |  |  | 2,3*2
16 | R620001 | Hydrofóbní nátěr /M+D/ (vystupující konstrukce) | m | 21.7 | 0 | 0 |  | 2 | 12 | 0 | 3 | 1 | 0 | 0 | 0 | 0 | 0 | 12 | 0 | 0
|  | bez soklové části: |  | 0 |  |  | bez soklové části:
|  | přední strana: |  | 0 |  |  | přední strana:
|  | ostění výklenku:3,5*2*0,6+3,5*1 |  | 7.7 |  |  | ostění výklenku:3,5*2*0,6+3,5*1
|  | římsa:(2,5+0,5+2,5+0,5+(1,5+0,5)*2+(1,5+0,5)*2+3,5)*0,8 |  | 14 |  |  | římsa:(2,5+0,5+2,5+0,5+(1,5+0,5)*2+(1,5+0,5)*2+3,5)*0,8
17 | R620002 | Penetrace podkladu | m2 | 71.625 | 0 | 0 |  | 2 | 12 | 0 | 4 | 1 | 0 | 0 | 0 | 0 | 0 | 12 | 0 | 0
18 | R620003 | Zpevnění podkladu zpevňovačem | m2 | 6.4625 | 0 | 0 |  | 2 | 12 | 0 | 5 | 1 | 0 | 0 | 0 | 0 | 0 | 12 | 0 | 0
|  | 10% plochy:64,625*0,1 |  | 6.4625 |  |  | 10% plochy:64,625*0,1
19 | R620004 | Profilace plastických prvků (římsy, šambrány atd.) | m | 2 | 0 | 0 |  | 2 | 12 | 0 | 6 | 1 | 0 | 0 | 0 | 0 | 0 | 12 | 0 | 0
|  | 20% v soklové části:(3,5*2+1,5*2)*0,2 |  | 2 |  |  | 20% v soklové části:(3,5*2+1,5*2)*0,2
20 | R620005 | Seříznutí spodní hrany omítky v soklové části | m | 10 | 0 | 0 |  | 2 | 12 | 0 | 7 | 1 | 0 | 0 | 0 | 0 | 0 | 12 | 0 | 0
|  | 3,5*2+1,5*2 |  | 10 |  |  | 3,5*2+1,5*2
| Celkem za | 62 Úpravy povrchů vnější |  |  |  | 0 |  | 4 |  |  |  |  | 0 | 0 | 0 | 0 | 0
Díl: | 88 | Potrubí z drenážek | [5 empty] | 1
21 | 871228111R00 | Klad dren flex pvc dn do 100mm | m | 12.4 | 0 | 0 |  | 2 | 1 | 1 | 1 | 1 | 0 | 0 | 0 | 0 | 0 | 1 | 1 | 0
|  | drenáž:(3,5+0,4+0,4)*2+(1,5+0,+0,4)*2 |  | 12.4 |  |  | drenáž:(3,5+0,4+0,4)*2+(1,5+0,+0,4)*2
22 | 28611223 | Trubka pvc dren flex d100 mm | M | 13 | 0 | 0 |  | 2 | 3 | 1 | 28611223 | 1 | 0 | 0 | 0 | 0 | 0 | 3 | 1 | 0.00048
| Celkem za | 88 Potrubí z drenážek |  |  |  | 0 |  | 4 |  |  |  |  | 0 | 0 | 0 | 0 | 0
Díl: | 9 | Ostatní konstrukce, bourání | [5 empty] | 1
23 | 216904391R00 | Přiíplatek za ruční dočištění ocelovými kartáči | m2 | 31.45 | 0 | 0 |  | 2 | 1 | 1 | 1 | 1 | 0 | 0 | 0 | 0 | 0 | 1 | 1 | 0
|  | 40% plocha:61,125*0,4 |  | 24.45 |  |  | 40% plocha:61,125*0,4
|  | 100% soklová část:7 |  | 7 |  |  | 100% soklová část:7
24 | 978015351R00 | Otlučení omítek vnějších MVC v složit.5-7 do 40 % | m2 | 61.125 | 0 | 0 |  | 2 | 1 | 1 | 1 | 1 | 0 | 0 | 0 | 0 | 0 | 1 | 1 | 0
|  | bez soklové části: |  | 0 |  |  | bez soklové části:
|  | přední strana:3,5*4+(3,5*1,5)/2 |  | 16.625 |  |  | přední strana:3,5*4+(3,5*1,5)/2
|  | ostění výklenku:3,5*2*0,6 |  | 4.2 |  |  | ostění výklenku:3,5*2*0,6
|  | boční strany:3,8*1,5*2 |  | 11.4 |  |  | boční strany:3,8*1,5*2
|  | zadní strana:3,5*4+(1,8*1)/2 |  | 14.9 |  |  | zadní strana:3,5*4+(1,8*1)/2
|  | římsa:(2,5+0,5+2,5+0,5+(1,5+0,5)*2+(1,5+0,5)*2+3,5)*0,8 |  | 14 |  |  | římsa:(2,5+0,5+2,5+0,5+(1,5+0,5)*2+(1,5+0,5)*2+3,5)*0,8
25 | 978015391R00 | Otlučení omítek vnějších MVC v složit.5-7 do 100 % | m2 | 7 | 0 | 0 |  | 2 | 1 | 1 | 1 | 1 | 0 | 0 | 0 | 0 | 0 | 1 | 1 | 0
|  | soklová část:3,5*0,6+3,5*0,8+1,5*0,7*2 |  | 7 |  |  | soklová část:3,5*0,6+3,5*0,8+1,5*0,7*2
26 | 978023411R00 | Vysekání a úprava spár zdiva cihelného mimo komín. | m2 | 31.45 | 0 | 0 |  | 2 | 1 | 1 | 1 | 1 | 0 | 0 | 0 | 0 | 0 | 1 | 1 | 0
27 | 979081111R00 | Odvoz suti a vybour. hmot na skládku do 1 km | t | 2.2644 | 0 | 0 |  | 2 | 1 | 3 | 3 | 1 | 0 | 0 | 0 | 0 | 0 | 1 | 3 | 0
|  | 31,45*0,04*1,8 |  | 2.2644 |  |  | 31,45*0,04*1,8
28 | 979081121R00 | Příplatek k odvozu za každý další 1 km | t | 22.644 | 0 | 0 |  | 2 | 1 | 3 | 3 | 1 | 0 | 0 | 0 | 0 | 0 | 1 | 3 | 0
|  | 2,2644*10 |  | 22.644 |  |  | 2,2644*10
29 | 979082111R00 | Vnitrostaveništní doprava suti do 10 m | t | 2.2644 | 0 | 0 |  | 2 | 1 | 3 | 3 | 1 | 0 | 0 | 0 | 0 | 0 | 1 | 3 | 0
30 | 979087112R00 | Nakládání suti na dopravní prostředky | t | 2.2644 | 0 | 0 |  | 2 | 1 | 3 | 3 | 1 | 0 | 0 | 0 | 0 | 0 | 1 | 3 | 0
31 | 979093111R00 | Uložení suti na skládku bez zhutnění | t | 2.2644 | 0 | 0 |  | 2 | 1 | 3 | 3 | 1 | 0 | 0 | 0 | 0 | 0 | 1 | 3 | 0
32 | 979990001R00 | Poplatek za skládku stavební suti | t | 2.2644 | 0 | 0 |  | 2 | 1 | 3 | 3 | 1 | 0 | 0 | 0 | 0 | 0 | 1 | 3 | 0
| Celkem za | 9 Ostatní konstrukce, bourání |  |  |  | 0 |  | 4 |  |  |  |  | 0 | 0 | 0 | 0 | 0
Díl: | 94 | Lešení a stavební výtahy | [5 empty] | 1
33 | 941941041R00 | Montáž lešení leh.řad.s podlahami,š.1,2 m, H 10 m | m2 | 60 | 0 | 0 |  | 2 | 1 | 1 | 1 | 1 | 0 | 0 | 0 | 0 | 0 | 1 | 1 | 0.03338
|  | 6*3,5*2+1,5*6*2 |  | 60 |  |  | 6*3,5*2+1,5*6*2
34 | 941941841R00 | Demontáž lešení leh.řad.s podlahami,š.1,2 m,H 10 m | m2 | 60 | 0 | 0 |  | 2 | 1 | 1 | 1 | 1 | 0 | 0 | 0 | 0 | 0 | 1 | 1 | 0
35 | 944944011R00 | Montáž ochranné sítě z umělých vláken | m2 | 60 | 0 | 0 |  | 2 | 1 | 1 | 1 | 1 | 0 | 0 | 0 | 0 | 0 | 1 | 1 | 0
36 | 944944081R00 | Demontáž ochranné sítě z umělých vláken | m2 | 60 | 0 | 0 |  | 2 | 1 | 1 | 1 | 1 | 0 | 0 | 0 | 0 | 0 | 1 | 1 | 0
| Celkem za | 94 Lešení a stavební výtahy |  |  |  | 0 |  | 4 |  |  |  |  | 0 | 0 | 0 | 0 | 0
Díl: | 711 | Izolace proti vodě | [5 empty] | 1
37 | R7110001 | D+M izolace nopová folie | m2 | 10 | 0 | 0 |  | 2 | 12 | 0 | 8 | 2 | 0 | 0 | 0 | 0 | 0 | 12 | 0 | 0
|  | (3,5*2+1,5*2)*1 |  | 10 |  |  | (3,5*2+1,5*2)*1
| Celkem za | 711 Izolace proti vodě |  |  |  | 0 |  | 4 |  |  |  |  | 0 | 0 | 0 | 0 | 0
Díl: | 765 | Krytiny tvrdé | [5 empty] | 1
38 | 765311421R00 | Krytina z prejzů střech složitých, do malty | m2 | 7.95 | 0 | 0 |  | 2 | 1 | 7 | 7 | 2 | 0 | 0 | 0 | 0 | 0 | 1 | 7 | 0.11266
|  | (2*1,5)/2*2 |  | 3 |  |  | (2*1,5)/2*2
|  | (3,5+2)*(1,8/2) |  | 4.95 |  |  | (3,5+2)*(1,8/2)
39 | 765316870R00 | Demontáž krytiny z prejzů, tvrdá malta, do suti | m2 | 7.95 | 0 | 0 |  | 2 | 1 | 7 | 7 | 2 | 0 | 0 | 0 | 0 | 0 | 1 | 7 | 0
|  | (2*1,5)/2*2 |  | 3 |  |  | (2*1,5)/2*2
|  | (3,5+2)*(1,8/2) |  | 4.95 |  |  | (3,5+2)*(1,8/2)
40 | 765611241R00 | Pokrytí požárních zdí do 30 cm krytinou prejzy | m | 4.6 | 0 | 0 |  | 2 | 1 | 7 | 7 | 2 | 0 | 0 | 0 | 0 | 0 | 1 | 7 | 0.02927
|  | 2,3*2 |  | 4.6 |  |  | 2,3*2
41 | 765718810R00 | Demontáž pálené krytiny zdí š. do 30 cm, do suti | m | 4.6 | 0 | 0 |  | 2 | 1 | 7 | 7 | 2 | 0 | 0 | 0 | 0 | 0 | 1 | 7 | 0
|  | 2,3*2 |  | 4.6 |  |  | 2,3*2
42 | 979011111R00 | Svislá doprava suti a vybour. hmot za 2.NP a 1.PP | t | 0.7229 | 0 | 0 |  | 2 | 1 | 3 | 3 | 2 | 0 | 0 | 0 | 0 | 0 | 1 | 3 | 0
|  | (7,95+4,6)*32*1,8*0,001 |  | 0.7229 |  |  | (7,95+4,6)*32*1,8*0,001
43 | 979081111R00 | Odvoz suti a vybour. hmot na skládku do 1 km | t | 0.7229 | 0 | 0 |  | 2 | 1 | 3 | 3 | 2 | 0 | 0 | 0 | 0 | 0 | 1 | 3 | 0
44 | 979081121R00 | Příplatek k odvozu za každý další 1 km | t | 7.229 | 0 | 0 |  | 2 | 1 | 3 | 3 | 2 | 0 | 0 | 0 | 0 | 0 | 1 | 3 | 0
|  | 0,7229*10 |  | 7.229 |  |  | 0,7229*10
45 | 979087112R00 | Nakládání suti na dopravní prostředky | t | 0.7229 | 0 | 0 |  | 2 | 1 | 3 | 3 | 2 | 0 | 0 | 0 | 0 | 0 | 1 | 3 | 0
46 | 979093111R00 | Uložení suti na skládku bez zhutnění | t | 0.7229 | 0 | 0 |  | 2 | 1 | 3 | 3 | 2 | 0 | 0 | 0 | 0 | 0 | 1 | 3 | 0
47 | 979990001R00 | Poplatek za skládku stavební suti | t | 0.7229 | 0 | 0 |  | 2 | 1 | 3 | 3 | 2 | 0 | 0 | 0 | 0 | 0 | 1 | 3 | 0
48 | 998765103R00 | Přesun hmot pro krytiny tvrdé | t | 0.6426 | 0 | 0 |  | 2 | 1 | 5 | 5 | 2 | 0 | 0 | 0 | 0 | 0 | 1 | 5 | 0
|  | (7,95+4,6)*32*1,6*0,001 |  | 0.6426 |  |  | (7,95+4,6)*32*1,6*0,001
| Celkem za | 765 Krytiny tvrdé |  |  |  | 0 |  | 4 |  |  |  |  | 0 | 0 | 0 | 0 | 0
Díl: | 767 | Konstrukce zámečnické | [5 empty] | 1
49 | R7670001 | Oprava a repase kovaného zábradlí výklenku | kpl | 1 | 0 | 0 |  | 2 | 12 | 0 | 9 | 2 | 0 | 0 | 0 | 0 | 0 | 12 | 0 | 0
| Celkem za | 767 Konstrukce zámečnické |  |  |  | 0 |  | 4 |  |  |  |  | 0 | 0 | 0 | 0 | 0