## List2
Název akce: STAVEBNÍ ÚPRAVY SOCIÁLNÍHO ZAŘÍZENÍ A VÝMĚNA
ROZVODŮ VODY V PAVILONU U6 ZŠ ZA NÁDRAŽÍM 222
ČESKÝ KRUMLOV
Místo stavby: Za Nádražím 222, Český Krumlov
Kraj: Jihočeský
Investor: Město Český Krumlov, náměstí Svornosti 1
381 01 Český Krumlov
Stupeň projektu: Projektová dokumentace provedení stavby (PDPS)
Obsah dokumentace: D.1.4 VZDUCHOTECHNIKA
Seznam strojů a zařízení
D.1.4.-03
Vypracoval: Ing. Václav Sýkora
Zodp. projektant: Ing. Václav Sýkora, Litvínovice 224, 370 01 Č. Budějovice
Číslo zakázky: 20-2016
Datum: duben 2016
č. pozice | název, popis položky | množství | jednotková cena | cena celkem
Zařízení č.1 - Odvětrání WC v 1.NP - dívky
1.01 | Ventil KK 125 s KKL | 6 ks
1.02 | Ohebná hadice Semiflex 125/3 | 6 m
1.03 | Tlumič hluku MAA 160-600 | 2 ks
1.04 | Ventilátor TD 500/160 | 1 ks
V=400 m³/h; 170 Pa; Pi=50/44 W; 230 V; vč. VBM (2 ks); řízení hodinami; řeší EI
1.05 | VZT potrubí SPIRO vč. tvarovek a doplňkového materiálu
| DN 160 | 8 m
| DN 125 (doměřit při montáži) | 2 m
1.06 | VZT potrubí těsné DN 160 (ochrana proti vytékání kondenzátu) | 2 m
1.07 | Výfuková hlavice VHO 160 | 1 ks
1.08-1.10 | Neobsazeno
1.11 | Stěnová mřížka SMM 12,5 200x200/UR2/S TPM 014/01 | 2 ks
1.12 | Stěnová mřížka SMM 12,5 200x100/UR2/S TPM 014/01 | 2 ks
Zařízení č.2 - Odvětrání WC v 2.NP - chlapci
2.01 | Ventil KK 125 s KKL | 6 ks
2.02 | Ohebná hadice Semiflex 125/3 | 6 m
2.03 | Regulační klapka DN 160 SP-DKL, ruční, s aretací polohy | 2 ks
2.04 | Tlumič hluku MAA 160-600 | 2 ks
2.05 | Ventilátor TD 500/160 | 1 ks
V=400 m³/h; 170 Pa; Pi=50/44 W; 230 V; vč. VBM (2 ks); řízení hodinami; řeší EI
2.06 | VZT potrubí SPIRO vč. tvarovek a doplňkového materiálu
| DN 160 | 8 m
| DN 125 (doměřit při montáži) | 2 m
2.07 | Výfuková hlavice VHO 160 | 1 ks
2.08 | VZT potrubí těsné DN 160 (ochrana proti vytékání kondenzátu) | 1 m
2.09-2.10 | Neobsazeno
2.11 | Stěnová mřížka SMM 12,5 200x200/UR2/S TPM 014/01 | 2 ks
2.12 | Stěnová mřížka SMM 12,5 200x100/UR2/S TPM 014/01 | 2 ks
| Tepelná izolace stand. Kaiflex tl. 12 mm | 4 m³
č. pozice | název, popis položky | množství
| Spojovací a těsnící materiál | 15 kg
| Závěsy | 40 ks
Montáž
Doprava
| Seřízení a zaškolení obsluhy | 2 hod