## Krycí list
KRYCÍ LIST ROZPOČTU
Objekt : |  | Název objektu : |  |  | JKSO :
VEŘEJNÉ OSVĚTLENÍ - REDUKOVANÝ ROZPOČET
Stavba : |  | Název stavby : |  |  | SKP :
ÚPRAVA OKOLÍ HORNOBRANSKÉHO RYBNÍKA, ET. 1-DOD.1
Projektant : |  |  |  | Počet měrných jednotek : |  | 0
Objednatel : |  | MĚSTO ČESKÝ KRUMLOV |  | Náklady na MJ : |  | 0
Počet listů : |  |  |  | Zakázkové číslo :
Zpracovatel projektu : |  | Jan Kysela |  | Zhotovitel :
ROZPOČTOVÉ NÁKLADY
Rozpočtové náklady II. a III. hlavy |  |  | Vedlejší rozpočtové náklady
| Dodávka celkem | 0
Z | Montáž celkem | 0
R | HSV celkem | 0
N | PSV celkem | 0
ZRN celkem |  | 0
HZS |  | 0
RN II.a III.hlavy |  | 0 | Ostatní VRN |  |  | 0
ZRN+VRN+HZS |  | 0 | VRN celkem |  |  | 0
Vypracoval |  | Za zhotovitele |  | Za objednatele
|  | Jméno : |  | Jméno :
Datum : |  | Datum : |  | Datum :
|  | Podpis: |  | Podpis :
Základ pro DPH |  | 0 | % činí : |  | 0
Základ pro DPH |  | 15 | % činí : |  | 0
DPH |  | 15 | % činí : |  | 0
Základ pro DPH |  | 21 | % činí : |  | 0
DPH |  | 21 | % činí : |  | 0
CENA ZA OBJEKT CELKEM |  |  |  |  | 0
Poznámka :
Ceny nosného materiálu označené PC oceněny dle SMS ELEKTRO České Budějovice. Dle požadavku investora - p.Kmoch provedena záměna svítidel a stožárů, rozpočet redukován na svítidla 2 - 4.

## Rekapitulace
Stavba : |  | ÚPRAVA OKOLÍ HORNOBRANSKÉHO RYBNÍKA, ET. 1-DOD.1
Objekt : |  | VEŘEJNÉ OSVĚTLENÍ - REDUKOVANÝ ROZPOČET
REKAPITULACE STAVEBNÍCH DÍLŮ
| Stavební díl |  | HSV | PSV | Dodávka | Montáž | HZS
M21 | Elektromontáže - veřejné osvětlení |  | 0 | 0 | 0 | 0 | 0
M46 | Zemní práce při montážích |  | 0 | 0 | 0 | 0 | 0
M94 | Vytýčení stávajících sítí |  | 0 | 0 | 0 | 0 | 0
M96 | Výchozí revize |  | 0 | 0 | 0 | 0 | 0
| CELKEM OBJEKT |  | 0 | 0 | 0 | 0 | 0
VEDLEJŠÍ ROZPOČTOVÉ NÁKLADY
Název VRN |  |  | Kč | % | Základna |  | Kč
[5 empty] | 0 |  | 0 | 8
| CELKEM VRN |  |  |  |  | 0

## Položky
Položkový rozpočet
Stavba : |  | ÚPRAVA OKOLÍ HORNOBRANSKÉHO RYBNÍKA, ET. 1-DOD.1 |  |  | 0
Objekt : |  | VEŘEJNÉ OSVĚTLENÍ - REDUKOVANÝ ROZPOČET
P.č. | Číslo položky | Název položky | MJ | množství | cena / MJ | celkem (Kč)
Díl: | M21 | Elektromontáže - veřejné osvětlení | [5 empty] | 1
1 | 210 10-0251.R00 | Ukončení celoplast. kabelů zákl./pás.do 4x10 mm2 | kus | 6 | 0 | 0 |  | 2 | 12 | 0 | 1 | 4 | 0 | 0 | 0 | 0 | 0 | 0
|  | 6: 1+2+2+1 |  | 6 |  |  | 6: 1+2+2+1
2 | 210 20-2010.R00 | Svítidlo výbojkové 4441970 70W SHC ramenové ekvivalentní položka | kus | 3 | 0 | 0 |  | 2 | 12 | 0 | 2 | 4 | 0 | 0 | 0 | 0 | 0 | 0
|  | 6:03 |  | 3 |  |  | 6:03
3 | 348-PC00 | Svítidlo venkovní VO NWS 130/50-70W RAL - 7011 tmavě šedá | kus | 3 | 0 | 0 |  | 2 | 12 | 1 | 3 | 3 | 0 | 0 | 0 | 0 | 0 | 0.006
4 | 348-PC002 | Příplatek na jinou barvu | kus | 3 | 0 | 0 |  | 2 | 12 | 1 | 4 | 3 | 0 | 0 | 0 | 0 | 0 | 0.006
5 | 210 20-4002.R00 | Stožár osvětlovací sadový - ocelový ekvivalentní položka | kus | 3 | 0 | 0 |  | 2 | 12 | 0 | 5 | 4 | 0 | 0 | 0 | 0 | 0 | 0
|  | 6:03 |  | 3 |  |  | 6:03
6 | 348-PC003 | Stožár ZMA 4.0/60Zn - RAL 7011 - tmavě šedá | kus | 3 | 0 | 0 |  | 2 | 12 | 1 | 6 | 3 | 0 | 0 | 0 | 0 | 0 | 0.04
7 | 348-PC004 | Příplatek na jinou barvu | kus | 3 | 0 | 0 |  | 2 | 12 | 1 | 7 | 3 | 0 | 0 | 0 | 0 | 0 | 0.006
8 | 210 20-4201.R00 | Elektrovýzbroj stožáru pro 1 okruh | kus | 3 | 0 | 0 |  | 2 | 12 | 0 | 8 | 4 | 0 | 0 | 0 | 0 | 0 | 0
|  | 6:03 |  | 3 |  |  | 6:03
9 | 345-PC005 | Stožárová svorkovnice SR721 1x10A | kus | 3 | 0 | 0 |  | 2 | 12 | 1 | 9 | 3 | 0 | 0 | 0 | 0 | 0 | 0
10 | 347-PC006 | Výbojka SON T 50W | kus | 3 | 0 | 0 |  | 2 | 12 | 1 | 10 | 3 | 0 | 0 | 0 | 0 | 0 | 0
11 | 210 22-0022.R00 | Vedení uzemňovací v zemi FeZn, D 8 - 10 mm | m | 115 | 0 | 0 |  | 2 | 12 | 0 | 11 | 4 | 0 | 0 | 0 | 0 | 0 | 0
|  | 6: 42+28+45 |  | 115 |  |  | 6: 42+28+45
12 | 354-PC007 | Drát uzemňovací pozinkovaný průměr 10mm | m | 115 | 0 | 0 |  | 2 | 12 | 1 | 12 | 3 | 0 | 0 | 0 | 0 | 0 | 0.001
13 | 210 22-0302.R00 | Svorka hromosvodová nad 2 šrouby /ST, SJ, SR, atd/ | kus | 6 | 0 | 0 |  | 2 | 12 | 0 | 13 | 4 | 0 | 0 | 0 | 0 | 0 | 0
|  | 6: 2+2+2 |  | 6 |  |  | 6: 2+2+2
14 | 354-PC008 | Svorka SK | kus | 6 | 0 | 0 |  | 2 | 12 | 1 | 14 | 3 | 0 | 0 | 0 | 0 | 0 | 0.0003
15 | 210 22-0302.R00 | Svorka hromosvodová nad 2 šrouby /ST, SJ, SR, atd/ | kus | 3 | 0 | 0 |  | 2 | 12 | 0 | 15 | 4 | 0 | 0 | 0 | 0 | 0 | 0
16 | 354-PC009 | Svorka připojovací SP kovových částí d 6-12 mm | kus | 3 | 0 | 0 |  | 2 | 12 | 1 | 16 | 3 | 0 | 0 | 0 | 0 | 0 | 0.00013
17 | 210 22-0401.RT1 | Označení vodičů štítky, umělá hmota, včetně dodávky štítku - ekvivalentní položka | kus | 6 | 0 | 0 |  | 2 | 12 | 0 | 17 | 4 | 0 | 0 | 0 | 0 | 0 | 0
|  | 6: 1+2+2+1 |  | 6 |  |  | 6: 1+2+2+1
18 | 210 29-0001.R00 | Vypnutí vedení, zajištění, opětné zapnutí ekvivalentní položka | kus | 1 | 0 | 0 |  | 2 | 12 | 0 | 18 | 4 | 0 | 0 | 0 | 0 | 0 | 0
19 | 210 81-0005.R00 | Kabel CYKY-m 750 V 3 x 1,5 mm2 volně uložený | m | 12 | 0 | 0 |  | 2 | 12 | 0 | 19 | 4 | 0 | 0 | 0 | 0 | 0 | 0
|  | 6: 4+4+4 |  | 12 |  |  | 6: 4+4+4
20 | 341-PC010 | Kabel silový s Cu jádrem 750 V CYKY 3 C x 1,5 mm2 | m | 12 | 0 | 0 |  | 2 | 12 | 1 | 20 | 3 | 0 | 0 | 0 | 0 | 0 | 0.00016
21 | 210 81-0013.R00 | Kabel CYKY-m 750 V 4 x 10 mm2 volně uložený | m | 124 | 0 | 0 |  | 2 | 12 | 0 | 21 | 4 | 0 | 0 | 0 | 0 | 0 | 0
|  | 6: 45+31+48 |  | 124 |  |  | 6: 45+31+48
22 | 341-PC011 | Kabel silový s Cu jádrem 750 V CYKY 4 x10 mm2 | m | 124 | 0 | 0 |  | 2 | 12 | 1 | 22 | 3 | 0 | 0 | 0 | 0 | 0 | 0.00061
23 | 141 R00 | Přirážka na podružný materiál | % | 0.03 | 0 | 0 |  | 2 | 12 | 0 | 23 | 4 | 0 | 0 | 0 | 0 | 0 | 0
24 | 142 R00 | Přirážka na prořez | % | 0.05 | 0 | 0 |  | 2 | 12 | 0 | 24 | 4 | 0 | 0 | 0 | 0 | 0 | 0
25 | 201 R00 | Podíl přidružených výkonů | % | 0.01 | 0 | 0 |  | 2 | 12 | 0 | 25 | 4 | 0 | 0 | 0 | 0 | 0 | 0
| Celkem za | M21 Elektromontáže - veřejné osvětlení |  |  |  | 0 |  | 4 |  |  |  |  | 0 | 0 | 0 | 0 | 0
Díl: | M46 | Zemní práce při montážích | [5 empty] | 1
26 | 460 01-0023.RT2 | Vytýčení kabelové trasy ve volném terénu délka trasy do 500 m | km | 0.106 | 0 | 0 |  | 2 | 12 | 0 | 26 | 4 | 0 | 0 | 0 | 0 | 0 | 0.01124
|  | 6: 0,037+0,026+0,043 |  | 0.106 |  |  | 6: 0,037+0,026+0,043
27 | 460 03-0011.R00 | Sejmutí drnu | m2 | 37.1 | 0 | 0 |  | 2 | 12 | 0 | 27 | 4 | 0 | 0 | 0 | 0 | 0 | 0
|  | 6: (37+26+43)*0,35 |  | 37.1 |  |  | 6: (37+26+43)*0,35
28 | 460 10-0001.RT1 | Pouzdrový základ 250x800 mm mimo osu trasy kompletní zhot.pouzdrového základu | kus | 3 | 0 | 0 |  | 2 | 12 | 0 | 28 | 4 | 0 | 0 | 0 | 0 | 0 | 0.12957
|  | 6:03 |  | 3 |  |  | 6:03
29 | 460 20-0164.RT1 | Výkop kabelové rýhy 35/80 cm hor.4 storjní výkop rýhy | m | 106 | 0 | 0 |  | 2 | 12 | 0 | 29 | 4 | 0 | 0 | 0 | 0 | 0 | 0
|  | 6: 37+26+43 |  | 106 |  |  | 6: 37+26+43
30 | 460 42-0022.RT1 | Zřízení kabelového lože v rýze š. do 65 cm z písku lože tloušťky 10 cm | m | 106 | 0 | 0 |  | 2 | 12 | 0 | 30 | 4 | 0 | 0 | 0 | 0 | 0 | 0.13243
|  | 6: 37+26+43 |  | 106 |  |  | 6: 37+26+43
31 | 460 49-0012.RT1 | Zakrytí kabelu výstražnou folií PVC, šířka 33 cm fólie PVC šířka 33 cm | m | 106 | 0 | 0 |  | 2 | 12 | 0 | 31 | 4 | 0 | 0 | 0 | 0 | 0 | 0.00031
|  | 6: 37+26+43 |  | 106 |  |  | 6: 37+26+43
32 | 460 51-0102.RT3 | Protlačovaný prostup PE90mm včetně výkopu, PE roury, startovací jámy, ekvivalentní položka | m | 3 | 0 | 0 |  | 2 | 12 | 0 | 32 | 4 | 0 | 0 | 0 | 0 | 0 | 0.02451
|  | 6:03 |  | 3 |  |  | 6:03
33 | 460 57-0164.R00 | Zához rýhy 35/80 cm, hornina třídy 4, se zhutněním | m | 106 | 0 | 0 |  | 2 | 12 | 0 | 33 | 4 | 0 | 0 | 0 | 0 | 0 | 0
|  | 6: 37+26+43 |  | 106 |  |  | 6: 37+26+43
34 | 460 60-0001.RT8 | Naložení a odvoz zeminy odvoz na vzdálenost 10000 m | m3 | 8.17 | 0 | 0 |  | 2 | 12 | 0 | 34 | 4 | 0 | 0 | 0 | 0 | 0 | 0
|  | 6: (37+26+43)*0,35*0,2+0,75 |  | 8.17 |  |  | 6: (37+26+43)*0,35*0,2+0,75
35 | 460 62-0001.RT1 | Položení drnu ruční položení drnu, kropení | m2 | 37.1 | 0 | 0 |  | 2 | 12 | 0 | 35 | 4 | 0 | 0 | 0 | 0 | 0 | 0
|  | 6: (37+26+43)*0,35 |  | 37.1 |  |  | 6: (37+26+43)*0,35
36 | 460 68-0042.RT1 | Průraz zdivem v betonové zdi tloušťky 30 cm plochy do 0,09 m2 | kus | 1 | 0 | 0 |  | 2 | 12 | 0 | 36 | 4 | 0 | 0 | 0 | 0 | 0 | 0.00548
|  | 6:01 |  | 1 |  |  | 6:01
37 | 460 70-0001.RT1 | Označení kabelového vedení osazení a dodání kabelového označníku | kus | 2 | 0 | 0 |  | 2 | 12 | 0 | 37 | 4 | 0 | 0 | 0 | 0 | 0 | 0.04547
|  | 6: 1+1 |  | 2 |  |  | 6: 1+1
38 | 460 92-PC012 | Zaměření a zobrazení kabel. trasy na pevný bod | km | 0.106 | 0 | 0 |  | 2 | 12 | 0 | 38 | 4 | 0 | 0 | 0 | 0 | 0 | 0
| Celkem za | M46 Zemní práce při montážích |  |  |  | 0 |  | 4 |  |  |  |  | 0 | 0 | 0 | 0 | 0
Díl: | M94 | Vytýčení stávajících sítí | [5 empty] | 1
39 | 210-PC013 | Vytýčení stávajících sítí předběžná cena | ks | 1 | 0 | 0 |  | 2 | 12 | 0 | 39 | 4 | 0 | 0 | 0 | 0 | 0 | 0
| Celkem za | M94 Vytýčení stávajících sítí |  |  |  | 0 |  | 4 |  |  |  |  | 0 | 0 | 0 | 0 | 0
Díl: | M96 | Výchozí revize | [5 empty] | 1
40 | 210-PC014 | Výchozí revize | hod | 7 | 0 | 0 |  | 2 | 12 | 0 | 40 | 4 | 0 | 0 | 0 | 0 | 0 | 0
| Celkem za | M96 Výchozí revize |  |  |  | 0 |  | 4 |  |  |  |  | 0 | 0 | 0 | 0 | 0