## Rekapitulace stavby
2012 |  | List obsahuje: |  |  |  |  | 1) Souhrnný list stavby |  |  |  | 2) Rekapitulace objektů | [16 empty] | 2.0 | [5 empty] | False | False
| optimalizováno pro tisk sestav ve formátu A4 - na výšku | [17 empty] | >> skryté sloupce << | [13 empty] | 0,01 | 21
[33 empty] | 0,01 | 15
| SOUHRNNÝ LIST STAVBY | [18 empty] | v --- níže se nacházejí doplnkové a pomocné údaje k sestavám --- v | [11 empty] | Návod na vyplnění | 0,001
|  | Kód: |  |  |  |  | 12/2017 | [24 empty] | Měnit lze pouze buňky se žlutým podbarvením! 1) na prvním listu Rekapitulace stavby vyplňte v sestavě a) Souhrnný list - údaje o Zhotoviteli (přenesou se do ostatních sestav i v jiných listech) b) Rekapitulace objektů - potřebné Ostatní náklady 2) na vybraných listech vyplňte v sestavě a) Krycí list - údaje o Zhotoviteli, pokud se liší od údajů o Zhotoviteli na Souhrnném listu (údaje se přenesou do ostatních sestav v daném listu) b) Rekapitulace rozpočtu - potřebné Ostatní náklady c) Celkové náklady za stavbu - ceny u položek - množství, pokud má žluté podbarvení - a v případe potřeby poznámku (ta je v skrytém sloupci) | 0,01
|  | Stavba: |  |  |  |  | Obnova kašny - Kostelní ul., Český Krumlov | [25 empty] | 0,01
|  | JKSO: |  |  |  |  | 814 2 | [8 empty] | CC-CZ: | [16 empty] | 0,01
|  | Místo: |  |  |  |  | Český Krumlov | [8 empty] | Datum: |  | 26.1.2017 | [14 empty] | 0,01
0,01
|  | Objednatel: | [13 empty] | IČ: | [16 empty] | 0,01
|  |  | Město Č. Krumlov, nám. Svornosti 1, 381 01 Č. K. | [12 empty] | DIČ: | [16 empty] | 0,01
0,01
|  | Zhotovitel: | [13 empty] | IČ: |  | Vyplň údaj | [14 empty] | 0,01
|  |  | Vyplň údaj | [12 empty] | DIČ: |  | Vyplň údaj | [14 empty] | 0,01
False
|  | Projektant: | [13 empty] | IČ: | [16 empty] | False
|  |  | Ing Arch David Mičan | [12 empty] | DIČ: | [16 empty] | True
0,01
|  | Zpracovatel: | [13 empty] | IČ: | [16 empty] | 0,01
|  |  | Němcová Dagmar | [12 empty] | DIČ:
Poznámka:
|  | Náklady z rozpočtů | [13 empty] | 12600
|  | Ostatní náklady ze souhrnného listu | [13 empty] | 0
|  | Cena bez DPH | [13 empty] | 12600
|  | DPH |  | základní |  |  |  | 21% |  | ze | 12600 |  |  |  |  | 2646
|  |  |  | snížená |  |  |  | 15% |  | ze | 0 |  |  |  |  | 0
|  |  |  | zákl. přenesená |  |  |  | 21% |  | ze | 0 |  |  |  |  | 0
|  |  |  | sníž. přenesená |  |  |  | 15% |  | ze | 0 |  |  |  |  | 0
|  |  |  | nulová |  |  |  | 0% |  | ze | 0 |  |  |  |  | 0
|  | Cena s DPH | [7 empty] | v |  | CZK |  |  |  | 15246
|  | Projektant | [10 empty] | Zpracovatel
|  | Datum a podpis: | [6 empty] | Razítko |  |  |  | Datum a podpis: |  |  |  | Razítko
|  | Objednavatel | [10 empty] | Zhotovitel
|  | Datum a podpis: | [6 empty] | Razítko |  |  |  | Datum a podpis: |  |  |  | Razítko
REKAPITULACE OBJEKTŮ STAVBY
| Kód: | [6 empty] | 12/2017
| Stavba: | [6 empty] | Obnova kašny - Kostelní ul., Český Krumlov
| Místo: | [6 empty] | Český Krumlov | [6 empty] | Datum: |  | 26.1.2017
| Objednatel: | [6 empty] | Město Č. Krumlov, nám. Svornosti 1, 381 01 Č. K. | [6 empty] | Projektant: |  | Ing Arch David Mičan |  |  | Informatívní údaje z listů zakázek
| Zhotovitel: | [13 empty] | Zpracovatel: |  | Němcová Dagmar
| Kód |  |  |  | Objekt | [8 empty] | Cena bez DPH [CZK] |  |  |  | Cena s DPH [CZK] |  | z toho Ostat. náklady [CZK] | DPH [CZK] | Normohodiny [h] | DPH základní [CZK] | DPH snížená [CZK] | DPH základní přenesená [CZK] | DPH snížená přenesená [CZK] | Základna DPH základní | Základna DPH snížená | Základna DPH zákl. přenesená | Základna DPH sníž. přenesená | Základna DPH nulová
| 1) Náklady z rozpočtů | [12 empty] | 12600 |  |  |  | 15246 |  | 0 | 2646 | 0 | 2646 | 0 | 0 | 0 | 12600 | 0 | 0 | 0 | 0 |  | D | 0 | ###NOIMPORT### | IMPORT | {64892adb-31ab-417e-baab-1b9ed471dfca} | {00000000-0000-0000-0000-000000000000}
/ |  | 12-1/2017 |  |  |  | Práce na obnově památkové podstaty kulturní památky | [7 empty] | 0 |  |  |  | 0 |  | 0 | 0 | 0 | 0 | 0 | 0 | 0 | 0 | 0 | 0 | 0 | 0 |  |  | 1 |  | IMPORT | {0186eb05-433a-4c48-94c1-b5222f8a49a1} | {64892adb-31ab-417e-baab-1b9ed471dfca}
/ |  | 12-2/2017 |  |  |  | Ostatní práce nutné k zhotovení díla | [7 empty] | 12600 |  |  |  | 15246 |  | 0 | 2646 | 0 | 2646 | 0 | 0 | 0 | 12600 | 0 | 0 | 0 | 0 |  |  | 1 |  | IMPORT | {ca7f6c61-b80f-4aa7-a07d-075a2b3d437d} | {64892adb-31ab-417e-baab-1b9ed471dfca}
| 2) Ostatní náklady ze souhrnného listu | [12 empty] | 0 |  |  |  | 0 |  | Procent. zadání [% nákladů rozpočtu] | Zařazení nákladů | DPH | DPH [CZK]
|  | Ostatní náklady | [11 empty] | 0 |  |  |  | 0 |  | 0% | stavební čast | základní | 0 | [12 empty] | OSTATNENAKLADY |  |  | 0 | 0 | 0 | 0 | 0 | 0 | 0 | 0 | 0 | 0 | 1 | 1 | x
|  | Vyplň vlastní | [11 empty] | 0 |  |  |  | 0 |  | 0% | stavební čast | základní | 0 | [12 empty] | OSTATNENAKLADYVLASTNE |  |  | 0 | 0 | 0 | 0 | 0 | 0 | 0 | 0 | 0 | 0 | 1 | 1
|  | Vyplň vlastní | [11 empty] | 0 |  |  |  | 0 |  | 0% | stavební čast | základní | 0 | [12 empty] | OSTATNENAKLADYVLASTNE |  |  | 0 | 0 | 0 | 0 | 0 | 0 | 0 | 0 | 0 | 0 | 1 | 1
|  | Vyplň vlastní | [11 empty] | 0 |  |  |  | 0 |  | 0% | stavební čast | základní | 0 | [12 empty] | OSTATNENAKLADYVLASTNE |  |  | 0 | 0 | 0 | 0 | 0 | 0 | 0 | 0 | 0 | 0 | 1 | 1
| Celkové náklady za stavbu 1) + 2) | [12 empty] | 12600 |  |  |  | 15246

## 12-1-2017 - Práce na obno...
| List obsahuje: |  | 1) Krycí list rozpočtu |  | 2) Rekapitulace rozpočtu |  |  | 3) Rozpočet |  |  | Zpět na list: | Rekapitulace stavby
optimalizováno pro tisk sestav ve formátu A4 - na výšku | [11 empty] | >> skryté sloupce << | [9 empty] | {0186eb05-433a-4c48-94c1-b5222f8a49a1}
2
KRYCÍ LIST ROZPOČTU | [12 empty] | v --- níže se nacházejí doplnkové a pomocné údaje k sestavám --- v | [8 empty] | False
| Stavba: |  | Obnova kašny - Kostelní ul., Český Krumlov
| Objekt: |  | 12-1/2017 - Práce na obnově památkové podstaty kulturní památky
| JKSO: |  | 814 2 | [5 empty] | CC-CZ:
| Místo: |  | Český Krumlov | [5 empty] | Datum: |  | 26.1.2017
| Objednatel: | [7 empty] | IČ:
|  | Město Č. Krumlov, nám. Svornosti 1, 381 01 Č. K. | [6 empty] | DIČ:
| Zhotovitel: | [7 empty] | IČ: |  | Vyplň údaj
|  | Vyplň údaj | [6 empty] | DIČ: |  | Vyplň údaj
| Projektant: | [7 empty] | IČ:
|  | Ing Arch David Mičan | [6 empty] | DIČ:
| Zpracovatel: | [7 empty] | IČ:
|  | Němcová Dagmar | [6 empty] | DIČ:
Poznámka:
| Náklady z rozpočtu | [7 empty] | 0
| Ostatní náklady | [7 empty] | 0
| Cena bez DPH | [7 empty] | 0
| DPH | základní | 21% | ze | 0 |  |  |  | 0
|  | snížená | 15% | ze | 0 |  |  |  | 0
|  | zákl. přenesená | 21% | ze | 0 |  |  |  | 0
|  | sníž. přenesená | 15% | ze | 0 |  |  |  | 0
|  | nulová | 0% | ze | 0 |  |  |  | 0
| Cena s DPH |  |  | v | CZK |  |  | 0
| Projektant |  |  |  |  | Zpracovatel
| Datum a podpis: |  |  | Razítko |  | Datum a podpis: |  |  |  | Razítko
| Objednavatel |  |  |  |  | Zhotovitel
| Datum a podpis: |  |  | Razítko |  | Datum a podpis: |  |  |  | Razítko
REKAPITULACE ROZPOČTU
Stavba: |  |  | Obnova kašny - Kostelní ul., Český Krumlov
Objekt: |  |  | 12-1/2017 - Práce na obnově památkové podstaty kulturní památky
Místo: |  |  | Český Krumlov |  |  |  | Datum: |  | 26.1.2017
Objednatel: |  |  | Město Č. Krumlov, nám. Svornosti 1, 381 01 Č. K. |  |  |  | Projektant: |  | Ing Arch David Mičan
Zhotovitel: |  |  | Vyplň údaj |  |  |  | Zpracovatel: |  | Němcová Dagmar
Kód - Popis | [9 empty] | Cena celkem [CZK]
1) Náklady z rozpočtu | [9 empty] | 0 | [12 empty] | -1
| HSV - Práce a dodávky HSV | [8 empty] | 0
| 6 - Úpravy povrchů, podlahy a osazování výplní | [8 empty] | 0
| 9 - Ostatní konstrukce a práce, bourání | [8 empty] | 0
| 96 - Bourání konstrukcí | [8 empty] | 0
| PSV - Práce a dodávky PSV | [8 empty] | 0
| 767 - Konstrukce kovářské a pasířské | [8 empty] | 0
| VRN - Vedlejší rozpočtové náklady | [8 empty] | 0
| VRN3 - Zařízení staveniště | [8 empty] | 0
2) Ostatní náklady | [9 empty] | 0 |  |  |  | DPH
| Zařízení staveniště | [8 empty] | 0 |  |  |  | základní | [12 empty] | VRN | 0 | 0 | 0 | 0 | 0 | 1
| Projektové práce | [8 empty] | 0 |  |  |  | základní | [12 empty] | VRN | 0 | 0 | 0 | 0 | 0 | 1
| Územní vlivy | [8 empty] | 0 |  |  |  | základní | [12 empty] | VRN | 0 | 0 | 0 | 0 | 0 | 1
| Provozní vlivy | [8 empty] | 0 |  |  |  | základní | [12 empty] | VRN | 0 | 0 | 0 | 0 | 0 | 1
| Jiné VRN | [8 empty] | 0 |  |  |  | základní | [12 empty] | VRN | 0 | 0 | 0 | 0 | 0 | 1
| Kompletační činnost | [8 empty] | 0 |  |  |  | základní | [12 empty] | KOMPLETACNA | 0 | 0 | 0 | 0 | 0 | 1
Celkové náklady za stavbu 1) + 2) | [7 empty] | 0
ROZPOČET
Stavba: |  |  | Obnova kašny - Kostelní ul., Český Krumlov
Objekt: |  |  | 12-1/2017 - Práce na obnově památkové podstaty kulturní památky
Místo: |  |  | Český Krumlov |  |  |  | Datum: |  | 26.1.2017
Objednatel: |  |  | Město Č. Krumlov, nám. Svornosti 1, 381 01 Č. K. |  |  |  | Projektant: |  | Ing Arch David Mičan
Zhotovitel: |  |  | Vyplň údaj |  |  |  | Zpracovatel: |  | Němcová Dagmar
PČ | Typ | Kód | Popis |  |  | MJ | Množství | J.cena [CZK] |  | Cena celkem [CZK] |  |  | Poznámka | DPH | J. Nh [h] | Nh celkem [h] | J. hmotnost [t] | Hmotnost celkem [t] | J. suť [t] | Suť Celkem [t]
Náklady z rozpočtu | [9 empty] | 0 | [5 empty] | 0 |  | 0.006105 |  | 18.8332 |  | D | -1 | [10 empty] | 0
| HSV - Práce a dodávky HSV | [8 empty] | 0 | [5 empty] | 0 |  | 0.006105 |  | 18.8332 | 1 | D | 0 |  |  |  | ROZPOCET | [6 empty] | 0
| 6 - Úpravy povrchů, podlahy a osazování výplní | [8 empty] | 0 | [5 empty] | 0 |  | 0.006105 |  | 15.4622 | 1 | D | 1 |  |  |  | ROZPOCET | [6 empty] | 0
1 | K | R/545880001 | Dodávka a osazení chybějících kamenných desek podložního soklu |  |  | kpl | 1 | 0 |  | 0 |  |  |  | základní |  | 0 | 0 | 0 | 0 | 0 | 4 | K | 2 |  |  |  | ROZPOCET | 0 | 0 | 0 | 0 | 0 | 1 | 0 | 4 | 454875348
2 | K | R/613105197 | Znovusesazení desek z kamene stěny |  |  | kpl | 1 | 0 |  | 0 |  |  |  | základní |  | 0 | 0 | 0 | 0.48 | 0.48 | 4 | K | 2 |  |  |  | ROZPOCET | 0 | 0 | 0 | 0 | 0 | 1 | 0 | 4 | 2079709221
|  |  | jz obvodové stěny tělesa po instalaci technologického vybavení | [18 empty] | VV | 2 | 1 | True | 0 | ROZPOCET
|  |  | 1 |  |  |  | 1 | [14 empty] | VV | 2 | 2 | True | 1 | ROZPOCET
3 | K | R/613105198 | Sesazení desek soklu z kamene |  |  | m2 | 1.7 | 0 |  | 0 |  |  |  | základní |  | 0 | 0 | 0 | 0.48 | 0.816 | 4 | K | 2 |  |  |  | ROZPOCET | 0 | 0 | 0 | 0 | 0 | 1 | 0 | 4 | 632701829
|  |  | žulové desky stěny soklu | [18 empty] | VV | 2 | 1 | True | 0 | ROZPOCET
|  |  | 1,7 |  |  |  | 1.7 | [14 empty] | VV | 2 | 2 | True | 1 | ROZPOCET
4 | K | R/613105199 | Sesazení dlažeb z kamene kladených na sucho vyspárované tmelem, vč. osazení nerezových spon |  |  | m2 | 4.113 | 0 |  | 0 |  |  |  | základní |  | 0 | 0 | 0 | 0.48 | 1.9742 | 4 | K | 2 |  |  |  | ROZPOCET | 0 | 0 | 0 | 0 | 0 | 1 | 0 | 4 | 570488197
|  |  | (1,5+3,2)/2*1,75 |  |  |  | 4.113 | [14 empty] | VV | 2 | 2 | True | 1 | ROZPOCET
5 | K | R/623105199 | Patinace povrchu doplněného materiálu |  |  | kpl | 1 | 0 |  | 0 |  |  |  | základní |  | 0 | 0 | 0 | 0.48 | 0.48 | 4 | K | 2 |  |  |  | ROZPOCET | 0 | 0 | 0 | 0 | 0 | 1 | 0 | 4 | 2124293670
6 | K | R/623106199 | Lokální zpevnění kamene |  |  | m2 | 5.4 | 0 |  | 0 |  |  |  | základní |  | 0 | 0 | 0 | 0.48 | 2.592 | 4 | K | 2 |  |  |  | ROZPOCET | 0 | 0 | 0 | 0 | 0 | 1 | 0 | 4 | 1766292878
7 | K | R/623106299 | Patinace a retuš finální povrchu |  |  | m2 | 9.5 | 0 |  | 0 |  |  |  | základní |  | 0 | 0 | 0 | 0.48 | 4.56 | 4 | K | 2 |  |  |  | ROZPOCET | 0 | 0 | 0 | 0 | 0 | 1 | 0 | 4 | -362208586
8 | K | R/623106399 | Závěrečná hydrofobizace povrchu |  |  | m2 | 9.5 | 0 |  | 0 |  |  |  | základní |  | 0 | 0 | 0 | 0.48 | 4.56 | 4 | K | 2 |  |  |  | ROZPOCET | 0 | 0 | 0 | 0 | 0 | 1 | 0 | 4 | -1093455511
9 | K | R/624631299 | Tmelení tmelem spar do 20 mm včetně penetrace |  |  | m | 18.5 | 0 |  | 0 |  |  |  | základní |  | 0 | 0.00033 | 0.006105 | 0 | 0 | 4 | K | 2 |  |  |  | ROZPOCET | 0 | 0 | 0 | 0 | 0 | 1 | 0 | 4 | 637980470
10 | K | R/645001010 | Modelování chybějící hmoty z umělého kamene |  |  | kpl | 1 | 0 |  | 0 |  |  |  | základní |  | 0 | 0 | 0 | 0 | 0 | 4 | K | 2 |  |  |  | ROZPOCET | 0 | 0 | 0 | 0 | 0 | 1 | 0 | 4 | 1313385767
11 | K | R/645880001 | Ukotvení vrchní šišky vč. nerezového trnu |  |  | kus | 1 | 0 |  | 0 |  |  |  | základní |  | 0 | 0 | 0 | 0 | 0 | 4 | K | 2 |  |  |  | ROZPOCET | 0 | 0 | 0 | 0 | 0 | 1 | 0 | 4 | 1064074304
| 9 - Ostatní konstrukce a práce, bourání | [8 empty] | 0 | [5 empty] | 0 |  | 0 |  | 3.3709 | 1 | D | 1 |  |  |  | ROZPOCET | [6 empty] | 0
| 96 - Bourání konstrukcí | [8 empty] | 0 | [5 empty] | 0 |  | 0 |  | 3.3709 | 1 | D | 2 |  |  |  | ROZPOCET | [6 empty] | 0
12 | K | R/113105197 | Rozebrání desek z kamene vyspárované tmelem, vč. očíslování a uložení |  |  | kpl | 1 | 0 |  | 0 |  |  |  | základní |  | 0 | 0 | 0 | 0.48 | 0.48 | 4 | K | 3 |  |  |  | ROZPOCET | 0 | 0 | 0 | 0 | 0 | 1 | 0 | 4 | -1165144903
|  |  | rozebrání jz obvodové stěny tělesa pro instalaci technologického vybavení | [18 empty] | VV | 3 | 1 | True | 0 | ROZPOCET
|  |  | 1 |  |  |  | 1 | [14 empty] | VV | 3 | 2 | True | 1 | ROZPOCET
13 | K | R/113105198 | Rozebrání desek soklu z kamene vyspárované tmelem, vč. očíslování a uložení |  |  | m2 | 1.7 | 0 |  | 0 |  |  |  | základní |  | 0 | 0 | 0 | 0.48 | 0.816 | 4 | K | 3 |  |  |  | ROZPOCET | 0 | 0 | 0 | 0 | 0 | 1 | 0 | 4 | -659432245
|  |  | rozebrání žulových desek stěny soklu | [18 empty] | VV | 3 | 1 | True | 0 | ROZPOCET
|  |  | 1,7 |  |  |  | 1.7 | [14 empty] | VV | 3 | 2 | True | 1 | ROZPOCET
14 | K | R/113105199 | Rozebrání dlažeb z kamene kladených na sucho vyspárované tmelem, vč. očíslování a uložení |  |  | m2 | 4.113 | 0 |  | 0 |  |  |  | základní |  | 0 | 0 | 0 | 0.48 | 1.9742 | 4 | K | 3 |  |  |  | ROZPOCET | 0 | 0 | 0 | 0 | 0 | 1 | 0 | 4 | 564360471
|  |  | rozebrání žulových desek | [18 empty] | VV | 3 | 1 | True | 0 | ROZPOCET
|  |  | (1,5+3,2)/2*1,75 |  |  |  | 4.113 | [14 empty] | VV | 3 | 2 | True | 1 | ROZPOCET
15 | K | 979054441 | Očištění vybouraných desek nebo dlaždic s původním spárováním z kameniva těženého |  |  | m2 | 5.813 | 0 |  | 0 |  |  |  | základní |  | 0 | 0 | 0 | 0 | 0 | 4 | K | 3 |  |  |  | ROZPOCET | 0 | 0 | 0 | 0 | 0 | 1 | 0 | 4 | -312096692
|  |  | 1,7+4,113 |  |  |  | 5.813 | [14 empty] | VV | 3 | 2 | True | 1 | ROZPOCET
16 | K | 979071111 | Očištění dlažebních kostek velkých s původním spárováním kamenivem těženým |  |  | m2 | 15 | 0 |  | 0 |  |  |  | základní |  | 0 | 0 | 0 | 0 | 0 | 4 | K | 3 |  |  |  | ROZPOCET | 0 | 0 | 0 | 0 | 0 | 1 | 0 | 4 | 954558145
17 | K | 985132111 | Očištění ploch tlakovou vodou |  |  | m2 | 9.5 | 0 |  | 0 |  |  |  | základní |  | 0 | 0 | 0 | 0 | 0 | 4 | K | 3 |  |  |  | ROZPOCET | 0 | 0 | 0 | 0 | 0 | 1 | 0 | 4 | 1767038781
18 | K | 985132311 | Ruční dočištění ploch kartáči |  |  | m2 | 9.5 | 0 |  | 0 |  |  |  | základní |  | 0 | 0 | 0 | 0 | 0 | 4 | K | 3 |  |  |  | ROZPOCET | 0 | 0 | 0 | 0 | 0 | 1 | 0 | 4 | 1625537413
19 | K | 985139112 | Příplatek k očištění ploch za plochu do 10 m2 jednotlivě |  |  | m2 | 9.5 | 0 |  | 0 |  |  |  | základní |  | 0 | 0 | 0 | 0 | 0 | 4 | K | 3 |  |  |  | ROZPOCET | 0 | 0 | 0 | 0 | 0 | 1 | 0 | 4 | 263853408
20 | K | 985142111 | Vysekání spojovací hmoty ze spár zdiva hl do 40 mm dl do 6 m/m2 |  |  | m2 | 9.5 | 0 |  | 0 |  |  |  | základní |  | 0 | 0 | 0 | 0.0106 | 0.1007 | 4 | K | 3 |  |  |  | ROZPOCET | 0 | 0 | 0 | 0 | 0 | 1 | 0 | 4 | -1754207677
21 | K | R/956001010 | Demontáž stávajících dřevěných chrličů |  |  | kus | 2 | 0 |  | 0 |  |  |  | základní |  | 0 | 0 | 0 | 0 | 0 | 4 | K | 3 |  |  |  | ROZPOCET | 0 | 0 | 0 | 0 | 0 | 1 | 0 | 4 | -981988839
22 | K | R/956001020 | Vyjmutí kovaných prvků umývadla |  |  | kpl | 1 | 0 |  | 0 |  |  |  | základní |  | 0 | 0 | 0 | 0 | 0 | 4 | K | 3 |  |  |  | ROZPOCET | 0 | 0 | 0 | 0 | 0 | 1 | 0 | 4 | -413125880
23 | K | R/9564500001 | Mechanické a chemické očištění povrchu od biotické hmoty |  |  | m2 | 9.5 | 0 |  | 0 |  |  |  | základní |  | 0 | 0 | 0 | 0 | 0 | 4 | K | 3 |  |  |  | ROZPOCET | 0 | 0 | 0 | 0 | 0 | 1 | 0 | 4 | -1021508507
24 | K | R/966001010 | Otevření a zprůchodnění zaslepených otvorů pro přívod a odvod vody |  |  | kus | 4 | 0 |  | 0 |  |  |  | základní |  | 0 | 0 | 0 | 0 | 0 | 4 | K | 3 |  |  |  | ROZPOCET | 0 | 0 | 0 | 0 | 0 | 1 | 0 | 4 | -1626708997
| PSV - Práce a dodávky PSV | [8 empty] | 0 | [5 empty] | 0 |  | 0 |  | 0 | 2 | D | 0 |  |  |  | ROZPOCET | [6 empty] | 0
| 767 - Konstrukce kovářské a pasířské | [8 empty] | 0 | [5 empty] | 0 |  | 0 |  | 0 | 2 | D | 1 |  |  |  | ROZPOCET | [6 empty] | 0
25 | K | R/767880001 | Oprava kovaného roštu s narovnáním prvků |  |  | kpl | 1 | 0 |  | 0 |  |  |  | základní |  | 0 | 0 | 0 | 0 | 0 | 16 | K | 2 |  |  |  | ROZPOCET | 0 | 0 | 0 | 0 | 0 | 1 | 0 | 16 | -1768858870
26 | K | R/767880002 | Oprava a očištění sítka |  |  | kus | 1 | 0 |  | 0 |  |  |  | základní |  | 0 | 0 | 0 | 0 | 0 | 16 | K | 2 |  |  |  | ROZPOCET | 0 | 0 | 0 | 0 | 0 | 1 | 0 | 16 | 1351556283
27 | K | R/767880003 | Očištění a konzervace bočních dvířek, vč. osazení zámku |  |  | kus | 1 | 0 |  | 0 |  |  |  | základní |  | 0 | 0 | 0 | 0 | 0 | 16 | K | 2 |  |  |  | ROZPOCET | 0 | 0 | 0 | 0 | 0 | 1 | 0 | 16 | 2052924330
28 | K | R/767880004 | Výroba chrličů a středové zdobné záslepky |  |  | kus | 3 | 0 |  | 0 |  |  |  | základní |  | 0 | 0 | 0 | 0 | 0 | 16 | K | 2 |  |  |  | ROZPOCET | 0 | 0 | 0 | 0 | 0 | 1 | 0 | 16 | -66802716
29 | K | R/767880005 | Výroba a osazení informačních štítků |  |  | kus | 2 | 0 |  | 0 |  |  |  | základní |  | 0 | 0 | 0 | 0 | 0 | 16 | K | 2 |  |  |  | ROZPOCET | 0 | 0 | 0 | 0 | 0 | 1 | 0 | 16 | 1855954162
| VRN - Vedlejší rozpočtové náklady | [8 empty] | 0 | [5 empty] | 0 |  | 0 |  | 0 | 4 | D | 0 |  |  |  | ROZPOCET | [6 empty] | 0
| VRN3 - Zařízení staveniště | [8 empty] | 0 | [5 empty] | 0 |  | 0 |  | 0 | 4 | D | 1 |  |  |  | ROZPOCET | [6 empty] | 0
30 | K | 032002000 | Vybavení staveniště, vč. oplocení, osvětlení |  |  | % | 0 | 0 |  | 0 |  |  |  | základní |  | 0 | 0 | 0 | 0 | 0 | 1024 | K | 2 |  |  |  | ROZPOCET | 0 | 0 | 0 | 0 | 0 | 1 | 0 | 1024 | -1170736842
| VP - Vícepráce | [8 empty] | 0 | [11 empty] | D | 0 |  |  |  | PN | [6 empty] | 0

## 12-2-2017 - Ostatní práce...
| List obsahuje: |  | 1) Krycí list rozpočtu |  | 2) Rekapitulace rozpočtu |  |  | 3) Rozpočet |  |  | Zpět na list: | Rekapitulace stavby
optimalizováno pro tisk sestav ve formátu A4 - na výšku | [11 empty] | >> skryté sloupce << | [9 empty] | {ca7f6c61-b80f-4aa7-a07d-075a2b3d437d}
2
KRYCÍ LIST ROZPOČTU | [12 empty] | v --- níže se nacházejí doplnkové a pomocné údaje k sestavám --- v | [8 empty] | False
| Stavba: |  | Obnova kašny - Kostelní ul., Český Krumlov
| Objekt: |  | 12-2/2017 - Ostatní práce nutné k zhotovení díla
| JKSO: |  | 814 2 | [5 empty] | CC-CZ:
| Místo: |  | Český Krumlov | [5 empty] | Datum: |  | 26.1.2017
| Objednatel: | [7 empty] | IČ:
|  | Město Č. Krumlov, nám. Svornosti 1, 381 01 Č. K. | [6 empty] | DIČ:
| Zhotovitel: | [7 empty] | IČ: |  | Vyplň údaj
|  | Vyplň údaj | [6 empty] | DIČ: |  | Vyplň údaj
| Projektant: | [7 empty] | IČ:
|  | Ing Arch David Mičan | [6 empty] | DIČ:
| Zpracovatel: | [7 empty] | IČ:
|  | Němcová Dagmar | [6 empty] | DIČ:
Poznámka:
| Náklady z rozpočtu | [7 empty] | 12600
| Ostatní náklady | [7 empty] | 0
| Cena bez DPH | [7 empty] | 12600
| DPH | základní | 21% | ze | 12600 |  |  |  | 2646
|  | snížená | 15% | ze | 0 |  |  |  | 0
|  | zákl. přenesená | 21% | ze | 0 |  |  |  | 0
|  | sníž. přenesená | 15% | ze | 0 |  |  |  | 0
|  | nulová | 0% | ze | 0 |  |  |  | 0
| Cena s DPH |  |  | v | CZK |  |  | 15246
| Projektant |  |  |  |  | Zpracovatel
| Datum a podpis: |  |  | Razítko |  | Datum a podpis: |  |  |  | Razítko
| Objednavatel |  |  |  |  | Zhotovitel
| Datum a podpis: |  |  | Razítko |  | Datum a podpis: |  |  |  | Razítko
REKAPITULACE ROZPOČTU
Stavba: |  |  | Obnova kašny - Kostelní ul., Český Krumlov
Objekt: |  |  | 12-2/2017 - Ostatní práce nutné k zhotovení díla
Místo: |  |  | Český Krumlov |  |  |  | Datum: |  | 26.1.2017
Objednatel: |  |  | Město Č. Krumlov, nám. Svornosti 1, 381 01 Č. K. |  |  |  | Projektant: |  | Ing Arch David Mičan
Zhotovitel: |  |  | Vyplň údaj |  |  |  | Zpracovatel: |  | Němcová Dagmar
Kód - Popis | [9 empty] | Cena celkem [CZK]
1) Náklady z rozpočtu | [9 empty] | 12600 | [12 empty] | -1
| HSV - Práce a dodávky HSV | [8 empty] | 0
| 1 - Zemní práce | [8 empty] | 0
| 17 - Zemní práce - konstrukce ze zemin | [8 empty] | 0
| 4 - Vodorovné konstrukce | [8 empty] | 0
| 5 - Komunikace pozemní | [8 empty] | 0
| 8 - Trubní vedení | [8 empty] | 0
| 997 - Přesun sutě | [8 empty] | 0
| 998 - Přesun hmot | [8 empty] | 0
| PSV - Práce a dodávky PSV | [8 empty] | 0
| 720 - ZTI | [8 empty] | 0
| VRN - Vedlejší rozpočtové náklady | [8 empty] | 12600
| VRN3 - Zařízení staveniště | [8 empty] | 0
| VRN4 - Inženýrská činnost | [8 empty] | 12600
| VRN7 - Provozní vlivy | [8 empty] | 0
2) Ostatní náklady | [9 empty] | 0 |  |  |  | DPH
| Zařízení staveniště | [8 empty] | 0 |  |  |  | základní | [12 empty] | VRN | 0 | 0 | 0 | 0 | 0 | 1
| Projektové práce | [8 empty] | 0 |  |  |  | základní | [12 empty] | VRN | 0 | 0 | 0 | 0 | 0 | 1
| Územní vlivy | [8 empty] | 0 |  |  |  | základní | [12 empty] | VRN | 0 | 0 | 0 | 0 | 0 | 1
| Provozní vlivy | [8 empty] | 0 |  |  |  | základní | [12 empty] | VRN | 0 | 0 | 0 | 0 | 0 | 1
| Jiné VRN | [8 empty] | 0 |  |  |  | základní | [12 empty] | VRN | 0 | 0 | 0 | 0 | 0 | 1
| Kompletační činnost | [8 empty] | 0 |  |  |  | základní | [12 empty] | KOMPLETACNA | 0 | 0 | 0 | 0 | 0 | 1
Celkové náklady za stavbu 1) + 2) | [7 empty] | 12600
ROZPOČET
Stavba: |  |  | Obnova kašny - Kostelní ul., Český Krumlov
Objekt: |  |  | 12-2/2017 - Ostatní práce nutné k zhotovení díla
Místo: |  |  | Český Krumlov |  |  |  | Datum: |  | 26.1.2017
Objednatel: |  |  | Město Č. Krumlov, nám. Svornosti 1, 381 01 Č. K. |  |  |  | Projektant: |  | Ing Arch David Mičan
Zhotovitel: |  |  | Vyplň údaj |  |  |  | Zpracovatel: |  | Němcová Dagmar
PČ | Typ | Kód | Popis |  |  | MJ | Množství | J.cena [CZK] |  | Cena celkem [CZK] |  |  | Poznámka | DPH | J. Nh [h] | Nh celkem [h] | J. hmotnost [t] | Hmotnost celkem [t] | J. suť [t] | Suť Celkem [t]
Náklady z rozpočtu | [9 empty] | 12600 | [5 empty] | 0 |  | 13.0458 |  | 8.575 |  | D | -1 | [10 empty] | 12600
| HSV - Práce a dodávky HSV | [8 empty] | 0 | [5 empty] | 0 |  | 13.0458 |  | 8.575 | 1 | D | 0 |  |  |  | ROZPOCET | [6 empty] | 0
| 1 - Zemní práce | [8 empty] | 0 | [5 empty] | 0 |  | 4.6552 |  | 8.575 | 1 | D | 1 |  |  |  | ROZPOCET | [6 empty] | 0
1 | K | 113106151 | Rozebrání dlažeb vozovek pl do 50 m2 z velkých kostek s ložem z kameniva |  |  | m2 | 15 | 0 |  | 0 |  |  |  | základní |  | 0 | 0 | 0 | 0.417 | 6.255 | 4 | K | 2 |  |  |  | ROZPOCET | 0 | 0 | 0 | 0 | 0 | 1 | 0 | 4 | -1450314787
|  |  | pro zhotovení přípojek (vodovod a kanalizace) | [18 empty] | VV | 2 | 1 | True | 0 | ROZPOCET
|  |  | 10,0*1,5 |  |  |  | 15 | [14 empty] | VV | 2 | 2 | True | 1 | ROZPOCET
2 | K | 113107122 | Odstranění podkladu pl do 50 m2 z kameniva drceného tl 200 mm |  |  | m2 | 8 | 0 |  | 0 |  |  |  | základní |  | 0 | 0 | 0 | 0.29 | 2.32 | 4 | K | 2 |  |  |  | ROZPOCET | 0 | 0 | 0 | 0 | 0 | 1 | 0 | 4 | -797439531
|  |  | štěrkodrť - tl. 150 mm | [18 empty] | VV | 2 | 1 | True | 0 | ROZPOCET
|  |  | 10,0*0,80 |  |  |  | 8 | [14 empty] | VV | 2 | 2 | True | 1 | ROZPOCET
3 | K | 132201201 | Hloubení rýh š do 2000 mm v hornině tř. 3 objemu do 100 m3 |  |  | m3 | 9.6 | 0 |  | 0 |  |  |  | základní |  | 0 | 0 | 0 | 0 | 0 | 4 | K | 2 |  |  |  | ROZPOCET | 0 | 0 | 0 | 0 | 0 | 1 | 0 | 4 | -488110847
|  |  | rýha pro vodovod a kanalizaci | [18 empty] | VV | 2 | 1 | True | 0 | ROZPOCET
|  |  | 10,0*0,80*1,2 |  |  |  | 9.6 | [14 empty] | VV | 2 | 2 | True | 1 | ROZPOCET
4 | K | 132201209 | Příplatek za lepivost k hloubení rýh š do 2000 mm v hornině tř. 3 |  |  | m3 | 9.6 | 0 |  | 0 |  |  |  | základní |  | 0 | 0 | 0 | 0 | 0 | 4 | K | 2 |  |  |  | ROZPOCET | 0 | 0 | 0 | 0 | 0 | 1 | 0 | 4 | -373398818
5 | K | 133201101 | Hloubení šachet v hornině tř. 3 objemu do 100 m3 |  |  | m3 | 1.6 | 0 |  | 0 |  |  |  | základní |  | 0 | 0 | 0 | 0 | 0 | 4 | K | 2 |  |  |  | ROZPOCET | 0 | 0 | 0 | 0 | 0 | 1 | 0 | 4 | 534557690
|  |  | vodoměrná šachta | [18 empty] | VV | 2 | 1 | True | 0 | ROZPOCET
|  |  | 1,0*1,0*1,6 |  |  |  | 1.6 | [14 empty] | VV | 2 | 2 | True | 1 | ROZPOCET
6 | K | 133201109 | Příplatek za lepivost u hloubení šachet v hornině tř. 3 |  |  | m3 | 1.6 | 0 |  | 0 |  |  |  | základní |  | 0 | 0 | 0 | 0 | 0 | 4 | K | 2 |  |  |  | ROZPOCET | 0 | 0 | 0 | 0 | 0 | 1 | 0 | 4 | 1779950781
7 | K | 151101201 | Zřízení příložného pažení stěn výkopu hl do 4 m |  |  | m2 | 6.4 | 0 |  | 0 |  |  |  | základní |  | 0 | 0.0007 | 0.00448 | 0 | 0 | 4 | K | 2 |  |  |  | ROZPOCET | 0 | 0 | 0 | 0 | 0 | 1 | 0 | 4 | 2121235171
|  |  | "vodoměrná šachta" (1,0+1,0)*2*1,6 |  |  |  | 6.4 | [14 empty] | VV | 2 | 2 | True | 1 | ROZPOCET
8 | K | 151101211 | Odstranění příložného pažení stěn hl do 4 m |  |  | m2 | 6.4 | 0 |  | 0 |  |  |  | základní |  | 0 | 0 | 0 | 0 | 0 | 4 | K | 2 |  |  |  | ROZPOCET | 0 | 0 | 0 | 0 | 0 | 1 | 0 | 4 | 117417715
9 | K | 151101301 | Zřízení rozepření stěn při pažení příložném hl do 4 m |  |  | m3 | 1.6 | 0 |  | 0 |  |  |  | základní |  | 0 | 0.00046 | 0.000736 | 0 | 0 | 4 | K | 2 |  |  |  | ROZPOCET | 0 | 0 | 0 | 0 | 0 | 1 | 0 | 4 | 65230943
|  |  | 1,0*1,0*1,6 |  |  |  | 1.6 | [14 empty] | VV | 2 | 2 | True | 1 | ROZPOCET
10 | K | 151101311 | Odstranění rozepření stěn při pažení příložném hl do 4 m |  |  | m3 | 1.6 | 0 |  | 0 |  |  |  | základní |  | 0 | 0 | 0 | 0 | 0 | 4 | K | 2 |  |  |  | ROZPOCET | 0 | 0 | 0 | 0 | 0 | 1 | 0 | 4 | -25223278
11 | K | 161101101 | Svislé přemístění výkopku z horniny tř. 1 až 4 hl výkopu do 2,5 m |  |  | m3 | 9.6 | 0 |  | 0 |  |  |  | základní |  | 0 | 0 | 0 | 0 | 0 | 4 | K | 2 |  |  |  | ROZPOCET | 0 | 0 | 0 | 0 | 0 | 1 | 0 | 4 | 93075757
12 | K | 162601102 | Vodorovné přemístění do 5000 m výkopku/sypaniny z horniny tř. 1 až 4 |  |  | m3 | 4.184 | 0 |  | 0 |  |  |  | základní |  | 0 | 0 | 0 | 0 | 0 | 4 | K | 2 |  |  |  | ROZPOCET | 0 | 0 | 0 | 0 | 0 | 1 | 0 | 4 | 922884891
|  |  | "celkem výkop" 9,6+1,6 |  |  |  | 11.2 | [14 empty] | VV | 2 | 2 | True | 0 | ROZPOCET
|  |  | "odpočet zeminy na zásyp" -7,016 |  |  |  | -7.016 | [14 empty] | VV | 2 | 2 | True | 0 | ROZPOCET
|  |  | Součet |  |  |  | 4.184 | [14 empty] | VV | 2 | 4 | True | 1 | ROZPOCET
| 17 - Zemní práce - konstrukce ze zemin | [8 empty] | 0 | [5 empty] | 0 |  | 4.65 |  | 0 | 1 | D | 2 |  |  |  | ROZPOCET | [6 empty] | 0
13 | K | 171201201 | Uložení sypaniny na skládky |  |  | m3 | 4.184 | 0 |  | 0 |  |  |  | základní |  | 0 | 0 | 0 | 0 | 0 | 4 | K | 3 |  |  |  | ROZPOCET | 0 | 0 | 0 | 0 | 0 | 1 | 0 | 4 | -1073799258
14 | K | 171201211 | Poplatek za uložení odpadu ze sypaniny na skládce (skládkovné) |  |  | t | 7.113 | 0 |  | 0 |  |  |  | základní |  | 0 | 0 | 0 | 0 | 0 | 4 | K | 3 |  |  |  | ROZPOCET | 0 | 0 | 0 | 0 | 0 | 1 | 0 | 4 | -968064668
|  |  | 4,184*1,7 |  |  |  | 7.113 | [14 empty] | VV | 3 | 2 | True | 1 | ROZPOCET
15 | K | 174101101 | Zásyp jam, šachet rýh nebo kolem objektů sypaninou se zhutněním |  |  | m3 | 7.016 | 0 |  | 0 |  |  |  | základní |  | 0 | 0 | 0 | 0 | 0 | 4 | K | 3 |  |  |  | ROZPOCET | 0 | 0 | 0 | 0 | 0 | 1 | 0 | 4 | -1219111121
|  |  | "celkem výkop" 9,6+1,6 |  |  |  | 11.2 | [14 empty] | VV | 3 | 2 | True | 0 | ROZPOCET
|  |  | "odpočet lože" -0,800 |  |  |  | -0.8 | [14 empty] | VV | 3 | 2 | True | 0 | ROZPOCET
|  |  | "odpočet obsypu" -2,128 |  |  |  | -2.128 | [14 empty] | VV | 3 | 2 | True | 0 | ROZPOCET
|  |  | "odpočet šachty vodoměrné" -3,14*0,5*0,5*1,6 |  |  |  | -1.256 | [14 empty] | VV | 3 | 2 | True | 0 | ROZPOCET
|  |  | Součet |  |  |  | 7.016 | [14 empty] | VV | 3 | 4 | True | 1 | ROZPOCET
16 | K | 175111101 | Obsypání potrubí ručně sypaninou bez prohození, uloženou do 3 m |  |  | m3 | 2.128 | 0 |  | 0 |  |  |  | základní |  | 0 | 0 | 0 | 0 | 0 | 4 | K | 3 |  |  |  | ROZPOCET | 0 | 0 | 0 | 0 | 0 | 1 | 0 | 4 | -2141135733
|  |  | obsyp potrubí 200 mm nad horní hranu trouby | [18 empty] | VV | 3 | 1 | True | 0 | ROZPOCET
|  |  | "vodovod - D 32" 5,0*0,80*0,232 |  |  |  | 0.928 | [14 empty] | VV | 3 | 2 | True | 0 | ROZPOCET
|  |  | "kanalizace - D 100" 5,0*0,80*0,300 |  |  |  | 1.2 | [14 empty] | VV | 3 | 2 | True | 0 | ROZPOCET
|  |  | Součet |  |  |  | 2.128 | [14 empty] | VV | 3 | 4 | True | 1 | ROZPOCET
17 | M | 583312800 | kamenivo těžené drobné frakce 0-1 (písek) |  |  | t | 4.65 | 0 |  | 0 |  |  |  | základní |  | 0 | 1 | 4.65 | 0 | 0 | 8 | M | 3 |  |  |  | ROZPOCET | 0 | 0 | 0 | 0 | 0 | 1 | 0 | 4 | 1910312989
|  |  | 15% na hutnění | [18 empty] | VV | 3 | 1 | True | 0 | ROZPOCET
|  |  | 2,128*1,9*1,15 |  |  |  | 4.65 | [14 empty] | VV | 3 | 2 | True | 1 | ROZPOCET
| 4 - Vodorovné konstrukce | [8 empty] | 0 | [5 empty] | 0 |  | 1.5126 |  | 0 | 1 | D | 1 |  |  |  | ROZPOCET | [6 empty] | 0
18 | K | 451573111 | Lože pod potrubí a drobné objekty otevřený výkop z písku a štěrkopísku |  |  | m3 | 0.8 | 0 |  | 0 |  |  |  | základní |  | 0 | 1.8908 | 1.5126 | 0 | 0 | 4 | K | 2 |  |  |  | ROZPOCET | 0 | 0 | 0 | 0 | 0 | 1 | 0 | 4 | 2113568574
|  |  | lože pod potrubí - tl. 100 mm | [18 empty] | VV | 2 | 1 | True | 0 | ROZPOCET
|  |  | 10,0*0,80*0,10 |  |  |  | 0.8 | [14 empty] | VV | 2 | 2 | True | 1 | ROZPOCET
| 5 - Komunikace pozemní | [8 empty] | 0 | [5 empty] | 0 |  | 6.3275 |  | 0 | 1 | D | 1 |  |  |  | ROZPOCET | [6 empty] | 0
19 | K | 564231111 | Podklad nebo podsyp ze štěrkopísku ŠP tl 100 mm |  |  | m2 | 4.113 | 0 |  | 0 |  |  |  | základní |  | 0 | 0.2024 | 0.83247 | 0 | 0 | 4 | K | 2 |  |  |  | ROZPOCET | 0 | 0 | 0 | 0 | 0 | 1 | 0 | 4 | 1764712101
20 | K | 564851111 | Podklad ze štěrkodrtě ŠD tl 150 mm |  |  | m2 | 8 | 0 |  | 0 |  |  |  | základní |  | 0 | 0.27994 | 2.2395 | 0 | 0 | 4 | K | 2 |  |  |  | ROZPOCET | 0 | 0 | 0 | 0 | 0 | 1 | 0 | 4 | 917374182
|  |  | 10,0*0,80 |  |  |  | 8 | [14 empty] | VV | 2 | 2 | True | 1 | ROZPOCET
21 | K | 591111111 | Kladení dlažby z kostek velkých z kamene do lože z kameniva těženého tl 50 mm |  |  | m2 | 15 | 0 |  | 0 |  |  |  | základní |  | 0 | 0.1837 | 2.7555 | 0 | 0 | 4 | K | 2 |  |  |  | ROZPOCET | 0 | 0 | 0 | 0 | 0 | 1 | 0 | 4 | 1901403777
22 | M | 583801590 | kostka dlažební velká, žula velikost 12/12 t |  |  | t | 0.5 | 0 |  | 0 |  |  |  | základní |  | 0 | 1 | 0.5 | 0 | 0 | 8 | M | 2 |  |  |  | ROZPOCET | 0 | 0 | 0 | 0 | 0 | 1 | 0 | 4 | 787759345
|  |  | 1 t = 3 m2 (náhrada poškozených 10%) | [18 empty] | VV | 2 | 1 | True | 0 | ROZPOCET
|  |  | 15,0/3,0*0,10 |  |  |  | 0.5 | [14 empty] | VV | 2 | 2 | True | 1 | ROZPOCET
| 8 - Trubní vedení | [8 empty] | 0 | [5 empty] | 0 |  | 0.5505 |  | 0 | 1 | D | 1 |  |  |  | ROZPOCET | [6 empty] | 0
23 | K | 871161141 | Montáž potrubí z PE100 SDR 11 otevřený výkop svařovaných na tupo D 32 x 3,0 mm |  |  | m | 5 | 0 |  | 0 |  |  |  | základní |  | 0 | 0 | 0 | 0 | 0 | 4 | K | 2 |  |  |  | ROZPOCET | 0 | 0 | 0 | 0 | 0 | 1 | 0 | 4 | 687725567
24 | M | 286135240 | potrubí PE100 32x3,0 , 12 m |  |  | m | 5.075 | 0 |  | 0 |  |  |  | základní |  | 0 | 0.00028 | 0.001421 | 0 | 0 | 8 | M | 2 |  |  |  | ROZPOCET | 0 | 0 | 0 | 0 | 0 | 1 | 0 | 4 | -1750991991
|  |  | ztratné 1,5% | [18 empty] | VV | 2 | 1 | True | 0 | ROZPOCET
|  |  | 5,0*1,015 |  |  |  | 5.075 | [14 empty] | VV | 2 | 2 | True | 1 | ROZPOCET
25 | K | 871265211 | Kanalizační potrubí z tvrdého PVC jednovrstvé tuhost třídy SN4 DN 110 |  |  | m | 5 | 0 |  | 0 |  |  |  | základní |  | 0 | 0.00128 | 0.0064 | 0 | 0 | 4 | K | 2 |  |  |  | ROZPOCET | 0 | 0 | 0 | 0 | 0 | 1 | 0 | 4 | 826992524
26 | K | 877355121 | Výřez a montáž tvarovek odbočných na potrubí z kanalizačních trub z PVC DN 200, vč. tvarovek |  |  | kus | 2 | 0 |  | 0 |  |  |  | základní |  | 0 | 7e-05 | 0.00014 | 0 | 0 | 4 | K | 2 |  |  |  | ROZPOCET | 0 | 0 | 0 | 0 | 0 | 1 | 0 | 4 | -1340261386
27 | K | 892233122 | Proplach a dezinfekce vodovodního potrubí DN do 70 |  |  | m | 5 | 0 |  | 0 |  |  |  | základní |  | 0 | 0 | 0 | 0 | 0 | 4 | K | 2 |  |  |  | ROZPOCET | 0 | 0 | 0 | 0 | 0 | 1 | 0 | 4 | -271556470
|  |  | "potrubí D 32 x 3,0" 5,0 |  |  |  | 5 | [14 empty] | VV | 2 | 2 | True | 1 | ROZPOCET
28 | K | 892241111 | Tlaková zkouška vodou potrubí do DN 80 |  |  | m | 5 | 0 |  | 0 |  |  |  | základní |  | 0 | 0 | 0 | 0 | 0 | 4 | K | 2 |  |  |  | ROZPOCET | 0 | 0 | 0 | 0 | 0 | 1 | 0 | 4 | -2029451745
|  |  | "potrubí D 32 x 3,0" 5,0 |  |  |  | 5 | [14 empty] | VV | 2 | 2 | True | 1 | ROZPOCET
29 | K | 893811163 | Osazení vodoměrné šachty kruhové z PP samonosné pro běžné zatížení průměru do 1,2 m hloubky do 1,6 m |  |  | kus | 1 | 0 |  | 0 |  |  |  | základní |  | 0 | 0.43786 | 0.43786 | 0 | 0 | 4 | K | 2 |  |  |  | ROZPOCET | 0 | 0 | 0 | 0 | 0 | 1 | 0 | 4 | 109319834
30 | M | 562305750 | šachta vodoměrná kruhová typ VS K B 1,2/1,6 m |  |  | kus | 1 | 0 |  | 0 |  |  |  | základní |  | 0 | 0.055 | 0.055 | 0 | 0 | 8 | M | 2 |  |  |  | ROZPOCET | 0 | 0 | 0 | 0 | 0 | 1 | 0 | 4 | 145957938
31 | K | 899101111 | Osazení poklopů litinových nebo ocelových včetně rámů hmotnosti do 50 kg |  |  | kus | 1 | 0 |  | 0 |  |  |  | základní |  | 0 | 0.00468 | 0.00468 | 0 | 0 | 4 | K | 2 |  |  |  | ROZPOCET | 0 | 0 | 0 | 0 | 0 | 1 | 0 | 4 | 1205668558
32 | M | 286619320 | poklop litinový D 600 A15 |  |  | kus | 1 | 0 |  | 0 |  |  |  | základní |  | 0 | 0.045 | 0.045 | 0 | 0 | 8 | M | 2 |  |  |  | ROZPOCET | 0 | 0 | 0 | 0 | 0 | 1 | 0 | 4 | 1333413153
33 | K | R/899010001 | Revize stávající kanalizační vpusti |  |  | kus | 1 | 0 |  | 0 |  |  |  | základní |  | 0 | 0 | 0 | 0 | 0 | 4 | K | 2 |  |  |  | ROZPOCET | 0 | 0 | 0 | 0 | 0 | 1 | 0 | 4 | -878978027
| 997 - Přesun sutě | [8 empty] | 0 | [5 empty] | 0 |  | 0 |  | 0 | 1 | D | 1 |  |  |  | ROZPOCET | [6 empty] | 0
34 | K | 997221551 | Vodorovná doprava suti ze sypkých materiálů do 1 km |  |  | t | 2.32 | 0 |  | 0 |  |  |  | základní |  | 0 | 0 | 0 | 0 | 0 | 4 | K | 2 |  |  |  | ROZPOCET | 0 | 0 | 0 | 0 | 0 | 1 | 0 | 4 | 1499293354
35 | K | 997221559 | Příplatek ZKD 1 km u vodorovné dopravy suti ze sypkých materiálů |  |  | t | 9.28 | 0 |  | 0 |  |  |  | základní |  | 0 | 0 | 0 | 0 | 0 | 4 | K | 2 |  |  |  | ROZPOCET | 0 | 0 | 0 | 0 | 0 | 1 | 0 | 4 | 147248393
|  |  | celkem do 5 km | [18 empty] | VV | 2 | 1 | True | 0 | ROZPOCET
|  |  | 2,320*4 |  |  |  | 9.28 | [14 empty] | VV | 2 | 2 | True | 1 | ROZPOCET
36 | K | 997221855 | Poplatek za uložení odpadu z kameniva na skládce (skládkovné) |  |  | t | 2.32 | 0 |  | 0 |  |  |  | základní |  | 0 | 0 | 0 | 0 | 0 | 4 | K | 2 |  |  |  | ROZPOCET | 0 | 0 | 0 | 0 | 0 | 1 | 0 | 4 | 928112307
| 998 - Přesun hmot | [8 empty] | 0 | [5 empty] | 0 |  | 0 |  | 0 | 1 | D | 1 |  |  |  | ROZPOCET | [6 empty] | 0
37 | K | 998142251 | Přesun hmot pro nádrže, jímky |  |  | t | 13.052 | 0 |  | 0 |  |  |  | základní |  | 0 | 0 | 0 | 0 | 0 | 4 | K | 2 |  |  |  | ROZPOCET | 0 | 0 | 0 | 0 | 0 | 1 | 0 | 4 | -1425122305
| PSV - Práce a dodávky PSV | [8 empty] | 0 | [5 empty] | 0 |  | 0 |  | 0 | 2 | D | 0 |  |  |  | ROZPOCET | [6 empty] | 0
| 720 - ZTI | [8 empty] | 0 | [5 empty] | 0 |  | 0 |  | 0 | 2 | D | 1 |  |  |  | ROZPOCET | [6 empty] | 0
38 | K | R/720001010 | Osazení trubního rozvodu s utěsněním - kašna |  |  | kpl | 1 | 0 |  | 0 |  |  |  | základní |  | 0 | 0 | 0 | 0 | 0 | 16 | K | 2 |  |  |  | ROZPOCET | 0 | 0 | 0 | 0 | 0 | 1 | 0 | 16 | -316752770
39 | K | R/720001011 | Osazení a dodávka odpadního potrubí - kašna |  |  | kus | 1 | 0 |  | 0 |  |  |  | základní |  | 0 | 0 | 0 | 0 | 0 | 16 | K | 2 |  |  |  | ROZPOCET | 0 | 0 | 0 | 0 | 0 | 1 | 0 | 16 | -51132425
| VRN - Vedlejší rozpočtové náklady | [8 empty] | 12600 | [5 empty] | 0 |  | 0 |  | 0 | 4 | D | 0 |  |  |  | ROZPOCET | [6 empty] | 12600
| VRN3 - Zařízení staveniště | [8 empty] | 0 | [5 empty] | 0 |  | 0 |  | 0 | 4 | D | 1 |  |  |  | ROZPOCET | [6 empty] | 0
40 | K | 032002000 | Vybavení staveniště, vč. oplocení, osvětlení |  |  | % | 0 | 0 |  | 0 |  |  |  | základní |  | 0 | 0 | 0 | 0 | 0 | 1024 | K | 2 |  |  |  | ROZPOCET | 0 | 0 | 0 | 0 | 0 | 1 | 0 | 1024 | 1928447909
| VRN4 - Inženýrská činnost | [8 empty] | 12600 | [5 empty] | 0 |  | 0 |  | 0 | 4 | D | 1 |  |  |  | ROZPOCET | [6 empty] | 12600
41 | K | 041002000 | Dozory - autorský |  |  | kpl | 1 | 12600 |  | 12600 |  |  |  | základní |  | 0 | 0 | 0 | 0 | 0 | 1024 | K | 2 |  |  |  | ROZPOCET | 12600 | 0 | 0 | 0 | 0 | 1 | 12600 | 1024 | -1134528527
| VRN7 - Provozní vlivy | [8 empty] | 0 | [5 empty] | 0 |  | 0 |  | 0 | 4 | D | 1 |  |  |  | ROZPOCET | [6 empty] | 0
42 | K | 073002000 | Ztížený pohyb vozidel v centrech měst |  |  | % | 0 | 0 |  | 0 |  |  |  | základní |  | 0 | 0 | 0 | 0 | 0 | 1024 | K | 2 |  |  |  | ROZPOCET | 0 | 0 | 0 | 0 | 0 | 1 | 0 | 1024 | -1583798929
| VP - Vícepráce | [8 empty] | 0 | [11 empty] | D | 0 |  |  |  | PN | [6 empty] | 0