## Krycí list
POLOŽKOVÝ ROZPOČET
Rozpočet | 2 |  |  |  | JKSO
Objekt |  |  |  |  | SKP
SO 102 | Parkovací plochy – U Zelené ratolesti, Český Krumlov - II. etapa |  |  |  | Měrná jednotka
Stavba |  |  |  |  | Počet jednotek
Parkovací plochy Plešivec – U Zelené ratolesti, Český Krumlov |  |  |  |  | Náklady na m.j.
Projektant |  |  |  |  | Typ rozpočtu
Zpracovatel projektu
Objednatel
Dodavatel |  |  |  |  | Zakázkové číslo
Rozpočtoval |  |  |  |  | Počet listů
ROZPOČTOVÉ NÁKLADY
Základní rozpočtové náklady |  |  | Ostatní rozpočtové náklady
ZRN | HSV celkem | 0 | Ztížené výrobní podmínky |  |  | 0
| PSV celkem | 0 | Oborová přirážka |  |  | 0
| M práce celkem | 0 | Přesun stavebních kapacit |  |  | 0
| M dodávky celkem | 0 | Mimostaveništní doprava |  |  | 0
ZRN celkem |  | 0 | Zařízení staveniště |  |  | 0
|  |  | Provoz investora |  |  | 0
HZS |  | 0 | Kompletační činnost (IČD) |  |  | 0
ZRN+HZS |  | 0 | Ostatní náklady neuvedené |  |  | 0
ZRN+ost.náklady+HZS |  | 0 | Ostatní náklady celkem |  |  | 0
Vypracoval |  |  | Za zhotovitele |  | Za objednatele
Jméno : |  | Michal Šlinc | Jméno : | Michal Šlinc | Jméno : | Ing. Petr Pešek
Datum : |  |  | Datum : |  | Datum :
Podpis : |  |  | Podpis: |  | Podpis:
Základ pro DPH |  | 21 | % |  | 0
DPH |  | 21 | % |  | 0
CENA ZA OBJEKT CELKEM |  |  |  |  | 0
Poznámka :

## Rekapitulace
Stavba : |  | Parkovací plochy Plešivec – U Zelené ratolesti, Český Krumlov |  |  |  | Rozpočet : | 2
Objekt : |  | SO 102 - Parkovací plochy – U Zelené ratolesti, Český Krumlov - II. etapa
REKAPITULACE STAVEBNÍCH DÍLŮ
| Stavební díl |  | HSV | PSV | Dodávka | Montáž | HZS
0 | Všeobecné konstrukce a práce |  | 0 | 0 | 0 | 0 | 0
1 | Zemní práce |  | 0 | 0 | 0 | 0 | 0
2 | Základy |  | 0 | 0 | 0 | 0 | 0
3 | Svislé konstrukce |  | 0 | 0 | 0 | 0 | 0
5 | Komunikace |  | 0 | 0 | 0 | 0 | 0
8 | Potrubí |  | 0 | 0 | 0 | 0 | 0
9 | Ostatní konstrukce a práce |  | 0 | 0 | 0 | 0 | 0
| CELKEM OBJEKT |  | 0 | 0 | 0 | 0 | 0

## SO 102
Položkový rozpočet
Stavba : |  | Parkovací plochy Plešivec – U Zelené ratolesti, Český Krumlov |  |  |  | Rozpočet : | 2
Objekt : |  | SO 102 - Parkovací plochy – U Zelené ratolesti, Český Krumlov - II. etapa
Poř. | Kód | Varianta | Název položky | jednotka | Počet | CENA
č.pol. | položky | položky |  |  | jednotek | jednotková | celkem
1 | 2 | 3 | 4 | 5 | 6 | 7 | 8
| 0 |  | Všeobecné konstrukce a práce
1 | 014102 |  | POPLATKY ZA SKLÁDKU uložení nevhodných materiálů na skládce | T | 1137.3 |  | 0
2 | 02620 |  | ZKOUŠENÍ KONSTRUKCÍ A PRACÍ NEZÁVISLOU ZKUŠEBNOU zkoušky nových konstrukcí dle TKP včetně vyhotovení příslušných zpráv o provedených zkouškách | KS | 4 |  | 0
3 | 02730 | 01 | POMOC PRÁCE ZŘÍZ NEBO ZAJIŠŤ OCHRANU INŽENÝRSKÝCH SÍTÍ vytýčení všech stávajících sítí technického vybavení před zahájením stavebních prací | HOD | 16 |  | 0
4 | 02730 | 02 | POMOC PRÁCE ZŘÍZ NEBO ZAJIŠŤ OCHRANU INŽENÝRSKÝCH SÍTÍ položka se souhlasem investora případné prodloužení chrániček kabelů NN (km 0,163); ruční výkop; nutná spolupráce s zástupcem E.ON | M | 4 |  | 0
5 | 02730 | 03 | POMOC PRÁCE ZŘÍZ NEBO ZAJIŠŤ OCHRANU INŽENÝRSKÝCH SÍTÍ položka se souhlasem investora případná přeložka kabelu VO v místě gabionu; ruční výkop | M | 10 |  | 0
6 | 02821 |  | PRŮZKUMNÉ PRÁCE ARCHEOLOGICKÉ NA POVRCHU zajištění případných archeologických prací | KUS | 1 |  | 0
7 | 02910 |  | OSTATNÍ POŽADAVKY - ZEMĚMĚŘIČSKÁ MĚŘENÍ vytyčovací práce v průběhu stavby odhadem 10 hodin | HOD | 10 |  | 0
8 | 02911 |  | OSTATNÍ POŽADAVKY - GEODETICKÉ ZAMĚŘENÍ geodetické zaměření skutečného stavu po dokončení stavby (předání investorovi digitálně i v tištěné podobě) | HOD | 24 |  | 0
9 | 02940 | 01 | OSTATNÍ POŽADAVKY - VYPRACOVÁNÍ DOKUMENTACE vypracování DSPS v počtu 2 x paré, 1 x CD | KUS | 1 |  | 0
10 | 02940 | 02 | OSTATNÍ POŽADAVKY - VYPRACOVÁNÍ DOKUMENTACE vypracování RDS pro gabion na kontejnery | KUS | 1 |  | 0
11 | 02946 |  | OSTAT POŽADAVKY - FOTODOKUMENTACE provedení pasportizace sousedních budov bezprostředně dotčených stavbou před a po stavbě včetně zdokumentování jejich stavu pro eliminaci případných škod na budovách, oplocení,atd. vlivem stavebních prací | KUS | 1 |  | 0
12 | 02991 |  | OSTATNÍ POŽADAVKY - INFORMAČNÍ TABULE | KUS | 1 |  | 0
13 | 03100 |  | ZAŘÍZENÍ STAVENIŠTĚ - ZŘÍZENÍ, PROVOZ, DEMONTÁŽ | KUS | 1 |  | 0
14 | 03350 |  | SLUŽBY ZAJIŠŤUJÍCÍ REGUL, PŘEVED A OCHRANU VEŘEJ DOPRAVY opatření BOZP včetně vypracování plánu BOZP po dobu stavby | KUS | 1 |  | 0
| 0 |  | Všeobecné konstrukce a práce |  |  |  | 0
| 1 |  | Zemní práce
15 | 111204 |  | ODSTRANĚNÍ KŘOVIN S ODVOZEM DO 5KM stávající křoviny a malé stromky | M2 | 153 |  | 0
16 | 112214 |  | ODSTRANĚNÍ PAŘEZŮ D DO 0,5M, ODVOZ DO 5KM stávající pařezy | KUS | 3 |  | 0
17 | 113135 |  | ODSTRANĚNÍ KRYTU ZPEVNĚNÝCH PLOCH S ASFALT POJIVEM, ODVOZ DO 8KM stávající asfaltové plochy | M3 | 170.85 |  | 0
18 | 113155 |  | ODSTRANĚNÍ KRYTU ZPEVNĚNÝCH PLOCH Z BETONU, ODVOZ DO 8KM stávající betonové plochy - výspravy konstrukce | M3 | 1.75 |  | 0
19 | 113328 |  | ODSTRAN PODKL VOZOVEK A CHODNÍKŮ Z KAMENIVA NESTMEL, ODVOZ DO 20KM stáv. podkladní vrstvy původních zpevněných ploch | M3 | 342.9 |  | 0
20 | 113484 |  | ODSTRANĚNÍ KRYTU ZPEVNĚNÝCH PLOCH Z DLAŽDIC VČETNĚ PODKLADU, ODVOZ DO 5KM stávající plochy z dlažby | M3 | 7.5 |  | 0
21 | 113514 |  | ODSTRANĚNÍ ZÁHONOVÝCH OBRUBNÍKŮ, ODVOZ DO 5KM | M | 62.5 |  | 0
22 | 11351B |  | ODSTRANĚNÍ ZÁHONOVÝCH OBRUBNÍKŮ - DOPRAVA | tkm | 8.7 |  | 0
23 | 113524 |  | ODSTRANĚNÍ CHODNÍKOVÝCH OBRUBNÍKŮ BETONOVÝCH, ODVOZ DO 5KM | M | 4 |  | 0
24 | 11352B |  | ODSTRANĚNÍ CHODNÍKOVÝCH OBRUBNÍKŮ BETONOVÝCH - DOPRAVA odvoz obrub do 8 km | tkm | 1.2 |  | 0
25 | 113534 |  | ODSTRANĚNÍ CHODNÍKOVÝCH KAMENNÝCH OBRUBNÍKŮ, ODVOZ DO 5KM odvoz do skladu MěÚ ČK | M | 201 |  | 0
26 | 113725 |  | FRÉZOVÁNÍ ZPEVNĚNÝCH PLOCH ASFALTOVÝCH, ODVOZ DO 8KM frézování stáv. povrchu vozovky pro napojení na stav.stav - KÚ | M3 | 1.8 |  | 0
27 | 121103 |  | SEJMUTÍ ORNICE NEBO LESNÍ PŮDY S ODVOZEM DO 3KM odvoz na mezideponii, použije se na zpětné rozprostření | M3 | 15.4 |  | 0
28 | 123735 |  | ODKOP PRO SPOD STAVBU SILNIC A ŽELEZNIC TŘ. I, ODVOZ DO 8KM | M3 | 53.9 |  | 0
29 | 132735 | 01 | HLOUBENÍ RÝH ŠÍŘ DO 2M PAŽ I NEPAŽ TŘ. I, ODVOZ DO 8KM | M3 | 18.75 |  | 0
30 | 132735 | 02 | HLOUBENÍ RÝH ŠÍŘ DO 2M PAŽ I NEPAŽ TŘ. I, ODVOZ DO 8KM základ gabionu pro kontejnery | M3 | 7.5 |  | 0
31 | 18110 |  | ÚPRAVA PLÁNĚ SE ZHUTNĚNÍM V HORNINĚ TŘ. I | M2 | 1328 |  | 0
32 | 18214 |  | ÚPRAVA POVRCHŮ SROVNÁNÍM ÚZEMÍ V TL DO 0,25M | M2 | 765 |  | 0
33 | 18232 |  | ROZPROSTŘENÍ ORNICE V ROVINĚ V TL DO 0,15M | M2 | 765 |  | 0
34 | 18241 |  | ZALOŽENÍ TRÁVNÍKU RUČNÍM VÝSEVEM | M2 | 765 |  | 0
35 | 18472 |  | OŠETŘENÍ DŘEVIN SOLITERNÍCH ořez stáv. větví u stromů a keřů v místě stavby | KUS | 20 |  | 0
36 | 184A2 |  | VYSAZOVÁNÍ KEŘŮ LISTNATÝCH BEZ BALU VČETNĚ VÝKOPU JAMKY případná výsadba v okolí kontejnerů, plocha 20 m2 | KUS | 80 |  | 0
37 | 18600 |  | ZALÉVÁNÍ VODOU | M3 | 70.65 |  | 0
| 1 |  | Zemní práce |  |  |  | 0
| 2 |  | Základy
38 | 212635 |  | TRATIVODY KOMPL Z TRUB Z PLAST HM DN DO 160MM, RÝHA TŘ I | M | 105 |  | 0
39 | 272314 |  | ZÁKLADY Z PROSTÉHO BETONU DO C25/30 (B30) základ gabionu pro kontejnery | M3 | 7.5 |  | 0
| 2 |  | Základy |  |  |  | 0
| 3 |  | Svislé konstrukce
40 | 327214 |  | ZDI OPĚRNÉ, ZÁRUBNÍ, NÁBŘEŽNÍ Z GABIONŮ VČETNĚ KOVOVÉ KONSTRUKCE gabion. zeď pro kontejnery | M3 | 7.5 |  | 0
| 3 |  | Svislé konstrukce |  |  |  | 0
| 5 |  | Komunikace
41 | 561431 |  | KAMENIVO ZPEVNĚNÉ CEMENTEM TŘ. I TL. DO 150MM SC C 8/10 tl.130 mm | M2 | 1047 |  | 0
42 | 56334 |  | VOZOVKOVÉ VRSTVY ZE ŠTĚRKODRTI TL. DO 200MM ŠDa 0-63, ŠDb 0-63, ŠDb 0-32 | M2 | 1328 |  | 0
43 | 572123 |  | INFILTRAČNÍ POSTŘIK Z EMULZE DO 1,0KG/M2 | M2 | 593 |  | 0
44 | 572213 |  | SPOJOVACÍ POSTŘIK Z EMULZE DO 0,5KG/M2 | M2 | 611 |  | 0
45 | 574A31 |  | ASFALTOVÝ BETON PRO OBRUSNÉ VRSTVY ACO 8 TL. 40MM | M2 | 4 |  | 0
46 | 574A43 |  | ASFALTOVÝ BETON PRO OBRUSNÉ VRSTVY ACO 11 TL. 50MM | M2 | 611 |  | 0
47 | 574E66 |  | ASFALTOVÝ BETON PRO PODKLADNÍ VRSTVY ACP 16+, 16S TL. 70MM | M2 | 593 |  | 0
48 | 582611 |  | KRYTY Z BETON DLAŽDIC SE ZÁMKEM ŠEDÝCH TL 60MM DO LOŽE Z KAM včetně lože HDK 4/8 tl. 40 mm druh a barvu odsouhlasí investor | M2 | 220 |  | 0
49 | 582612 |  | KRYTY Z BETON DLAŽDIC SE ZÁMKEM ŠEDÝCH TL 80MM DO LOŽE Z KAM včetně lože HDK 4/8 tl. 40 mm druh a barvu odsouhlasí investor | M2 | 48 |  | 0
50 | 582615 |  | KRYTY Z BETON DLAŽDIC SE ZÁMKEM BAREV TL 80MM DO LOŽE Z KAM včetně lože HDK 4/8 tl. 40 mm druh a barvu odsouhlasí investor | M2 | 441 |  | 0
51 | 58261A |  | KRYTY Z BETON DLAŽDIC SE ZÁMKEM BAREV RELIÉF TL 60MM DO LOŽE Z KAM včetně lože HDK 4/8 tl. 40 mm druh a barvu odsouhlasí investor | M2 | 26 |  | 0
52 | 587206 |  | PŘEDLÁŽDĚNÍ KRYTU Z BETONOVÝCH DLAŽDIC SE ZÁMKEM včetně lože | M2 | 5 |  | 0
53 | 58910 |  | VÝPLŇ SPAR ASFALTEM | M | 435 |  | 0
| 5 |  | Komunikace |  |  |  | 0
| 8 |  | Potrubí
54 | 87433 |  | POTRUBÍ Z TRUB PLASTOVÝCH ODPADNÍCH DN DO 150MM kompletní provedení přípojek nového liniového odvodnění včetně podsypu, zásypu a napojení na stávající kanalizaci | M | 25 |  | 0
55 | 897543 |  | VPUSŤ ODVOD ŽLABŮ Z POLYMERBETONU SV. ŠÍŘKY DO 200MM vpustě odvodňovacího liniového žlabu | KUS | 6 |  | 0
56 | 89921 |  | VÝŠKOVÁ ÚPRAVA POKLOPŮ kompletní provedení umístění stávajících šachet do nivelety nového povrchu | KUS | 7 |  | 0
57 | 89923 |  | VÝŠKOVÁ ÚPRAVA KRYCÍCH HRNCŮ kompletní provedení umístění stávajících šoupat, hrnců, atd. do nivelety nového povrchu v případě poškození výměna za nové | KUS | 1 |  | 0
| 8 |  | Potrubí |  |  |  | 0
| 9 |  | Ostatní konstrukce a práce
58 | 914121 |  | DOPRAVNÍ ZNAČKY ZÁKLADNÍ VELIKOSTI OCELOVÉ FÓLIE TŘ 1 - DODÁVKA A MONTÁŽ nové DZ | KUS | 7 |  | 0
59 | 914123 |  | DOPRAVNÍ ZNAČKY ZÁKLADNÍ VELIKOSTI OCELOVÉ FÓLIE TŘ 1 - DEMONTÁŽ demontáž stávajícího DZ před zahájením prací | KUS | 5 |  | 0
60 | 914921 |  | SLOUPKY A STOJKY DOPRAVNÍCH ZNAČEK Z OCEL TRUBEK DO PATKY - DODÁVKA A MONTÁŽ nové DZ | KUS | 5 |  | 0
61 | 914923 |  | SLOUPKY A STOJKY DZ Z OCEL TRUBEK DO PATKY DEMONTÁŽ demontáž stávajícího DZ před zahájením prací | KUS | 3 |  | 0
62 | 915211 |  | VODOROVNÉ DOPRAVNÍ ZNAČENÍ PLASTEM HLADKÉ - DODÁVKA A POKLÁDKA obnova V7 | M2 | 19.75 |  | 0
63 | 91551 |  | VODOROVNÉ DOPRAVNÍ ZNAČENÍ - PŘEDEM PŘIPRAVENÉ SYMBOLY | KUS | 3 |  | 0
64 | 917212 | 01 | ZÁHONOVÉ OBRUBY Z BETONOVÝCH OBRUBNÍKŮ ŠÍŘ 80MM včetně bet.lože a boční opěry; včetně zemních prací pro uložení obrub | M | 112 |  | 0
65 | 917212 | 02 | ZÁHONOVÉ OBRUBY Z BETONOVÝCH OBRUBNÍKŮ ŠÍŘ 80MM položka se souhlasem investora | M | 75 |  | 0
66 | 917224 |  | SILNIČNÍ A CHODNÍKOVÉ OBRUBY Z BETONOVÝCH OBRUBNÍKŮ ŠÍŘ 150MM nové silniční obrubníky (15/25, 8/25), včetně bet.lože a boční opěry; klasické, nájezdové, rampové, přechodové, obloukové včetně zemních prací pro uložení obrub | M | 376 |  | 0
67 | 91781 |  | VÝŠKOVÁ ÚPRAVA OBRUBNÍKŮ BETONOVÝCH včetně lože a boční opěry z betonu | M | 4 |  | 0
68 | 919113 |  | ŘEZÁNÍ ASFALTOVÉHO KRYTU VOZOVEK TL DO 150MM | M | 59 |  | 0
69 | 93543 |  | ŽLABY Z DÍLCŮ Z POLYMERBETONU SVĚTLÉ ŠÍŘKY DO 200MM VČETNĚ MŘÍŽÍ nové liniové odvodnění | M | 75 |  | 0
70 | 966115 |  | BOURÁNÍ KONSTRUKCÍ Z BETON DÍLCŮ S ODVOZEM DO 8KM | M3 | 9.396 |  | 0
71 | 96687 |  | VYBOURÁNÍ ULIČNÍCH VPUSTÍ KOMPLETNÍCH stávající vpusti | KUS | 3 |  | 0
| 9 |  | Ostatní konstrukce a práce |  |  |  | 0
|  |  | C e l k e m |  |  |  | 0