## Krycí list
SLEPÝ ROZPOČET
Rozpočet |  | 1 | stavební část | JKSO
Objekt |  | Název objektu |  | SKP
SO01 |  | ZÁBRADLÍ PIVOVARSKÁ ULICE |  | Měrná jednotka
Stavba |  | Název stavby |  | Počet jednotek
JI17-01-02 |  | Zřízení bezpečnostních prvků Český Krumlov |  | Náklady na m.j. | 0
Projektant |  |  |  | Typ rozpočtu
Zpracovatel projektu |  | 0
Objednatel
Dodavatel |  |  |  | Zakázkové číslo | JI17-01-02
Rozpočtoval |  |  |  | Počet listů
ROZPOČTOVÉ NÁKLADY
Základní rozpočtové náklady |  |  | Ostatní rozpočtové náklady
| HSV celkem | 0 | Ztížené výrobní podmínky |  | 0
Z | PSV celkem | 0 | Oborová přirážka |  | 0
R | M práce celkem | 0 | Přesun stavebních kapacit |  | 0
N | M dodávky celkem | 0 | Mimostaveništní doprava |  | 0
ZRN celkem |  | 0 | Zařízení staveniště |  | 0
|  |  | Provoz investora |  | 0
HZS |  | 0 | Kompletační činnost (IČD) |  | 0
ZRN+HZS |  | 0 | Ostatní náklady neuvedené |  | 0
ZRN+ost.náklady+HZS |  | 0 | Ostatní náklady celkem |  | 0
Vypracoval |  |  | Za zhotovitele | Za objednatele
Jméno : |  |  | Jméno : | Jméno :
Datum : |  |  | Datum : | Datum :
Podpis : |  |  | Podpis: | Podpis:
Základ pro DPH |  | 21 | % | 0
DPH |  | 21 | % | 0
Základ pro DPH |  | 0 | % | 0
DPH |  | 0 | % | 0
CENA ZA OBJEKT CELKEM |  |  |  | 0
Poznámka :

## Rekapitulace
Stavba : |  | JI17-01-02 Zřízení bezpečnostních prvků Český Krumlov |  |  | Rozpočet : | 1
Objekt : |  | SO01 ZÁBRADLÍ PIVOVARSKÁ ULICE |  |  | stavební část
REKAPITULACE STAVEBNÍCH DÍLŮ
| Stavební díl |  | HSV | PSV | Dodávka | Montáž | HZS
1 | Zemní práce |  | 0 | 0 | 0 | 0 | 0
2 | Základy a zvláštní zakládání |  | 0 | 0 | 0 | 0 | 0
5 | Komunikace |  | 0 | 0 | 0 | 0 | 0
91 | Doplňující práce na komunikaci |  | 0 | 0 | 0 | 0 | 0
99 | Staveništní přesun hmot |  | 0 | 0 | 0 | 0 | 0
767 | Konstrukce zámečnické |  | 0 | 0 | 0 | 0 | 0
D96 | Přesuny suti a vybouraných hmot |  | 0 | 0 | 0 | 0 | 0
ON | Ostatní náklady |  | 0 | 0 | 0 | 0 | 0
| CELKEM OBJEKT |  | 0 | 0 | 0 | 0 | 0
VEDLEJŠÍ ROZPOČTOVÉ NÁKLADY
Název VRN |  |  | Kč | % | Základna |  | Kč
Ztížené výrobní podmínky |  |  |  |  | 0 |  | 0 | 0
Oborová přirážka |  |  |  |  | 0 |  | 0 | 0
Přesun stavebních kapacit |  |  |  |  | 0 |  | 0 | 0
Mimostaveništní doprava |  |  |  |  | 0 |  | 0 | 0
Zařízení staveniště |  |  |  |  | 0 |  | 0 | 1
Provoz investora |  |  |  |  | 0 |  | 0 | 1
Kompletační činnost (IČD) |  |  |  |  | 0 |  | 0 | 2
Rezerva rozpočtu |  |  |  |  | 0 |  | 0 | 2
| CELKEM VRN |  |  |  |  | 0

## Položky
Slepý rozpočet
Stavba : |  | JI17-01-02 Zřízení bezpečnostních prvků Český Krumlov |  | Rozpočet: | 1
Objekt : |  | SO01 ZÁBRADLÍ PIVOVARSKÁ ULICE |  | stavební část
P.č. | Číslo položky | Název položky | MJ | množství | cena / MJ | celkem (Kč)
Díl: | 1 | Zemní práce | [6 empty] | 1
1 | 113108405 | Odstranění podkladu pl. nad 50 m2, živice tl.5 cm | m2 | 76.8 | 0 | 0 |  |  | 2 | 1 | 1 | 1 | 1 | 0 | 0 | 0 | 0 | 0 | 1 | 1 | 0
|  | podél obrub:128*0,6 |  | 76.8 |  |  |  | podél obrub:128*0,6
2 | 113202111 | Vytrhání obrub z krajníků nebo obrubníků stojatých | m | 128 | 0 | 0 |  |  | 2 | 1 | 0 | 0 | 1 | 0 | 0 | 0 | 0 | 0 | 1 | 0 | 0
|  | VYBOURANÉ KAMENNÉ KRAJNÍKY SE PONECHAJÍ A POTÉ ZNOVU OSADÍ |  |  |  |  | VYBOURANÉ KAMENNÉ KRAJNÍKY SE PONECHAJÍ A POTÉ ZNOVU OSADÍ |  | 3
|  | betonové obruby:113 |  | 113 |  |  |  | betonové obruby:113
|  | kamenná krajníky:15 |  | 15 |  |  |  | kamenná krajníky:15
3 | 139601102 | Ruční výkop jam, rýh a šachet v hornině tř. 3 | m3 | 2.0625 | 0 | 0 |  |  | 2 | 1 | 1 | 1 | 1 | 0 | 0 | 0 | 0 | 0 | 1 | 1 | 0
|  | patky pro zábradlí:0,25*0,25*0,5*66 |  | 2.0625 |  |  |  | patky pro zábradlí:0,25*0,25*0,5*66
4 | 174201101 | Zásyp jam, rýh, šachet bez zhutnění | m3 | 0.4125 | 0 | 0 |  |  | 2 | 1 | 1 | 1 | 1 | 0 | 0 | 0 | 0 | 0 | 1 | 1 | 0
|  | zásyp ornicí v místě nových patek:66*0,25*0,25*0,1 |  | 0.4125 |  |  |  | zásyp ornicí v místě nových patek:66*0,25*0,25*0,1
5 | R58125110 | Zemina vhodná pro ohumusování | T | 0.66 | 0 | 0 |  |  | 2 | 3 | 1 | R58125110 | 1 | 0 | 0 | 0 | 0 | 0 | 3 | 1 | 1
|  | okolo patek:0,4125*1,6 |  | 0.66 |  |  |  | okolo patek:0,4125*1,6
6 | 180402111 | Založení trávníku parkového výsevem v rovině | m2 | 4.125 | 0 | 0 |  |  | 2 | 1 | 1 | 1 | 1 | 0 | 0 | 0 | 0 | 0 | 1 | 1 | 0
|  | ohumusování okolo patek:66*0,25*0,25 |  | 4.125 |  |  |  | ohumusování okolo patek:66*0,25*0,25
7 | 00572400 | Směs travní parková I. běžná zátěž PROFI | kg | 0.1237 | 0 | 0 |  |  | 2 | 3 | 1 | 572400 | 1 | 0 | 0 | 0 | 0 | 0 | 3 | 1 | 0.001
|  | HMOTNOST 0,03KG/M2 |  |  |  |  | HMOTNOST 0,03KG/M2 |  | 3
|  | 4,125*0,03 |  | 0.1237 |  |  |  | 4,125*0,03
8 | 162601102 | Vodorovné přemístění výkopku z hor.1-4 do 5000 m | m3 | 2.0625 | 0 | 0 |  |  | 2 | 1 | 1 | 1 | 1 | 0 | 0 | 0 | 0 | 0 | 1 | 1 | 0
|  | výkopek z šachet:2,0625 |  | 2.0625 |  |  |  | výkopek z šachet:2,0625
9 | 171201201 | Uložení sypaniny na skl.-modelace na výšku přes 2m | m3 | 2.0625 | 0 | 0 |  |  | 2 | 1 | 1 | 1 | 1 | 0 | 0 | 0 | 0 | 0 | 1 | 1 | 0
10 | 162702199 | Poplatek za skládku zeminy | m3 | 2.0625 | 0 | 0 |  |  | 2 | 1 | 1 | 1 | 1 | 0 | 0 | 0 | 0 | 0 | 1 | 1 | 0
| Celkem za | 1 Zemní práce |  |  |  | 0 |  |  | 4 |  |  |  |  | 0 | 0 | 0 | 0 | 0
Díl: | 2 | Základy a zvláštní zakládání | [6 empty] | 1
11 | 275313611 | Beton základových patek prostý C 16/20 (B 20) | m3 | 1.65 | 0 | 0 |  |  | 2 | 1 | 1 | 1 | 1 | 0 | 0 | 0 | 0 | 0 | 1 | 1 | 2.4169
|  | patky pro zábradlí:0,25*0,25*0,4*66 |  | 1.65 |  |  |  | patky pro zábradlí:0,25*0,25*0,4*66
| Celkem za | 2 Základy a zvláštní zakládání |  |  |  | 0 |  |  | 4 |  |  |  |  | 0 | 0 | 0 | 0 | 0
Díl: | 5 | Komunikace | [6 empty] | 1
12 | 577141212 | Beton asfalt. ACO 8, do 3 m, tl.5 cm | m2 | 76.8 | 0 | 0 |  |  | 2 | 1 | 1 | 1 | 1 | 0 | 0 | 0 | 0 | 0 | 1 | 1 | 0.12715
|  | obnova živičného povrchu:128*0,6 |  | 76.8 |  |  |  | obnova živičného povrchu:128*0,6
13 | 599142111 | Úprava zálivky dil.spár hloubky do 4 cm š. do 4 cm | m | 132 | 0 | 0 |  |  | 2 | 1 | 1 | 1 | 1 | 0 | 0 | 0 | 0 | 0 | 1 | 1 | 0.00224
|  | zálivka spár:132 |  | 132 |  |  |  | zálivka spár:132
| Celkem za | 5 Komunikace |  |  |  | 0 |  |  | 4 |  |  |  |  | 0 | 0 | 0 | 0 | 0
Díl: | 91 | Doplňující práce na komunikaci | [6 empty] | 1
14 | 917161111 | Osazení lež.krajníku.kamen.s opěrou,lože z BP25 | m | 128 | 0 | 0 |  |  | 2 | 1 | 1 | 1 | 1 | 0 | 0 | 0 | 0 | 0 | 1 | 1 | 0.17733
|  | osazení kamenných krajníků:128 |  | 128 |  |  |  | osazení kamenných krajníků:128
15 | R59218562 | Krajník silniční kamenný štípaný KS3 dl.0,5m | kus | 226 | 0 | 0 |  |  | 2 | 3 | 1 | R59218562 | 1 | 0 | 0 | 0 | 0 | 0 | 3 | 1 | 0.022
|  | 30 KUSŮ SE POUŽIJE ZE STÁVAJÍCÍH KRAJNÍKŮ |  |  |  |  | 30 KUSŮ SE POUŽIJE ZE STÁVAJÍCÍH KRAJNÍKŮ |  | 3
|  | 113*2 |  | 226 |  |  |  | 113*2
16 | 919735112 | Řezání stávajícího živičného krytu tl. 5 - 10 cm | m | 132 | 0 | 0 |  |  | 2 | 1 | 1 | 1 | 1 | 0 | 0 | 0 | 0 | 0 | 1 | 1 | 0
| Celkem za | 91 Doplňující práce na komunikaci |  |  |  | 0 |  |  | 4 |  |  |  |  | 0 | 0 | 0 | 0 | 0
Díl: | 99 | Staveništní přesun hmot | [6 empty] | 1
17 | 998225111 | Přesun hmot, pozemní komunikace, kryt živičný | t | 42.3791 | 0 | 0 |  |  | 2 | 7 | 1 | 2 | 1 | 0 | 0 | 0 | 0 | 0 | 7 | 1 | 0
| Celkem za | 99 Staveništní přesun hmot |  |  |  | 0 |  |  | 4 |  |  |  |  | 0 | 0 | 0 | 0 | 0
Díl: | 767 | Konstrukce zámečnické | [6 empty] | 1
18 | 767996801 | Demontáž atypických ocelových konstr. do 50 kg | kg | 1357.85 | 0 | 0 |  |  | 2 | 1 | 7 | 7 | 2 | 0 | 0 | 0 | 0 | 0 | 1 | 7 | 5e-05
|  | stávající zábradlí:128*2*3,56+66*1,5*4,51 |  | 1357.85 |  |  |  | stávající zábradlí:128*2*3,56+66*1,5*4,51
19 | 767995102 | Montáž ocelového zábradlí vč.přikotvení k patkám | m | 128 | 0 | 0 |  |  | 2 | 1 | 7 | 7 | 2 | 0 | 0 | 0 | 0 | 0 | 1 | 7 | 6e-05
20 | R14115321 | Dodávka ocelového zábradlí žárové zinkování,nátěr, ukončení sloupků | m | 128 | 0 | 0 |  |  | 2 | 3 | 7 | R14115321 | 2 | 0 | 0 | 0 | 0 | 0 | 3 | 7 | 0.001
|  | - Trubka bezešvá hladká ČSN 42 5715.01 D 48,3x3,2 |  |  |  |  | - Trubka bezešvá hladká ČSN 42 5715.01 D 48,3x3,2 |  | 3
|  | - Trubka bezešvá hladká ČSN 42 5715.01 D 60,3x3,2 |  |  |  |  | - Trubka bezešvá hladká ČSN 42 5715.01 D 60,3x3,2 |  | 3
21 | 998767101 | Přesun hmot pro zámečnické konstr., výšky do 6 m | t | 0.20357 | 0 | 0 |  |  | 2 | 7 | 1001 | 5 | 2 | 0 | 0 | 0 | 0 | 0 | 7 | 1001 | 0
| Celkem za | 767 Konstrukce zámečnické |  |  |  | 0 |  |  | 4 |  |  |  |  | 0 | 0 | 0 | 0 | 0
Díl: | D96 | Přesuny suti a vybouraných hmot | [6 empty] | 1
22 | 979087112 | Nakládání suti na dopravní prostředky | t | 28.3658 | 0 | 0 |  |  | 2 | 8 | 0 | 3 | 1 | 0 | 0 | 0 | 0 | 0 | 8 | 0 | 0
23 | 979081111 | Odvoz suti a vybour. hmot na skládku do 1 km | t | 28.3658 | 0 | 0 |  |  | 2 | 8 | 0 | 3 | 1 | 0 | 0 | 0 | 0 | 0 | 8 | 0 | 0
24 | 979081121 | Příplatek k odvozu za každý další 1 km | t | 113.4634 | 0 | 0 |  |  | 2 | 8 | 0 | 3 | 1 | 0 | 0 | 0 | 0 | 0 | 8 | 0 | 0
|  | ODVOZ DO 5KM |  |  |  |  | ODVOZ DO 5KM |  | 3
25 | 979093111 | Uložení suti na skládku bez zhutnění | t | 28.3658 | 0 | 0 |  |  | 2 | 8 | 0 | 3 | 1 | 0 | 0 | 0 | 0 | 0 | 8 | 0 | 0
26 | 979990001 | Poplatek za skládku stavební suti | t | 28.3658 | 0 | 0 |  |  | 2 | 8 | 0 | 3 | 1 | 0 | 0 | 0 | 0 | 0 | 8 | 0 | 0
|  | NUTNO PŘEDPOKLÁDAT S VÍCE DRUHY SUTI A VYBOURANÝCH HMOT |  |  |  |  | NUTNO PŘEDPOKLÁDAT S VÍCE DRUHY SUTI A VYBOURANÝCH HMOT |  | 3
| Celkem za | D96 Přesuny suti a vybouraných hmot |  |  |  | 0 |  |  | 4 |  |  |  |  | 0 | 0 | 0 | 0 | 0
Díl: | ON | Ostatní náklady | [6 empty] | 1
27 | ON001 | Vytyčení inženýrských sítí | kpl | 1 | 0 | 0 |  |  | 2 | 1 | 1 | 1 | 1 | 0 | 0 | 0 | 0 | 0 | 1 | 1 | 0
28 | ON002 | DIO | kpl | 1 | 0 | 0 |  |  | 2 | 1 | 1 | 1 | 1 | 0 | 0 | 0 | 0 | 0 | 1 | 1 | 0
| Celkem za | ON Ostatní náklady |  |  |  | 0 |  |  | 4 |  |  |  |  | 0 | 0 | 0 | 0 | 0