## 02_Rozpočet - na šířku
ROZPOČET STAVBY S VÝKAZEM VÝMĚR |  |  | PROJEKT STAVBY
Stavba: |  | Odstranění havarijního stavu štoly a jejího projevu v ul. Pivovarská |  | Objednatel: Město Český Krumlov
Objekt: |  | Český Krumlov - odvodňovací štola |  | Zhotovitel:
P.Č. | Kód položky | Popis položky | MJ | Celkem MJ | Cena MJ | Cena celkem
I. | HSV | Sanace kritického úseku štoly, stabilizace závalu a podloží komunikace vč. opěrné stěny
| SO 01 | Přístupová a sanační šachta
1 | 133215111 | Výlom šachet s přehozením výkopku na přilehlém terénu do 3 m od hrany šachty v hor I st ražnosti suchá mezi IS; 2,8*1,8*2,5m | m3 | 12.6 |  | 0
2 | 133215211 | Výlom šachet předepsaného profilu s přehozením výkopku na přil terénu do 3 m od hrany šachty v hor II st ražnosti; 2,8*1,8*2,5m | m3 | 12.6 |  | 0
3 | 138601301 | Dolamování zapažených nebo nezapažených hloubených vykopávek v horninách tř. 5 až 7 bez naložení šachet | m3 | 2.4 |  | 0
4 | 161103111 | Svislé přemístění rubaniny bez naložení do dopravní nádoby, avšak s vyprázdněním dopravní nádoby, na výšku do 7 m | m3 | 27.6 |  | 0
5 | 154065423 | Pažení výrubu svislé šachty v hor suché ocelovými pažnicemi s ponecháním pažnic ve výrubu; (2,8*5+1,8*5)*2 | m2 | 46 |  | 0
6 | 153111111 | Úprava ocelových pažnic pro pažení šachty řezání z terénu, pažnic na skládce příčné; 37ks * 4m | ks | 148 |  | 0
7 | 154087141 | Typová konstrukce výstroje šachet trvale zabudovaných z ocel rámů, vč spoj prvků, v hor závalové; 5 rámů pro 4 m hl. vč třmenů, spoj a závěsů | kg | 1932 |  | 0
8 | 154087342 | Montáž konstrukce výstroje šachet netypová v hornině závalové | kg | 1932 |  | 0
9 | 369317313 | Výplň z popílkocementové suspenze za rubem nosné obezdívky šachty, v hornině silně závalové | m3 | 8.4 |  | 0
10 | 379313414 | Nosná obezdívka šachty beton tř. C 20/25 hornina suchá - beton ohlubně šachty a základy ohlubňového rámu | m3 | 4.6 |  | 0
11 | 348942131 | Zábradlí ocelové osazené do bloků z betonu ze dvou vodorovných trubek - bezpečnostní zábradlí okolo ústí šachty | m | 9.2 |  | 0
12 | 767833PRC | Montáž žebříků lezného oddělení, z trubek nebo tenkostěnných profilů, včetně dodávky žebříků; 4,5+2+1 m | m | 7.5 |  | 0
13 | 767590PRC | Montáž podlahových konstrukcí podlahových roštů, podlah připevněných svařováním - poval v šachtě lezného oddělení vč dodávky | m2 | 1.32 |  | 0
14 | 919735114 | Řezání stávajícího živičného krytu | m | 9.2 |  | 0
15 | 113106151 | Rozebrání dlažeb vozovek pl do 50 m2 z velkých kostek do lože z kameniva | m2 | 6 |  | 0
16 | 041203750 | Geotechnický a technický dozor dle vyhlášky ČBÚ č.55/1996 Sb. v platném znění pro ČPHZ v místech se zvýšeným nebezpečím | hod | 140 |  | 0
17 | 997221845 | Poplatek za uložení odpadu z asfaltových povrchů na skládce (skládkovné) | t | 2.8 |  | 0
18 | 171201211 | Poplatek za uložení odpadu ze sypaniny na skládce (skládkovné); 27,6 m3 * 2t/m3 | t | 55.2 |  | 0
| SO 02 | Stabilizace kritického úseku štoly
19 | 321213445 | Zdivo nadzákladové z lomového kamene vodních staveb ve štole ve stísněném prostoru - stabilizační a těsnící hráze ve štole | m3 | 1.8 |  | 0
20 | 360318112 | Dno štoly z betonu prostého tř. B 20 pro uložení odvodňovacího potrubí PVC 200 a obetonování | m3 | 2.64 |  | 0
21 | 115201402 | Montáž sběrného potrubí pro všechny druhy potrubí a způsob uložení s tvarovkami, pro snižování podzemní vody, PVC DN 200 | m | 6 |  | 0
22 | 245517600 | Hmota injektážní polyuretanová pro chemickou těsnící injektáž rozvolněných bloků vyzdívky štoly a spár | litr | 24 |  | 0
23 | 985421154 | Injektáž trhlin š nad 20 mm v kamenné obezdívce tl přes 600 mm polyuretanovou směsí | m | 12 |  | 0
24 | 369317313 | Výplň kritického úseku štoly z cementopopílkové suspenze i za rubem porušené obezdívky délky do 200 m | m3 | 8.91 |  | 0
25 | 115201401 | Montáž demontáž sanačního potrubí DN 150 s potřebnými tvarovkami a uchycením včetně dodávky | m | 9.8 |  | 0
26 | 138601301 | Dolamování hloubených vykopávek štol ve vrstvě tl do 500 mm v hor tř 7 - přibírky počvy pro uložení potrubí cementové zálivky | m3 | 0.65 |  | 0
27 | 139811101 | Vykopávky v uzavřených prostorách ve štole v hor tř 5-7 pro založení hrází a odstranění sedimentu | m3 | 0.556 |  | 0
28 | 167103211 | Naložení rubaniny z nahodilého nadměrného výrubu v hoře při odklízení profilu štoly-odstranění závalu pro osazení potrubí | m3 | 2.4 |  | 0
29 | 161103111 | Svislé přemístění rubaniny bez naložení do dopravní nádoby, avšak s vyprázdněním dopravní nádoby, na výšku do 7 m | m3 | 3.606 |  | 0
30 | 041203750 | Geotechnický dozor dle požadavku projektanta a vyhlášky ČBÚ č.55/1996 Sb. v platném znění pro ČPHZ, zkoušky, injektáž | hod | 85 |  | 0
31 | 998153211 | Přesun hmot ruční pro zdi a valy samostatné se svislou nosnou konstrukcí zděnou vodorovná vzd do 50 m, výšky do 12 m; hráze | t | 9.324 |  | 0
32 | 171201211 | Poplatek za uložení odpadu ze sypaniny na skládce (skládkovné); 2t/m3 | t | 7.212 |  | 0
| SO 03 | Stabilizace propadu štoly a podloží komunikace
33 | 369317313 | Výplň přístupové šachty z cementopopílkové suspenze i za rubem obezdívky jámy; 2,8*1,8*5m*1,1 | m3 | 27.72 |  | 0
34 | 767590110 | Demontáž podlahového roštu svařovaného - povalu v šachtě lezného oddělení | kg | 48 |  | 0
35 | 767833100 | Demontáž žebříků lezného oddělení přístupové šachty | m | 7.5 |  | 0
36 | 919726222 | Geotextilie pro vyztužení, separaci a filtraci - separační geotextilie 300 g/m2 | m2 | 6 |  | 0
37 | 460650064 | Zřízení podkladní vrstvy vozovky z kameniva drceného se zhutněním tloušťky do 25 cm; 2 vrstvy po 6 m2 | m2 | 12 |  | 0
38 | 583441690 | štěrkodrť frakce 0-32 | t | 3 |  | 0
39 | 583441990 | štěrkodrť frakce 0-63 | t | 3 |  | 0
40 | 460650072 | Zřízení podkladní vrstvy vozovky z kameniva obalovaného asfaltem se zhutněním tl do 10 cm | m2 | 10 |  | 0
41 | 043134280 | Zkoušky zátěžové - laboratorní zkoušky sanačních směsí v akreditované laboratoři na PPT pro štolu i šachtu | kus | 6 |  | 0
42 | 041203750 | Geotechnický dozor dle požadavku projektanta a vyhlášky ČBÚ č.55/1996 Sb. v platném znění pro ČPHZ, zkoušky, hutnění | hod | 68 |  | 0
43 | 998231111 | Přesun hmot na objektech rekultivací území ovlivněných důlní a hornickou činností jakéhokoliv rozsahu a druhu pro SO01 a SO02 | t | 69.602 |  | 0
II. | VRN | Inženýrské, projekční a přípravné práce
44 | 049203320 | Inženýrská činnost - projednání prací na OBÚ, Městě ČK, VaK apod. | hod | 24 |  | 0
45 | 049203450 | Náklady stanovené zvláštními předpisy - zajištění vyjádření dotčených orgánů a organizací | hod | 40 |  | 0
46 | 049203640 | Inženýrská činnost - zajištění povolení k provádění prací | hod | 40 |  | 0
47 | 075503310 | Ochranná pásma památková, elektrického vedení, bezpečnostní pásmo, inženýrské sítě a vytyčení | % | 2 |  | 0
48 | 012203300 | Geodetické práce při provádění stavby | hod | 40 |  | 0
49 | 013244200 | Dokumentace pro provádění stavby - vedení provozní dokumentace, realizační dokumentace dle skutečn, technologické postupy | % | 4 |  | 0
50 | 041103240 | Autorský dozor projektanta | hod | 60 |  | 0
51 | 43194000 | Laboratorní zkoušky sanační směsi in-situ v průběhu prací (viskozita, objemová hmotnost, sedimentace) | zk | 6 |  | 0
52 | 030001100 | Zařízení staveniště | % | 3.5 |  | 0
53 | 034103100 | Energie pro zařízení staveniště | % | 1.5 |  | 0
54 | 062103640 | Územní vlivy ztížené dopravní podmínky překládání nákladu - pronájem kontejneru pro odvoz výkopku | ks | 9 |  | 0
55 | 034203100 | Oplocení staveniště | m | 45 |  | 0
56 | 034403100 | Dopravní značení na staveništi, označení staveniště | c | 1 |  | 0
57 | 034403250 | Projekt DIO včetně vyřízení a projednání DIO | c | 1 |  | 0
58 | 062303420 | Územní vlivy ztížené dopravní podmínky - použití nezvyklých dopravních prostředků v omezeném přístupu na stavbu | % | 2 |  | 0
59 | 011514410 | Průzkum stavebně-statický - monitoring prohlídky objektů v pásmu vlivu realizace stavby (starý a nový kolektor, pošta, kanaliz.) | prohl. | 16 |  | 0
60 | 039002100 | Zrušení zařízení staveniště, úprava terénu po zrušení staveniště, rekultivace dotčených ploch | % | 1.8 |  | 0
61 | 065002250 | Mimostaveništní doprava | c | 1 |  | 0
62 | 013254250 | Dokumentace stavby pro účely Města ČK, včetně kompletace a digitální verze dle konkrétních požadavků (závěrečná zpráva) | kpl. | 1 |  | 0
63 | 049103900 | Ostatní náklady vzniklé a související s provozem a s realizací stavby | % | 2 |  | 0
CELKEM STAVBA bez DPH | [5 empty] | 0
Poznámka: |  | Kalkulace nákladů zpracována s využitím ceníku stavebních prací CS ÚRS Praha a programu KROS (cenová úroveň 2016) a ceníku inženýrských prací UNIKA 2016.