## Uchazeč
Vyplňte následující údaje o Vaší společnosti
Obchodní název
Ulice a č.p.
Místo
PSČ
IČO
DIČ
Kontaktní osoba
telefon, fax
e-mail
Poznámka :
Ve všech listech tohoto souboru můžete měnit pouze buňky s modrým pozadím. Jedná se o tyto údaje : - údaje o firmě - jednotkové ceny položek zadané na maximálně dvě desetinná místa

## Stavba
-1
Soupis stavebních prací, dodávek a služeb
| Stavba : |  | 20131401_2017 |  | Český krumlov - Nové Dobrkovice
REKONSTRUKCE MK A IS - STAVBA 1
| Zadavatel : |  | Město Český Krumlov |  |  | IČO : | 00245836
|  |  | náměstí Svornosti 1 |  |  | DIČ : | CZ00245836
|  | 38101 | Český Krumlov-Vnitřní Město
| Projektant : |  | Ing. Miloš Charvát |  |  | IČO : | 68063822
|  |  | Pod Hradbami 2003/3 |  |  | DIČ : | CZ5708191852
|  | 59401 | Velké Meziříčí
Rekapitulace stavebních objektů a provozních souborů
| Číslo a název objektu / provozního souboru |  |  |  |  | JKSO | Počet | Cena
| Ostatní a vedlejší náklady | [5 empty] | 1
| 00 | Vedlejší a ostatní náklady |  |  |  |  | 1 | 0 | = | =
| Stavební objekt | [5 empty] | 9
| SO-101 | KANALIZACE SPLAŠKOVÁ |  |  |  | 827.1.0 | 1 | 0 | = | =
| SO-102 | ODBOČENÍ KANALIZACE |  |  |  | 827.1.0 | 2 | 0 | = | =
| SO-103 | VÝTLAK Z ČS |  |  |  | 827.1.0 | 3 | 0 | = | =
| SO-104 | ČERPACÍ STANICE ČS-01 |  |  |  | 814.3.0 | 5 | 0 | = | =
| SO-201 | VODOVODNÍ ŘADY |  |  |  | 827.1.0 | 1 | 0 | = | =
| SO-202 | PŘÍPOJKY VODOVODU |  |  |  | 827.1.0 | 1 | 0 | = | =
| SO-301 | OPĚRNÉ ZDI |  |  |  | 815.3.0 | 1 | 0 | = | =
| SO-302 | OPRAVA POVRCHŮ KOMUNIUKACÍ |  |  |  | 822.7.0 | 1 | 0 | = | =
| SO-303 | VEŘEJNÉ OSVĚTLENÍ |  |  |  | 828.1.0 | 1 | 0 | = | =
| Provozní soubor | [5 empty] | 1
| PS-101 | ČERPACÍ STANICE - TECHNOLOGIE |  |  |  | 815.3.0 | 1 | 0 | = | =
| Celkem za stavbu | [6 empty] | 0
Rekapitulace dílů
| Číslo | Název | [5 empty] | Celkem
| 1 | Zemní práce | [5 empty] | 0
| 2 | Základy a zvláštní zakládání | [5 empty] | 0
| 3 | Svislé a kompletní konstrukce | [5 empty] | 0
| 4 | Vodorovné konstrukce | [5 empty] | 0
| 5 | Komunikace | [5 empty] | 0
| 8 | Trubní vedení | [5 empty] | 0
| 87 | Potrubí z trub z plastických hmot | [5 empty] | 0
| 89 | Ostatní konstrukce na trubním vedení | [5 empty] | 0
| 9 | Ostatní konstrukce, bourání | [5 empty] | 0
| 90 | Oploceni | [5 empty] | 0
| 99 | Staveništní přesun hmot | [5 empty] | 0
| E1 | Část stavba | [5 empty] | 0
| E2 | Část rozvaděče | [5 empty] | 0
| E3 | Část trasy | [5 empty] | 0
| 724 | Strojní vybavení | [5 empty] | 0
| 767 | Konstrukce zámečnické | [5 empty] | 0
| M21 | Elektromontáže | [5 empty] | 0
| M46 | Zemní práce při montážích | [5 empty] | 0
| VN | Vedlejší náklady | [5 empty] | 0
| ON | Ostatní náklady | [5 empty] | 0
| Cena celkem | [6 empty] | 0

## VzorObjekt (hidden)
Stavba : | 20131401_2017 | REKONSTRUKCE MK A IS - STAVBA 1
Objekt : |  |  | JKSO :
Rekapitulace stavebního objektu
Zákl. údaje | 0
0
Třídník stavebních objektů:

## VzorPolozky (hidden)
Položkový rozpočet
S:
O:
R:
P.č. | Číslo položky | Název položky | MJ | množství | cena / MJ | celkem

## Rekapitulace Objekt 00 (hidden)
Stavba : | 20131401_2017 | REKONSTRUKCE MK A IS - STAVBA 1
Objekt : | 00 | Vedlejší a ostatní náklady |  |  | JKSO : |  | NAK
Rekapitulace stavebního objektu
Zákl. údaje | 00
Vedlejší a ostatní náklady
Třídník stavebních objektů:
Rozsah:
Rekapitulace soupisů náležejících k objektu
Soupis | [5 empty] | Cena (Kč)
1 | Vedlejší náklady |  |  |  |  | 0 | 0 | 0
| Celkem objekt |  | 00 |  |  | 0
Rekapitulace soupisu |  |  | 1 | Vedlejší náklady |  |  |  |  | Vedlejší náklady
Stavební díl | [5 empty] | Cena (Kč)
VN | Vedlejší náklady |  |  |  |  | 0
ON | Ostatní náklady |  |  |  |  | 0
| Celkem soupis |  | 1 |  |  | 0

## 00 1 Naklady
Soupis vedlejších a ostatních nákladů | [8 empty] | #LevelZatrideniCeniku#
S: | 20131401_2017 | REKONSTRUKCE MK A IS - STAVBA 1
O: | 00 | Vedlejší a ostatní náklady | [6 empty] | NAK
R: | 1 | Vedlejší náklady
P.č. | Číslo položky | Název položky | MJ | množství | cena / MJ | celkem | Ceník | Cen. soustava
| Ceník, kapitola | Poznámka uchazeče
Díl: | VN | Vedlejší náklady |  |  | 0 |  |  |  |  | DIL
| 00511 Geodetické práce | [7 empty] | 0
1 | 005111020R | Vytyčení stavby | Soubor | 1 |  | 0 | 800-0 | RTS 15/ II |  | POL | 21
|  | Geodetické zaměření rohů stavby, stabilizace bodů a sestavení laviček. | [12 empty] | Geodetické zaměření rohů stavby, stabilizace bodů a sestavení laviček.
|  | Vyhotovení protokolu o vytyčení stavby se seznamem souřadnic vytyčených bodů a jejich polohopisnými (S-JTSK) a výškopisnými (Bpv) hodnotami. | [12 empty] | Vyhotovení protokolu o vytyčení stavby se seznamem souřadnic vytyčených bodů a jejich polohopisnými (S-JTSK) a výškopisnými (Bpv) hodnotami.
| 00511 Geodetické práce | [7 empty] | 0
2 | 005111021R | Vytyčení inženýrských sítí | Soubor | 1 |  | 0 | 800-0 | RTS 15/ II |  | POL | 21
| 005121 Zařízení staveniště | [7 empty] | 0
3 | 005121010R | Vybudování zařízení staveniště | soubor | 1 |  | 0 | 800-0 | RTS 15/ II |  | POL | 21
|  | Náklady spojené se zřízením přípojek energií k objektům zařízení staveniště, vybudování případných měřících odběrných míst a zřízení, případná příprava území pro objekty zařízení staveniště a vlastní vybudování objektů zařízení staveniště. | [12 empty] | Náklady spojené se zřízením přípojek energií k objektům zařízení staveniště, vybudování případných měřících odběrných míst a zřízení, případná příprava území pro objekty zařízení staveniště a vlastní vybudování objektů zařízení staveniště.
| 005121 Zařízení staveniště | [7 empty] | 0
4 | 005121020R | Provoz zařízení staveniště | soubor | 1 |  | 0 | 800-0 | RTS 15/ II |  | POL | 21
|  | Náklady na vybavení objektů zařízení staveniště, ostraha staveniště, náklady na energie spotřebované dodavatelem v rámci provozu zařízení staveniště, náklady na potřebný úklid v prostorách zařízení staveniště, náklady na nutnou údržbu a opravy na objektech zařízení staveniště a na přípojkách energií. | [12 empty] | Náklady na vybavení objektů zařízení staveniště, ostraha staveniště, náklady na energie spotřebované dodavatelem v rámci provozu zařízení staveniště, náklady na potřebný úklid v prostorách zařízení staveniště, náklady na nutnou údržbu a opravy na objektech zařízení staveniště a na přípojkách energií.
| 005121 Zařízení staveniště | [7 empty] | 0
5 | 005121030R | Odstranění zařízení staveniště | soubor | 0.5 |  | 0 | 800-0 | RTS 15/ II |  | POL | 21
|  | Odstranění objektů zařízení staveniště včetně přípojek energií a jejich odvoz. Položka zahrnuje i náklady na úpravu povrchů po odstranění zařízení staveniště a úklid ploch, na kterých bylo zařízení staveniště provozováno. | [12 empty] | Odstranění objektů zařízení staveniště včetně přípojek energií a jejich odvoz. Položka zahrnuje i náklady na úpravu povrchů po odstranění zařízení staveniště a úklid ploch, na kterých bylo zařízení staveniště provozováno.
Díl: | ON | Ostatní náklady |  |  | 0 |  |  |  |  | DIL
| 00411 Příprava stavby (inženýrské práce) | [7 empty] | 0
| Náklady dodavatele vyplývající z povinností dodavatele stanovených obchodními podmínkami před zahájením stavebních prací. Tato skupina zahrnuje zejména náklady na přípravné činnosti. | [8 empty] | SPX |  |  |  | Náklady dodavatele vyplývající z povinností dodavatele stanovených obchodními podmínkami před zahájením stavebních prací. Tato skupina zahrnuje zejména náklady na přípravné činnosti.
6 | 004111010R | Průzkumné práce | Soubor | 1 |  | 0 | 800-0 | RTS 15/ II |  | POL | 21
|  | Náklady na provedení průzkumů nebo doplnění stávajících průzkumů, pokud je obchodní podmínky vyžadují a tyto průzkumy nejsou v dostatečném rozsahu součástí projektové dokumentace. Jedná se zejména o Geologický – inženýrsko-geologický / radonový / hydrogeologický / pedologický průzkum, botanický a zoologický průzkum, stavební průzkum – umělecko historický / stavebně statický a případný průzkum výskytu nebezpečných látek – odpadu / munice / výbušnin apod. | [12 empty] | Náklady na provedení průzkumů nebo doplnění stávajících průzkumů, pokud je obchodní podmínky vyžadují a tyto průzkumy nejsou v dostatečném rozsahu součástí projektové dokumentace. Jedná se zejména o Geologický – inženýrsko-geologický / radonový / hydrogeologický / pedologický průzkum, botanický a zoologický průzkum, stavební průzkum – umělecko historický / stavebně statický a případný průzkum výskytu nebezpečných látek – odpadu / munice / výbušnin apod.
| 00521 Staveniště | [7 empty] | 0
| Náklady spojené s provozem staveniště, které vzniknou dodavateli podle podmínek smlouvy. | [8 empty] | SPX
7 | 005211030R | Dočasná dopravní opatření | Soubor | 1 |  | 0 | 800-0 | RTS 15/ II |  | POL | 21
|  | Náklady na vyhotovení návrhu dočasného dopravního značení, jeho projednání s dotčenými orgány a organizacemi, dodání dopravních značek a světelné signalizace, jejich rozmístění a přemísťování a jejich údržba v průběhu výstavby včetně následného odstranění po ukončení stavebních prací. | [12 empty] | Náklady na vyhotovení návrhu dočasného dopravního značení, jeho projednání s dotčenými orgány a organizacemi, dodání dopravních značek a světelné signalizace, jejich rozmístění a přemísťování a jejich údržba v průběhu výstavby včetně následného odstranění po ukončení stavebních prací.
| 00521 Staveniště | [7 empty] | 0
| Náklady spojené s provozem staveniště, které vzniknou dodavateli podle podmínek smlouvy. | [8 empty] | SPX
8 | 005211040R | Užívání veřejných ploch a prostranství | Soubor | 1 |  | 0 | 800-0 | RTS 15/ II |  | POL | 21
|  | Náklady a poplatky spojené s užíváním veřejných ploch a prostranství, pokud jsou stavebními pracemi nebo souvisejícími činnostmi dotčeny, a to včetně užívání ploch v souvislosti s uložením stavebního materiálu nebo stavebního odpadu. | [12 empty] | Náklady a poplatky spojené s užíváním veřejných ploch a prostranství, pokud jsou stavebními pracemi nebo souvisejícími činnostmi dotčeny, a to včetně užívání ploch v souvislosti s uložením stavebního materiálu nebo stavebního odpadu.
| 00523 Zkoušky a revize | [7 empty] | 0
| Náklady zhotovitele, související s prováděním zkoušek a revizí předepsaných technickými normami nebo objednatelem a které jsou pro provedení díla nezbytné. | [8 empty] | SPX |  |  |  | Náklady zhotovitele, související s prováděním zkoušek a revizí předepsaných technickými normami nebo objednatelem a které jsou pro provedení díla nezbytné.
9 | 00523 R | Zkoušky a revize | Soubor | 1 |  | 0 | 800-0 | RTS 15/ II |  | POL | 21
|  | Náklady zhotovitele, související s prováděním zkoušek a revizí předepsaných technickými normami nebo objednatelem a které jsou pro provedení díla nezbytné. | [12 empty] | Náklady zhotovitele, související s prováděním zkoušek a revizí předepsaných technickými normami nebo objednatelem a které jsou pro provedení díla nezbytné.
| 00523 Zkoušky a revize | [7 empty] | 0
| Náklady zhotovitele, související s prováděním zkoušek a revizí předepsaných technickými normami nebo objednatelem a které jsou pro provedení díla nezbytné. | [8 empty] | SPX |  |  |  | Náklady zhotovitele, související s prováděním zkoušek a revizí předepsaných technickými normami nebo objednatelem a které jsou pro provedení díla nezbytné.
10 | 005231030R | Zkušební provoz | Soubor | 1 |  | 0 | 800-0 | RTS 15/ II |  | POL | 21
|  | Náklady zhotovitele na účast na zkušebním provozu včetně všech rizik vyplývajících z nutnosti zásahu či úprav zkoušeného zařízení. | [12 empty] | Náklady zhotovitele na účast na zkušebním provozu včetně všech rizik vyplývajících z nutnosti zásahu či úprav zkoušeného zařízení.
| 00523 Zkoušky a revize | [7 empty] | 0
| Náklady zhotovitele, související s prováděním zkoušek a revizí předepsaných technickými normami nebo objednatelem a které jsou pro provedení díla nezbytné. | [8 empty] | SPX |  |  |  | Náklady zhotovitele, související s prováděním zkoušek a revizí předepsaných technickými normami nebo objednatelem a které jsou pro provedení díla nezbytné.
11 | 005231040R | Provozní řády | Soubor | 1 |  | 0 | 800-0 | RTS 15/ II |  | POL | 21
|  | Náklady zhotovitele na vypracování provozních řádů pro zkušební či trvalý provoz včetně nákladů na předání všech návodů k obsluze a údržbě pro technologická zařízení a včetně zaškolení obsluhy objednatele. | [12 empty] | Náklady zhotovitele na vypracování provozních řádů pro zkušební či trvalý provoz včetně nákladů na předání všech návodů k obsluze a údržbě pro technologická zařízení a včetně zaškolení obsluhy objednatele.
| 00523 Zkoušky a revize | [7 empty] | 0
| Náklady zhotovitele, související s prováděním zkoušek a revizí předepsaných technickými normami nebo objednatelem a které jsou pro provedení díla nezbytné. | [8 empty] | SPX |  |  |  | Náklady zhotovitele, související s prováděním zkoušek a revizí předepsaných technickými normami nebo objednatelem a které jsou pro provedení díla nezbytné.
12 | 005231020R | Individuální a komplexní vyzkoušení | Soubor | 1 |  | 0 | 800-0 | RTS 15/ II |  | POL | 21
|  | Náklady na individuální zkoušky dodaných a smontovaných technologických zařízení včetně komplexního vyzkoušení. | [12 empty] | Náklady na individuální zkoušky dodaných a smontovaných technologických zařízení včetně komplexního vyzkoušení.
| 00524 Předání a převzetí díla | [7 empty] | 0
| Náklady zhotovitele, které vzniknou v souvislosti s povinnostmi zhotovitele při předání a převzetí díla. | [8 empty] | SPX
13 | 00524 R | Předání a převzetí díla | Soubor | 1 |  | 0 | 800-0 | RTS 15/ II |  | POL | 21
|  | Náklady zhotovitele, které vzniknou v souvislosti s povinnostmi zhotovitele při předání a převzetí díla. | [12 empty] | Náklady zhotovitele, které vzniknou v souvislosti s povinnostmi zhotovitele při předání a převzetí díla.
| 00524 Předání a převzetí díla | [7 empty] | 0
| Náklady zhotovitele, které vzniknou v souvislosti s povinnostmi zhotovitele při předání a převzetí díla. | [8 empty] | SPX
14 | 005241010R | Dokumentace skutečného provedení | Soubor | 1 |  | 0 | 800-0 | RTS 15/ II |  | POL | 21
|  | Náklady na vyhotovení dokumentace skutečného provedení stavby a její předání objednateli v požadované formě a požadovaném počtu. | [12 empty] | Náklady na vyhotovení dokumentace skutečného provedení stavby a její předání objednateli v požadované formě a požadovaném počtu.
| 00524 Předání a převzetí díla | [7 empty] | 0
| Náklady zhotovitele, které vzniknou v souvislosti s povinnostmi zhotovitele při předání a převzetí díla. | [8 empty] | SPX
15 | 005241020R | Geodetické zaměření skutečného provedení | Soubor | 1 |  | 0 | 800-0 | RTS 15/ II |  | POL | 21
|  | Náklady na provedení skutečného zaměření stavby v rozsahu nezbytném pro zápis změny do katastru nemovitostí. | [12 empty] | Náklady na provedení skutečného zaměření stavby v rozsahu nezbytném pro zápis změny do katastru nemovitostí.
| 00528 Podmínky dotačních programů | [7 empty] | 0
| Náklady zhotovitele, které vznikají v souvislosti se specifickými obchodními podmínkami objednatele. | [8 empty] | SPX
16 | 005281010R | Propagace | Soubor | 1 |  | 0 | 800-0 | RTS 15/ II |  | POL | 21
|  | Náklady spojené s povinnou publicitou, pokud ji objednatel požaduje. Zahrnuje zejména náklady na propagační a informační billboardy, tabule, internetovou propagaci, tiskoviny apod. | [12 empty] | Náklady spojené s povinnou publicitou, pokud ji objednatel požaduje. Zahrnuje zejména náklady na propagační a informační billboardy, tabule, internetovou propagaci, tiskoviny apod.
| 00528 Podmínky dotačních programů | [7 empty] | 0
| Náklady zhotovitele, které vznikají v souvislosti se specifickými obchodními podmínkami objednatele. | [8 empty] | SPX
17 | 00528 R | Podmínky dotačních programů | Soubor | 1 |  | 0 | 800-0 | RTS 15/ II |  | POL | 21
|  | Náklady zhotovitele, které vznikají v souvislosti se specifickými obchodními podmínkami objednatele. | [12 empty] | Náklady zhotovitele, které vznikají v souvislosti se specifickými obchodními podmínkami objednatele.
| Celkem za objekt |  |  |  |  | 0 | [5 empty] | 15 | 21
[12 empty] | 0 | 0

## Rekapitulace Objekt SO-101
Stavba : | 20131401_2017 | REKONSTRUKCE MK A IS - STAVBA 1
Objekt : | SO-101 | KANALIZACE SPLAŠKOVÁ |  |  | JKSO : | 827.1.0 | STA
Rekapitulace stavebního objektu
Zákl. údaje | SO-101
KANALIZACE SPLAŠKOVÁ
Třídník stavebních objektů: | 827 | Vedení trubní dálková přípojná
| 827.1 | potrubí z trub z plastických hmot a sklolaminátu
827.1.0
Rozsah: |  | m
Rekapitulace soupisů náležejících k objektu
Soupis | [5 empty] | Cena (Kč)
101.01-05 | Gravitační stoky A, A-1, A-1-1, A-2, A-0* |  |  |  |  | 0 | 0 | 0
| Celkem objekt |  | SO-101 |  |  | 0
Rekapitulace soupisu |  |  | 101.01-05 | Gravitační stoky A, A-1, A-1-1, A-2, A-0* |  |  |  |  | Gravitační stoky A, A-1, A-1-1, A-2, A-0*
Stavební díl | [5 empty] | Cena (Kč)
1 | Zemní práce |  |  |  |  | 0
2 | Základy a zvláštní zakládání |  |  |  |  | 0
4 | Vodorovné konstrukce |  |  |  |  | 0
8 | Trubní vedení |  |  |  |  | 0
87 | Potrubí z trub z plastických hmot |  |  |  |  | 0
89 | Ostatní konstrukce na trubním vedení |  |  |  |  | 0
99 | Staveništní přesun hmot |  |  |  |  | 0
| Celkem soupis |  | 101.01-05 |  |  | 0

## SO-101 101.01-05 Pol
Položkový soupis prací a dodávek | [8 empty] | #LevelZatrideniCeniku#
S: | 20131401_2017 | REKONSTRUKCE MK A IS - STAVBA 1
O: | SO-101 | KANALIZACE SPLAŠKOVÁ | [6 empty] | STA
R: | 101.01-05 | Gravitační stoky A, A-1, A-1-1, A-2, A-0*
P.č. | Číslo položky | Název položky | MJ | množství | cena / MJ | celkem | Ceník | Cen. soustava
| Ceník, kapitola | Poznámka uchazeče
Díl: | 1 | Zemní práce |  |  | 0 |  |  |  |  | DIL
| 115 10-12 Čerpání vody | [7 empty] | 0
| na vzdálenost (výšku) od hladiny vody v jímce po výšku roviny proložené osou nejvyššího bodu výtlačného potrubí, odpadní potrubí v délce do 20 m, | [8 empty] | SPX |  |  |  |  | na vzdálenost (výšku) od hladiny vody v jímce po výšku roviny proložené osou nejvyššího bodu výtlačného potrubí, odpadní potrubí v délce do 20 m,
| 115 10-121 na dopravní výšku do 10 m | [7 empty] | 1
1 | 115101201R00 | ...Čerpání vody na výšku do 10 m, přítok do 500 l | h | 220 |  | 0 | 800-1 | RTS 15/ II |  | POL |  | 21
| 115 10-13 Pohotovost záložní čerpací soupravy | [7 empty] | 0
| na vzdálenost (výšku) od hladiny vody v jímce po výšku roviny proložené osou nejvyššího bodu výtlačného potrubí, včetně sacího a výtlačného potrubí, příp. odpadní žlaby a lešení pod čerpadlo a pod potrubí nebo pod odpadní žlaby, | [8 empty] | SPX |  |  |  |  | na vzdálenost (výšku) od hladiny vody v jímce po výšku roviny proložené osou nejvyššího bodu výtlačného potrubí, včetně sacího a výtlačného potrubí, příp. odpadní žlaby a lešení pod čerpadlo a pod potrubí nebo pod odpadní žlaby,
| 115 10-131 na dopravní výšku do 10 m | [7 empty] | 1
2 | 115101301R00 | ...Pohotovost čerp.soupravy, výška 10 m, přítok 500 l | den | 22 |  | 0 | 800-1 | RTS 15/ II |  | POL |  | 21
| 119 00-14 Dočasné zajištění podzemního potrubí nebo vedení | [7 empty] | 0
| ve výkopišti ve stavu a poloze, ve kterých byla na začátku zemních prací, a to podepřením, vzepřením nebo vyvěšením, případně s ochranným bedněním, se zřízením a odstraněním zajišťovací konstrukce a včetně opotřebení použitých materiálů, | [8 empty] | SPX |  |  |  |  | ve výkopišti ve stavu a poloze, ve kterých byla na začátku zemních prací, a to podepřením, vzepřením nebo vyvěšením, případně s ochranným bedněním, se zřízením a odstraněním zajišťovací konstrukce a včetně opotřebení použitých materiálů,
| 119 00-143 kabelů | [7 empty] | 1
3 | 119001421R00 | ...Dočasné zajištění kabelů - do počtu 3 kabelů | m | 12 |  | 0 | 800-1 | RTS 15/ II |  | POL |  | 21
| 130 00 Příplatek k cenám za ztížené vykopávky | [7 empty] | 0
| Příplatek k cenám hloubených vykopávek za ztížení vykopávky v blízkosti podzemního vedení nebo výbušnin pro jakoukoliv třídu horniny. | [8 empty] | SPX
4 | 130001101R00 | ...Příplatek za ztížené hloubení v blízkosti vedení | m3 | 32 |  | 0 | 800-1 | RTS 15/ II |  | POL |  | 21
| 132 20 Hloubení rýh šířky přes 60 do 200 cm | [7 empty] | 0
| zapažených i nezapažených, s urovnáním dna do předepsaného profilu a spádu, s případně nutným přehozením výkopku na vzdálenost do 3 m ve výkopišti, s přehozením výkopku na přilehlém terénu na vzdálenost do 5 m od podélné osy rýhy nebo s naložením výkopku na dopravní prostředek. | [8 empty] | SPX |  |  |  |  | zapažených i nezapažených, s urovnáním dna do předepsaného profilu a spádu, s případně nutným přehozením výkopku na vzdálenost do 3 m ve výkopišti, s přehozením výkopku na přilehlém terénu na vzdálenost do 5 m od podélné osy rýhy nebo s naložením výkopku na dopravní prostředek.
5 | 132201212R00 | ...do 1000 m3, v hornině 3, hloubení strojně | m3 | 487.26 |  | 0 | 800-1 | RTS 15/ II |  | POL |  | 21
6 | 132301212R00 | ...do 1000 m3, v hornině 4, hloubení strojně | m3 | 629.38 |  | 0 | 800-1 | RTS 15/ II |  | POL |  | 21
7 | 132401201R00 | ...Hloubení rýh šířky do 200 cm v hor.5 | m3 | 507.56 |  | 0 | 800-1 | RTS 14/ II |  | POL |  | 21
8 | 132501201R00 | ...Hloubení rýh šířky do 200 cm v hor.6 | m3 | 304.54 |  | 0 | 800-1 | RTS 14/ II |  | POL |  | 21
9 | 132601201R00 | ...Hloubení rýh šířky do 200 cm v hor.7 | m3 | 101.51 |  | 0 | 800-1 | RTS 15/ II |  | POL |  | 21
| 132 20-12 Hloubení rýh šířky do 200 cm v hornině 3 | [7 empty] | 0
| Hloubení rýh šířka přes 60 do 200 cm zapažených i nezapažených, s urovnáním dna do předepsaného profilu a spádu, s případně nutným přehozením výkopku na vzdálenost do 3 m ve výkopišti, s přehozením výkopku na přilehlém terénu na vzdálenost do 5 m od podélné osy rýhy nebo s naložením výkopku na dopravní prostředek. | [8 empty] | SPX |  |  |  |  | Hloubení rýh šířka přes 60 do 200 cm zapažených i nezapažených, s urovnáním dna do předepsaného profilu a spádu, s případně nutným přehozením výkopku na vzdálenost do 3 m ve výkopišti, s přehozením výkopku na přilehlém terénu na vzdálenost do 5 m od podélné osy rýhy nebo s naložením výkopku na dopravní prostředek.
10 | 132201209R00 | Příplatek za lepivost - hloubení rýh 200cm v hor.3 | m3 | 487.26 |  | 0 | 800-1 | RTS 13/ I |  | POL |  | 21
| 132 30-12 Hloubení rýh šířky do 200 cm v hornině 4 | [7 empty] | 0
| Hloubení rýh šířka přes 60 do 200 cm zapažených i nezapažených, s urovnáním dna do předepsaného profilu a spádu, s případně nutným přehozením výkopku na vzdálenost do 3 m ve výkopišti, s přehozením výkopku na přilehlém terénu na vzdálenost do 5 m od podélné osy rýhy nebo s naložením výkopku na dopravní prostředek. | [8 empty] | SPX |  |  |  |  | Hloubení rýh šířka přes 60 do 200 cm zapažených i nezapažených, s urovnáním dna do předepsaného profilu a spádu, s případně nutným přehozením výkopku na vzdálenost do 3 m ve výkopišti, s přehozením výkopku na přilehlém terénu na vzdálenost do 5 m od podélné osy rýhy nebo s naložením výkopku na dopravní prostředek.
11 | 132301209R00 | Příplatek za lepivost - hloubení rýh 200cm v hor.4 | m3 | 629.38 |  | 0 | 800-1 | RTS 13/ I |  | POL |  | 21
| 151 10 Zřízení pažení a rozepření stěn rýh | [7 empty] | 0
| pro podzemní vedení pro všechny šířky rýhy, | [8 empty] | SPX
12 | 151101101R00 | ...příložné pro jakoukoliv mezerovitost, hloubky do 2 m | m2 | 1516.1 |  | 0 | 800-1 | RTS 15/ II |  | POL |  | 21
13 | 151101102R00 | ...Pažení a rozepření stěn rýh - příložné - hl. do 4m | m2 | 2165 |  | 0 | 800-1 | RTS 15/ II |  | POL |  | 21
| 151 11 Odstranění pažení a rozepření rýh | [7 empty] | 0
| pro podzemní vedení s uložením materiálu na vzdálenost do 3 m od kraje výkopu, | [8 empty] | SPX
14 | 151101111R00 | ...příložné , hloubky do 2 m | m2 | 1516.1 |  | 0 | 800-1 | RTS 15/ II |  | POL |  | 21
15 | 151101112R00 | ...příložné , hloubky do 4 m | m2 | 2165 |  | 0 | 800-1 | RTS 15/ II |  | POL |  | 21
| 161 10-11 Svislé přemístění výkopku | [7 empty] | 0
| bez naložení do dopravní nádoby, ale s vyprázdněním dopravní nádoby na hromadu nebo na dopravní prostředek, | [8 empty] | SPX
16 | 161101101R00 | ...Svislé přemístění výkopku z hor.1-4 do 2,5 m | m3 | 1116.64 |  | 0 | 800-1 | RTS 15/ II |  | POL |  | 21
17 | 161101151R00 | ...Svislé přemístění výkopku z hor.5-7 do 2,5 m | m3 | 913.61 |  | 0 | 800-1 | RTS 15/ II |  | POL |  | 21
| 162 10 Vodorovné přemístění výkopku | [7 empty] | 0
| po suchu, bez ohledu na druh dopravního prostředku, bez naložení výkopku, avšak se složením bez rozhrnutí, | [8 empty] | SPX
18 | 162501102R00 | ...Vodorovné přemístění výkopku z hor.1-4 do 3000 m, převoz na mezideponii | m3 | 1116.64 |  | 0 | 800-1 | RTS 15/ II |  | POL |  | 21
19 | 162501152R00 | ...Vodorovné přemístění výkopku z hor.5-7 do 3000 m, převoz na mezideponii | m3 | 913.61 |  | 0 | 800-1 | RTS 15/ II |  | POL |  | 21
| 167 10 Nakládání, skládání, překládání neulehlého výkopku | [7 empty] | 0
| 167 10-1 nakládání výkopku | [7 empty] | 1
20 | 167101102R00 | ...Nakládání výkopku z hor.1-4 v množství nad 100 m3, nakládání pro zásyp | m3 | 1549.29 |  | 0 | 800-1 | RTS 15/ II |  | POL |  | 21
| 171 20 Uložení sypaniny na skládku nebo do násypů nezhut. | [7 empty] | 0
| nebo na skládku s rozprostřením sypaniny ve vrstvách a s hrubým urovnáním, | [8 empty] | SPX
21 | 171201201R00 | ...Uložení sypaniny na skl.-modelace na výšku přes 2m, uložení na mezideponii | m3 | 2030.25 |  | 0 | 800-1 | RTS 15/ II |  | POL |  | 21
| 174 10-11 Zásyp sypaninou se zhutněním | [7 empty] | 0
| z jakékoliv horniny s uložením výkopku po vrstvách, | [8 empty] | SPX
22 | 174101101R00 | ...Zásyp jam, rýh, šachet se zhutněním | m3 | 1549.29 |  | 0 | 800-1 | RTS 15/ II |  | POL |  | 21
|  | včetně strojního přemístění materiálu pro zásyp ze vzdálenosti do 10 m od okraje zásypu | [13 empty] | včetně strojního přemístění materiálu pro zásyp ze vzdálenosti do 10 m od okraje zásypu
| 175 10-11 Obsyp potrubí | [7 empty] | 0
| sypaninou z vhodných hornin tř. 1 - 4 nebo materiálem připraveným podél výkopu ve vzdálenosti do 3 m od jeho kraje, pro jakoukoliv hloubku výkopu a jakoukoliv míru zhutnění, | [8 empty] | SPX |  |  |  |  | sypaninou z vhodných hornin tř. 1 - 4 nebo materiálem připraveným podél výkopu ve vzdálenosti do 3 m od jeho kraje, pro jakoukoliv hloubku výkopu a jakoukoliv míru zhutnění,
23 | 175101101R00 | ...Obsyp potrubí bez prohození sypaniny | m3 | 521.97 |  | 0 | 800-1 | RTS 15/ II |  | POL |  | 21
24 | 100000001PC0 | Poplatek za skládku zeminy | m3 | 686.01 |  | 0 |  | Vlastní |  | POL_NEZ | 1 | 21
25 | 100000002PC0 | Převoz zeminy na skládku ČB do 30 km, doprava z mezideponie vč. naložení a uložení | m3 | 686.01 |  | 0 |  | Vlastní |  | POL_NEZ | 1 | 21
26 | 162501102R01 | Vodorovné přemístění výkopku z hor.1-4 do 3000 m, doprava zásypu zpět z deponie | m3 | 1549.29 |  | 0 |  | Vlastní |  | POL_NEZ | 1 | 21
Díl: | 2 | Základy a zvláštní zakládání |  |  | 0 |  |  |  |  | DIL
| 212 75-2 Trativody z drenážních trubek | [7 empty] | 0
| se zřízením štěrkopískového lože pod trubky a s jejich obsypem v průměrném celkovém množství do 0,15 m3/m v otevřeném příkopu, | [8 empty] | SPX
27 | 212752112R00 | ...Trativody z drenážních trubek, lože, DN 100 mm | m | 854.37 |  | 0 | 827-1 | RTS 15/ II |  | POL |  | 21
Díl: | 4 | Vodorovné konstrukce |  |  | 0 |  |  |  |  | DIL
| 451 Lože pod potrubí, stoky a drobné objekty | [7 empty] | 0
| v otevřeném výkopu, | [8 empty] | SPX
28 | 451573111R00 | ...Lože pod potrubí ze štěrkopísku do 63 mm | m3 | 164.04 |  | 0 | 827-1 | RTS 15/ II |  | POL |  | 21
29 | 58344154R | štěrkodrť frakce 0,0 až 22,0 mm; třída A | T | 1063.32 |  | 0 | SPCM | RTS 15/ II |  | POL |  | 21
Díl: | 8 | Trubní vedení |  |  | 0 |  |  |  |  | DIL
| 877 35-3 Montáž tvarovek na potrubí z trub z plastů těsněných gumovým kroužkem | [7 empty] | 0
| v otevřeném výkopu, | [8 empty] | SPX
| 877 35-31 odbočných | [7 empty] | 1
| 877 35-311 včetně dodávky odbočky | [7 empty] | 2
30 | 877353121RT8 | ...Montáž tvarovek odboč. plast. gum. kroužek DN 200, včetně dodávky odbočky PVC 200/160 mm | kus | 33 |  | 0 | 827-1 | RTS 15/ II |  | POL |  | 21
| 892 5 Zkoušky těsnosti kanalizačního potrubí | [7 empty] | 0
| vodou nebo vzduchem, | [8 empty] | SPX
| 892 51 zkouška těsnosti kanalizačního potrubí vodou | [7 empty] | 1
31 | 892581111R00 | ...Zkouška těsnosti kanalizace DN do 300, vodou | m | 854.37 |  | 0 | 827-1 | RTS 15/ II |  | POL |  | 21
| 894 4 Zřízení šachet kanalizačních z betonových dílců na potrubí | [7 empty] | 0
| výšky vstupu do 1,5 m, podkladní deska z betonu B5, montáž a dodávka stupadel, | [8 empty] | SPX
32 | 894411121R00 | ...Zřízení šachet z dílců, dno C25/30, potrubí DN 300 | kus | 38 |  | 0 | 827-1 | RTS 15/ II |  | POL |  | 21
| 894 43 Osazení plastových šachet | [7 empty] | 0
33 | 894431111R00 | ...Osazení plastové šachty z dílů prům. do 1000 mm | kus | 3 |  | 0 | 827-1 | RTS 15/ II |  | POL |  | 21
| 899 10 Osazení poklopů litinových a ocelových | [7 empty] | 0
34 | 899101111R00 | ...Osazení poklopu s rámem do 50 kg | kus | 3 |  | 0 | 827-1 | RTS 15/ II |  | POL |  | 21
35 | 28614258R | Trubka kanalizač. PP SN 10 250x5000 mm PP | kus | 171 |  | 0 | SPCM | RTS 15/ II |  | POL |  | 21
36 | 55340325R | Poklop D 400-GU-B-1 litinový, bez odvětrání | kus | 38 |  | 0 | SPCM | RTS 15/ II |  | POL |  | 21
37 | 59224329.AR | Konus šachetní TBR-Q.1 100-63/58/9 KPS | kus | 38 |  | 0 | SPCM | RTS 15/ II |  | POL |  | 21
38 | 59224347.AR | prstenec vyrovnávací šachetní; betonový; TBW; DN = 625,0 mm; h = 60,0 mm; s = 120,00 mm | kus | 19 |  | 0 | SPCM | RTS 15/ II |  | POL |  | 21
39 | 59224348.AR | prstenec vyrovnávací šachetní; betonový; TBW; DN = 625,0 mm; h = 80,0 mm; s = 120,00 mm | kus | 5 |  | 0 | SPCM | RTS 15/ II |  | POL |  | 21
40 | 59224349.AR | prstenec vyrovnávací šachetní; betonový; TBW; DN = 625,0 mm; h = 100,0 mm; s = 120,00 mm | kus | 22 |  | 0 | SPCM | RTS 15/ II |  | POL |  | 21
41 | 59224356.AR | Skruž šachetní TBS-Q.1 100/25/12 | kus | 10 |  | 0 | SPCM | RTS 15/ II |  | POL |  | 21
42 | 59224359.AR | skruž železobetonová TBS; DN = 1 000,0 mm; h = 500,0 mm; s = 120,00 mm; beton C 40/50 | kus | 8 |  | 0 | SPCM | RTS 15/ II |  | POL |  | 21
43 | 59224362.AR | skruž železobetonová TBS; DN = 1 000,0 mm; h = 1 000,0 mm; s = 120,00 mm; beton C 40/50 | kus | 4 |  | 0 | SPCM | RTS 15/ II |  | POL |  | 21
44 | 59224366.AR | dno šachetní přímé; železobeton; TBZ; DN = 1 000,0 mm; D odtoku do 400 mm; h = 600 mm; t = 150 mm; beton C 40/50 | kus | 11 |  | 0 | SPCM | RTS 15/ II |  | POL |  | 21
45 | 59224367.AR | dno šachetní přímé; železobeton; TBZ; DN = 1 000,0 mm; D odtoku do 500 mm; h = 800 mm; t = 150 mm; beton C 40/50 | kus | 13 |  | 0 | SPCM | RTS 15/ II |  | POL |  | 21
46 | 59224368.AR | Dno šachetní přímé TBZ-Q.1 100/100 V max. 60 | kus | 14 |  | 0 | SPCM | RTS 15/ II |  | POL |  | 21
47 | 59224373.AR | Těsnění elastom pro šach díly EMT - DN 1000 | kus | 66 |  | 0 | SPCM | RTS 15/ II |  | POL |  | 21
48 | 894000002PC0 | Šachtice plastová DN 600, včetně poklopu 12,5 t | kpl | 3 |  | 0 |  | Vlastní |  | POL_NEZ | 12 | 21
Díl: | 87 | Potrubí z trub z plastických hmot |  |  | 0 |  |  |  |  | DIL
49 | 870000001PC0 | Montáž PP potrubí ve výkopu DN 250 | m | 854.37 |  | 0 |  | Vlastní |  | POL_NEZ | 1 | 21
Díl: | 89 | Ostatní konstrukce na trubním vedení |  |  | 0 |  |  |  |  | DIL
50 | 597661122U00 | Dlažba velká kostka lože 10cm, odláždění kolem šachtic | m2 | 35 |  | 0 |  | Vlastní |  | POL |  | 21
51 | PC89.01 | Přidružené výkony | kpl | 10 |  | 0 |  | Vlastní |  | POL |  | 21
Díl: | 99 | Staveništní přesun hmot |  |  | 0 |  |  |  |  | DIL
| 998 27-61 Přesun hmot pro trubní vedení z trub plastových nebo sklolaminátových | [7 empty] | 0
| vodovodu nebo kanalizace ražené nebo hloubené (827 1.1, 827 1.9, 827 2.1, 827 2.9), drobných objektů | [8 empty] | SPX
52 | 998276101R00 | ...Přesun hmot, trubní vedení plastová, otevř. výkop | t | 1807.1326 |  | 0 | 827-1 | RTS 15/ II |  | POL |  | 21
|  | na vzdálenost 15 m od hrany výkopu nebo od okraje šachty | [13 empty] | na vzdálenost 15 m od hrany výkopu nebo od okraje šachty
| Celkem za objekt |  |  |  |  | 0 | [6 empty] | 15 | 21
[13 empty] | 0 | 0

## Rekapitulace Objekt SO-102
Stavba : | 20131401_2017 | REKONSTRUKCE MK A IS - STAVBA 1
Objekt : | SO-102 | ODBOČENÍ KANALIZACE |  |  | JKSO : | 827.1.0 | STA
Rekapitulace stavebního objektu
Zákl. údaje | SO-102
ODBOČENÍ KANALIZACE
Třídník stavebních objektů: | 827 | Vedení trubní dálková přípojná
| 827.1 | potrubí z trub z plastických hmot a sklolaminátu
827.1.0
Rozsah: |  | m
Rekapitulace soupisů náležejících k objektu
Soupis | [5 empty] | Cena (Kč)
102.01, 03 | Gravitační přípojky, veřejné části, revizní šachtice* |  |  |  |  | 0 | 0 | 0
102.02, 04 | Tlaková přípojka, DČS* |  |  |  |  | 0 | 0 | 0
| Celkem objekt |  | SO-102 |  |  | 0
Rekapitulace soupisu |  |  | 102.01, 03 | Gravitační přípojky, veřejné části, revizní šachtice* |  |  |  |  | Gravitační přípojky, veřejné části, revizní šachtice*
Stavební díl | [5 empty] | Cena (Kč)
1 | Zemní práce |  |  |  |  | 0
4 | Vodorovné konstrukce |  |  |  |  | 0
8 | Trubní vedení |  |  |  |  | 0
99 | Staveništní přesun hmot |  |  |  |  | 0
| Celkem soupis |  | 102.01, 03 |  |  | 0
Rekapitulace soupisu |  |  | 102.02, 04 | Tlaková přípojka, DČS* |  |  |  |  | Tlaková přípojka, DČS*
Stavební díl | [5 empty] | Cena (Kč)
1 | Zemní práce |  |  |  |  | 0
4 | Vodorovné konstrukce |  |  |  |  | 0
8 | Trubní vedení |  |  |  |  | 0
99 | Staveništní přesun hmot |  |  |  |  | 0
M21 | Elektromontáže |  |  |  |  | 0
| Celkem soupis |  | 102.02, 04 |  |  | 0

## SO-102 102.01, 03 Pol
Položkový soupis prací a dodávek | [8 empty] | #LevelZatrideniCeniku#
S: | 20131401_2017 | REKONSTRUKCE MK A IS - STAVBA 1
O: | SO-102 | ODBOČENÍ KANALIZACE | [6 empty] | STA
R: | 102.01, 03 | Gravitační přípojky, veřejné části, revizní šachtice*
P.č. | Číslo položky | Název položky | MJ | množství | cena / MJ | celkem | Ceník | Cen. soustava
| Ceník, kapitola | Poznámka uchazeče
Díl: | 1 | Zemní práce |  |  | 0 |  |  |  |  | DIL
| 113 10-7 Odstranění podkladů nebo krytů | [7 empty] | 0
1 | 113107121R00 | ...Odstranění podkladu pl. 200 m2,kam.drcené tl.10 cm | m2 | 58.08 |  | 0 | 822-1 | RTS 15/ I |  | POL |  | 21
2 | 113107223R00 | ...Odstranění podkladu nad 200 m2,kam.drcené tl.30 cm | m2 | 58.08 |  | 0 | 822-1 | RTS 15/ I |  | POL |  | 21
| 115 10-12 Čerpání vody | [7 empty] | 0
| na vzdálenost (výšku) od hladiny vody v jímce po výšku roviny proložené osou nejvyššího bodu výtlačného potrubí, odpadní potrubí v délce do 20 m, | [8 empty] | SPX |  |  |  |  | na vzdálenost (výšku) od hladiny vody v jímce po výšku roviny proložené osou nejvyššího bodu výtlačného potrubí, odpadní potrubí v délce do 20 m,
| 115 10-121 na dopravní výšku do 10 m | [7 empty] | 1
3 | 115101201R00 | ...Čerpání vody na výšku do 10 m, přítok do 500 l | h | 80 |  | 0 | 800-1 | RTS 15/ II |  | POL |  | 21
| 115 10-13 Pohotovost záložní čerpací soupravy | [7 empty] | 0
| na vzdálenost (výšku) od hladiny vody v jímce po výšku roviny proložené osou nejvyššího bodu výtlačného potrubí, včetně sacího a výtlačného potrubí, příp. odpadní žlaby a lešení pod čerpadlo a pod potrubí nebo pod odpadní žlaby, | [8 empty] | SPX |  |  |  |  | na vzdálenost (výšku) od hladiny vody v jímce po výšku roviny proložené osou nejvyššího bodu výtlačného potrubí, včetně sacího a výtlačného potrubí, příp. odpadní žlaby a lešení pod čerpadlo a pod potrubí nebo pod odpadní žlaby,
| 115 10-131 na dopravní výšku do 10 m | [7 empty] | 1
4 | 115101301R00 | ...Pohotovost čerp.soupravy, výška 10 m, přítok 500 l | den | 8 |  | 0 | 800-1 | RTS 15/ II |  | POL |  | 21
| 119 00-14 Dočasné zajištění podzemního potrubí nebo vedení | [7 empty] | 0
| ve výkopišti ve stavu a poloze, ve kterých byla na začátku zemních prací, a to podepřením, vzepřením nebo vyvěšením, případně s ochranným bedněním, se zřízením a odstraněním zajišťovací konstrukce a včetně opotřebení použitých materiálů, | [8 empty] | SPX |  |  |  |  | ve výkopišti ve stavu a poloze, ve kterých byla na začátku zemních prací, a to podepřením, vzepřením nebo vyvěšením, případně s ochranným bedněním, se zřízením a odstraněním zajišťovací konstrukce a včetně opotřebení použitých materiálů,
| 119 00-143 kabelů | [7 empty] | 1
5 | 119001421R00 | ...Dočasné zajištění kabelů - do počtu 3 kabelů | m | 2 |  | 0 | 800-1 | RTS 15/ II |  | POL |  | 21
| 130 00 Příplatek k cenám za ztížené vykopávky | [7 empty] | 0
| Příplatek k cenám hloubených vykopávek za ztížení vykopávky v blízkosti podzemního vedení nebo výbušnin pro jakoukoliv třídu horniny. | [8 empty] | SPX
6 | 130001101R00 | ...Příplatek za ztížené hloubení v blízkosti vedení | m3 | 1.5 |  | 0 | 800-1 | RTS 15/ II |  | POL |  | 21
| 132 20 Hloubení rýh šířky přes 60 do 200 cm | [7 empty] | 0
| zapažených i nezapažených, s urovnáním dna do předepsaného profilu a spádu, s případně nutným přehozením výkopku na vzdálenost do 3 m ve výkopišti, s přehozením výkopku na přilehlém terénu na vzdálenost do 5 m od podélné osy rýhy nebo s naložením výkopku na dopravní prostředek. | [8 empty] | SPX |  |  |  |  | zapažených i nezapažených, s urovnáním dna do předepsaného profilu a spádu, s případně nutným přehozením výkopku na vzdálenost do 3 m ve výkopišti, s přehozením výkopku na přilehlém terénu na vzdálenost do 5 m od podélné osy rýhy nebo s naložením výkopku na dopravní prostředek.
7 | 132201211R00 | ...Hloubení rýh š.do 200 cm hor.3 do 100 m3,STROJNĚ | m3 | 12.2 |  | 0 | 800-1 | RTS 15/ II |  | POL |  | 21
8 | 132301211R00 | ...Hloubení rýh š.do 200 cm hor.4 do 100 m3, STROJNĚ | m3 | 16.26 |  | 0 | 800-1 | RTS 15/ II |  | POL |  | 21
9 | 132401201R00 | ...Hloubení rýh šířky do 200 cm v hor.5 | m3 | 20.33 |  | 0 | 800-1 | RTS 14/ II |  | POL |  | 21
10 | 132501201R00 | ...Hloubení rýh šířky do 200 cm v hor.6 | m3 | 20.33 |  | 0 | 800-1 | RTS 14/ II |  | POL |  | 21
11 | 132601201R00 | ...Hloubení rýh šířky do 200 cm v hor.7 | m3 | 12.2 |  | 0 | 800-1 | RTS 15/ II |  | POL |  | 21
| 132 20-12 Hloubení rýh šířky do 200 cm v hornině 3 | [7 empty] | 0
| Hloubení rýh šířka přes 60 do 200 cm zapažených i nezapažených, s urovnáním dna do předepsaného profilu a spádu, s případně nutným přehozením výkopku na vzdálenost do 3 m ve výkopišti, s přehozením výkopku na přilehlém terénu na vzdálenost do 5 m od podélné osy rýhy nebo s naložením výkopku na dopravní prostředek. | [8 empty] | SPX |  |  |  |  | Hloubení rýh šířka přes 60 do 200 cm zapažených i nezapažených, s urovnáním dna do předepsaného profilu a spádu, s případně nutným přehozením výkopku na vzdálenost do 3 m ve výkopišti, s přehozením výkopku na přilehlém terénu na vzdálenost do 5 m od podélné osy rýhy nebo s naložením výkopku na dopravní prostředek.
12 | 132201209R00 | Příplatek za lepivost - hloubení rýh 200cm v hor.3 | m3 | 12.2 |  | 0 | 800-1 | RTS 13/ I |  | POL |  | 21
| 132 30-12 Hloubení rýh šířky do 200 cm v hornině 4 | [7 empty] | 0
| Hloubení rýh šířka přes 60 do 200 cm zapažených i nezapažených, s urovnáním dna do předepsaného profilu a spádu, s případně nutným přehozením výkopku na vzdálenost do 3 m ve výkopišti, s přehozením výkopku na přilehlém terénu na vzdálenost do 5 m od podélné osy rýhy nebo s naložením výkopku na dopravní prostředek. | [8 empty] | SPX |  |  |  |  | Hloubení rýh šířka přes 60 do 200 cm zapažených i nezapažených, s urovnáním dna do předepsaného profilu a spádu, s případně nutným přehozením výkopku na vzdálenost do 3 m ve výkopišti, s přehozením výkopku na přilehlém terénu na vzdálenost do 5 m od podélné osy rýhy nebo s naložením výkopku na dopravní prostředek.
13 | 132301209R00 | Příplatek za lepivost - hloubení rýh 200cm v hor.4 | m3 | 16.26 |  | 0 | 800-1 | RTS 13/ I |  | POL |  | 21
| 151 10 Zřízení pažení a rozepření stěn rýh | [7 empty] | 0
| pro podzemní vedení pro všechny šířky rýhy, | [8 empty] | SPX
14 | 151101101R00 | ...Pažení a rozepření stěn rýh - příložné - hl. do 2m | m2 | 261.36 |  | 0 | 800-1 | RTS 15/ II |  | POL |  | 21
| 151 11 Odstranění pažení a rozepření rýh | [7 empty] | 0
| pro podzemní vedení s uložením materiálu na vzdálenost do 3 m od kraje výkopu, | [8 empty] | SPX
15 | 151101111R00 | ...Odstranění pažení stěn rýh - příložné - hl. do 2 m | m2 | 261.36 |  | 0 | 800-1 | RTS 15/ II |  | POL |  | 21
| 161 10-11 Svislé přemístění výkopku | [7 empty] | 0
| bez naložení do dopravní nádoby, ale s vyprázdněním dopravní nádoby na hromadu nebo na dopravní prostředek, | [8 empty] | SPX
16 | 161101101R00 | ...Svislé přemístění výkopku z hor.1-4 do 2,5 m | m3 | 28.46 |  | 0 | 800-1 | RTS 15/ II |  | POL |  | 21
17 | 161101151R00 | ...Svislé přemístění výkopku z hor.5-7 do 2,5 m | m3 | 52.85 |  | 0 | 800-1 | RTS 15/ II |  | POL |  | 21
| 162 10 Vodorovné přemístění výkopku | [7 empty] | 0
| po suchu, bez ohledu na druh dopravního prostředku, bez naložení výkopku, avšak se složením bez rozhrnutí, | [8 empty] | SPX
18 | 162501102R00 | ...Vodorovné přemístění výkopku z hor.1-4 do 3000 m, převoz na mezideponii | m3 | 28.46 |  | 0 | 800-1 | RTS 15/ II |  | POL |  | 21
19 | 162501152R00 | ...Vodorovné přemístění výkopku z hor.5-7 do 3000 m, převoz na mezideponii | m3 | 52.85 |  | 0 | 800-1 | RTS 15/ II |  | POL |  | 21
| 167 10 Nakládání, skládání, překládání neulehlého výkopku | [7 empty] | 0
| 167 10-1 nakládání výkopku | [7 empty] | 1
20 | 167101102R00 | ...Nakládání výkopku z hor.1-4 v množství nad 100 m3, nakládání pro zásyp | m3 | 76.07 |  | 0 | 800-1 | RTS 15/ II |  | POL |  | 21
| 171 20 Uložení sypaniny na skládku nebo do násypů nezhut. | [7 empty] | 0
| nebo na skládku s rozprostřením sypaniny ve vrstvách a s hrubým urovnáním, | [8 empty] | SPX
21 | 171201201R00 | ...Uložení sypaniny na skl.-modelace na výšku přes 2m, uložení na mezideponii | m3 | 81.31 |  | 0 | 800-1 | RTS 15/ II |  | POL |  | 21
| 174 10-11 Zásyp sypaninou se zhutněním | [7 empty] | 0
| z jakékoliv horniny s uložením výkopku po vrstvách, | [8 empty] | SPX
22 | 174101101R00 | ...Zásyp jam, rýh, šachet se zhutněním | m3 | 76.07 |  | 0 | 800-1 | RTS 15/ II |  | POL |  | 21
|  | včetně strojního přemístění materiálu pro zásyp ze vzdálenosti do 10 m od okraje zásypu | [13 empty] | včetně strojního přemístění materiálu pro zásyp ze vzdálenosti do 10 m od okraje zásypu
| 175 10-11 Obsyp potrubí | [7 empty] | 0
| sypaninou z vhodných hornin tř. 1 - 4 nebo materiálem připraveným podél výkopu ve vzdálenosti do 3 m od jeho kraje, pro jakoukoliv hloubku výkopu a jakoukoliv míru zhutnění, | [8 empty] | SPX |  |  |  |  | sypaninou z vhodných hornin tř. 1 - 4 nebo materiálem připraveným podél výkopu ve vzdálenosti do 3 m od jeho kraje, pro jakoukoliv hloubku výkopu a jakoukoliv míru zhutnění,
23 | 175101101R00 | ...Obsyp potrubí bez prohození sypaniny | m3 | 22.66 |  | 0 | 800-1 | RTS 15/ II |  | POL |  | 21
24 | 100000001PC0 | Poplatek za skládku zeminy | m3 | 28.47 |  | 0 |  | Vlastní |  | POL_NEZ | 1 | 21
25 | 100000002PC0 | Poplatek za skládku - suť z komunikací | t | 37.17 |  | 0 |  | Vlastní |  | POL_NEZ | 1 | 21
26 | 100000003PC0 | Převoz zeminy na skládku ČB do 30 km, doprava z mezideponie vč. naložení a uložení | m3 | 28.47 |  | 0 |  | Vlastní |  | POL_NEZ | 1 | 21
27 | 100000004PC0 | Převoz suti z komunikací na skládku ČB do 30 km, doprava vč. naložení a uložení | m3 | 23.23 |  | 0 |  | Vlastní |  | POL_NEZ | 1 | 21
28 | 162501102R01 | Vodorovné přemístění výkopku z hor.1-4 do 3000 m, doprava zásypu zpět z deponie | m3 | 76.07 |  | 0 |  | Vlastní |  | POL_NEZ | 1 | 21
Díl: | 4 | Vodorovné konstrukce |  |  | 0 |  |  |  |  | DIL
| 451 Lože pod potrubí, stoky a drobné objekty | [7 empty] | 0
| v otevřeném výkopu, | [8 empty] | SPX
29 | 451573111R00 | ...Lože pod potrubí ze štěrkopísku do 63 mm | m3 | 5.81 |  | 0 | 827-1 | RTS 15/ II |  | POL |  | 21
30 | 58344154R | Štěrkodrtě frakce 0-22 A | T | 44.13 |  | 0 | SPCM | RTS 15/ II |  | POL |  | 21
Díl: | 8 | Trubní vedení |  |  | 0 |  |  |  |  | DIL
| 892 5 Zkoušky těsnosti kanalizačního potrubí | [7 empty] | 0
| vodou nebo vzduchem, | [8 empty] | SPX
| 892 51 zkouška těsnosti kanalizačního potrubí vodou | [7 empty] | 1
31 | 892571111R00 | ...Zkouška těsnosti kanalizace DN do 200, vodou | m | 72.6 |  | 0 | 827-1 | RTS 15/ II |  | POL |  | 21
| 894 43 Osazení plastových šachet | [7 empty] | 0
32 | 894431111R00 | ...Osazení plastové šachty z dílů prům. do 1000 mm | kus | 33 |  | 0 | 827-1 | RTS 15/ II |  | POL |  | 21
| 899 10 Osazení poklopů litinových a ocelových | [7 empty] | 0
33 | 899101111R00 | ...Osazení poklopu s rámem do 50 kg | kus | 33 |  | 0 | 827-1 | RTS 15/ II |  | POL |  | 21
34 | 871314121U00 | Montáž PP potrubí ve výkopu DN 150 | m | 72.6 |  | 0 |  | Vlastní |  | POL_NEZ | 1 | 21
35 | 28614251R | Trubka kanalizač.SN 10 150x3000 mm PP | kus | 25 |  | 0 | SPCM | RTS 15/ II |  | POL |  | 21
36 | 894000001PC0 | Šachtice plastová DN 400, včetně poklopu 12,5 t | kpl | 33 |  | 0 |  | Vlastní |  | POL_NEZ | 12 | 21
Díl: | 99 | Staveništní přesun hmot |  |  | 0 |  |  |  |  | DIL
| 998 27-61 Přesun hmot pro trubní vedení z trub plastových nebo sklolaminátových | [7 empty] | 0
| vodovodu nebo kanalizace ražené nebo hloubené (827 1.1, 827 1.9, 827 2.1, 827 2.9), drobných objektů | [8 empty] | SPX
37 | 998276101R00 | ...Přesun hmot, trubní vedení plastová, otevř. výkop | t | 58.181 |  | 0 | 827-1 | RTS 15/ II |  | POL |  | 21
|  | na vzdálenost 15 m od hrany výkopu nebo od okraje šachty | [13 empty] | na vzdálenost 15 m od hrany výkopu nebo od okraje šachty
| Celkem za objekt |  |  |  |  | 0 | [6 empty] | 15 | 21
[13 empty] | 0 | 0

## SO-102 102.02, 04 Pol
Položkový soupis prací a dodávek | [8 empty] | #LevelZatrideniCeniku#
S: | 20131401_2017 | REKONSTRUKCE MK A IS - STAVBA 1
O: | SO-102 | ODBOČENÍ KANALIZACE | [6 empty] | STA
R: | 102.02, 04 | Tlaková přípojka, DČS*
P.č. | Číslo položky | Název položky | MJ | množství | cena / MJ | celkem | Ceník | Cen. soustava
| Ceník, kapitola | Poznámka uchazeče
Díl: | 1 | Zemní práce |  |  | 0 |  |  |  |  | DIL
| 113 10-7 Odstranění podkladů nebo krytů | [7 empty] | 0
1 | 113107121R00 | ...Odstranění podkladu pl. 200 m2,kam.drcené tl.10 cm | m2 | 72.96 |  | 0 | 822-1 | RTS 15/ I |  | POL |  | 21
2 | 113107223R00 | ...Odstranění podkladu nad 200 m2,kam.drcené tl.30 cm | m2 | 72.96 |  | 0 | 822-1 | RTS 15/ I |  | POL |  | 21
| 132 10 Hloubení rýh šířky do 60 cm | [7 empty] | 0
| zapažených i nezapažených s urovnáním dna do předepsaného profilu a spádu, s přehozením výkopku na přilehlém terénu na vzdálenost do 3 m od podélné osy rýhy nebo s naložením výkopku na dopravní prostředek. | [8 empty] | SPX |  |  |  |  | zapažených i nezapažených s urovnáním dna do předepsaného profilu a spádu, s přehozením výkopku na přilehlém terénu na vzdálenost do 3 m od podélné osy rýhy nebo s naložením výkopku na dopravní prostředek.
3 | 132201111R00 | ...Hloubení rýh š.do 60 cm v hor.3 do 100 m3, STROJNĚ | m3 | 29.62 |  | 0 | 800-1 | RTS 15/ II |  | POL |  | 21
4 | 132301111R00 | ...Hloubení rýh š.do 60 cm v hor.4 do 100 m3,STROJNĚ | m3 | 73.06 |  | 0 | 800-1 | RTS 15/ II |  | POL |  | 21
5 | 132401101R00 | ...Hloubení rýh šířky do 60 cm v hor.5 | m3 | 59.23 |  | 0 | 800-1 | RTS 14/ II |  | POL |  | 21
6 | 132501101R00 | ...Hloubení rýh šířky do 60 cm v hor.6 | m3 | 35.54 |  | 0 | 800-1 | RTS 14/ II |  | POL |  | 21
| 132 20-11 Hloubení rýh šířky do 60 cm v hornině 3 | [7 empty] | 0
| Hloubení rýh zapažených i nezapažených s urovnáním dna do předepsaného profilu a spádu, s přehozením výkopku na přilehlém terénu na vzdálenost do 3 m od podélné osy rýhy nebo s naložením výkopku na dopravní prostředek. | [8 empty] | SPX |  |  |  |  | Hloubení rýh zapažených i nezapažených s urovnáním dna do předepsaného profilu a spádu, s přehozením výkopku na přilehlém terénu na vzdálenost do 3 m od podélné osy rýhy nebo s naložením výkopku na dopravní prostředek.
7 | 132201109R00 | Příplatek za lepivost - hloubení rýh 60 cm v hor.3 | m3 | 29.62 |  | 0 | 800-1 | RTS 13/ I |  | POL |  | 21
| 132 30-11 Hloubení rýh šířky do 60 cm v hornině 4 | [7 empty] | 0
| Hloubení rýh zapažených i nezapažených s urovnáním dna do předepsaného profilu a spádu, s přehozením výkopku na přilehlém terénu na vzdálenost do 3 m od podélné osy rýhy nebo s naložením výkopku na dopravní prostředek. | [8 empty] | SPX |  |  |  |  | Hloubení rýh zapažených i nezapažených s urovnáním dna do předepsaného profilu a spádu, s přehozením výkopku na přilehlém terénu na vzdálenost do 3 m od podélné osy rýhy nebo s naložením výkopku na dopravní prostředek.
8 | 132301109R00 | Příplatek za lepivost - hloubení rýh 60 cm v hor.4 | m3 | 73.06 |  | 0 | 800-1 | RTS 13/ I |  | POL |  | 21
| 151 10 Zřízení pažení a rozepření stěn rýh | [7 empty] | 0
| pro podzemní vedení pro všechny šířky rýhy, | [8 empty] | SPX
9 | 151101101R00 | ...Pažení a rozepření stěn rýh - příložné - hl. do 2m | m2 | 566.58 |  | 0 | 800-1 | RTS 15/ II |  | POL |  | 21
| 151 11 Odstranění pažení a rozepření rýh | [7 empty] | 0
| pro podzemní vedení s uložením materiálu na vzdálenost do 3 m od kraje výkopu, | [8 empty] | SPX
10 | 151101111R00 | ...Odstranění pažení stěn rýh - příložné - hl. do 2 m | m2 | 566.58 |  | 0 | 800-1 | RTS 15/ II |  | POL |  | 21
| 161 10-11 Svislé přemístění výkopku | [7 empty] | 0
| bez naložení do dopravní nádoby, ale s vyprázdněním dopravní nádoby na hromadu nebo na dopravní prostředek, | [8 empty] | SPX
11 | 161101101R00 | ...Svislé přemístění výkopku z hor.1-4 do 2,5 m | m3 | 102.67 |  | 0 | 800-1 | RTS 15/ II |  | POL |  | 21
12 | 161101151R00 | ...Svislé přemístění výkopku z hor.5-7 do 2,5 m | m3 | 94.78 |  | 0 | 800-1 | RTS 15/ II |  | POL |  | 21
| 162 10 Vodorovné přemístění výkopku | [7 empty] | 0
| po suchu, bez ohledu na druh dopravního prostředku, bez naložení výkopku, avšak se složením bez rozhrnutí, | [8 empty] | SPX
13 | 162501102R00 | ...Vodorovné přemístění výkopku z hor.1-4 do 3000 m | m3 | 102.67 |  | 0 | 800-1 | RTS 15/ II |  | POL |  | 21
14 | 162501152R00 | ...Vodorovné přemístění výkopku z hor.5-7 do 3000 m | m3 | 94.78 |  | 0 | 800-1 | RTS 15/ II |  | POL |  | 21
| 167 10 Nakládání, skládání, překládání neulehlého výkopku | [7 empty] | 0
| 167 10-1 nakládání výkopku | [7 empty] | 1
15 | 167101102R00 | ...Nakládání výkopku z hor.1-4 v množství nad 100 m3 | m3 | 152.57 |  | 0 | 800-1 | RTS 15/ II |  | POL |  | 21
| 171 20 Uložení sypaniny na skládku nebo do násypů nezhut. | [7 empty] | 0
| nebo na skládku s rozprostřením sypaniny ve vrstvách a s hrubým urovnáním, | [8 empty] | SPX
16 | 171201201R00 | ...Uložení sypaniny na skl.-modelace na výšku přes 2m | m3 | 197.45 |  | 0 | 800-1 | RTS 15/ II |  | POL |  | 21
| 174 10-11 Zásyp sypaninou se zhutněním | [7 empty] | 0
| z jakékoliv horniny s uložením výkopku po vrstvách, | [8 empty] | SPX
17 | 174101101R00 | ...Zásyp jam, rýh, šachet se zhutněním | m3 | 152.57 |  | 0 | 800-1 | RTS 15/ II |  | POL |  | 21
|  | včetně strojního přemístění materiálu pro zásyp ze vzdálenosti do 10 m od okraje zásypu | [13 empty] | včetně strojního přemístění materiálu pro zásyp ze vzdálenosti do 10 m od okraje zásypu
18 | 100000001PC0 | Poplatek za skládku zeminy | m3 | 74.06 |  | 0 |  | Vlastní |  | POL_NEZ | 1 | 21
19 | 100000002PC0 | Poplatek za skládku - suť z komunikací | t | 46.69 |  | 0 |  | Vlastní |  | POL_NEZ | 1 | 21
20 | 100000003PC0 | Převoz zeminy na skládku ČB do 30 km, doprava z mezideponie vč. naložení a uložení | m3 | 74.06 |  | 0 |  | Vlastní |  | POL_NEZ | 1 | 21
21 | 100000004PC0 | Převoz suti z komunikací na skládku ČB do 30 km, doprava vč. naložení a uložení | m3 | 29.18 |  | 0 |  | Vlastní |  | POL_NEZ | 1 | 21
22 | 162501102R01 | Vodorovné přemístění výkopku z hor.1-4 do 3000 m, doprava zásypu zpět z deponie | m3 | 152.57 |  | 0 |  | Vlastní |  | POL_NEZ | 1 | 21
Díl: | 4 | Vodorovné konstrukce |  |  | 0 |  |  |  |  | DIL
| 451 Lože pod potrubí, stoky a drobné objekty | [7 empty] | 0
| v otevřeném výkopu, | [8 empty] | SPX
23 | 451573111R00 | ...Lože pod potrubí ze štěrkopísku do 63 mm | m3 | 15.11 |  | 0 | 827-1 | RTS 15/ II |  | POL |  | 21
24 | 58344154R | Štěrkodrtě frakce 0-22 A | T | 114.8 |  | 0 | SPCM | RTS 15/ II |  | POL |  | 21
Díl: | 8 | Trubní vedení |  |  | 0 |  |  |  |  | DIL
| 175 10-11 Obsyp potrubí | [7 empty] | 0
| sypaninou z vhodných hornin tř. 1 - 4 nebo materiálem připraveným podél výkopu ve vzdálenosti do 3 m od jeho kraje, pro jakoukoliv hloubku výkopu a jakoukoliv míru zhutnění, | [8 empty] | SPX |  |  |  |  | sypaninou z vhodných hornin tř. 1 - 4 nebo materiálem připraveným podél výkopu ve vzdálenosti do 3 m od jeho kraje, pro jakoukoliv hloubku výkopu a jakoukoliv míru zhutnění,
25 | 175101101R00 | ...Obsyp potrubí bez prohození sypaniny | m3 | 58.95 |  | 0 | 800-1 | RTS 15/ II |  | POL |  | 21
| 871 Montáž potrubí z plastických hmot | [7 empty] | 0
| v otevřeném výkopu, | [8 empty] | SPX
26 | 871211121R00 | ...Montáž trubek polyetylenových ve výkopu d 63 mm | m | 188.86 |  | 0 | 827-1 | RTS 15/ II |  | POL |  | 21
| 892 1 Tlakové zkoušky vodovodního potrubí | [7 empty] | 0
| přísun, montáže, demontáže a odsunu zkoušecího čerpadla, napuštění tlakovou vodou a dodání vody pro tlakovou zkoušku, | [8 empty] | SPX
27 | 892241111R00 | ...Tlaková zkouška vodovodního potrubí DN 80 | m | 188.86 |  | 0 | 827-1 | RTS 15/ II |  | POL |  | 21
28 | 800000001PC0 | Domovní čerpací stanice včetně vystrojení a připojení | kpl | 3 |  | 0 |  | Vlastní |  | POL_NEZ | 1 | 21
29 | 800000002PC0 | Elektrotvarovka | ks | 14 |  | 0 |  | Vlastní |  | POL_NEZ | 1 | 21
30 | 877264121U00 | Mtž elektrotvar na PE potrubí | kus | 14 |  | 0 |  | Vlastní |  | POL_NEZ | 1 | 21
31 | 28314140.AR | Fólie výstražná š. 330 x 1,2 mm modrá 3,3 m/kg | kg | 188.86 |  | 0 | SPCM | RTS 15/ I |  | POL |  | 21
32 | 28613550R | Trubka ROBUST SUPERPIPE SDR17 63x3,8mm L100m kanal | m | 192.63 |  | 0 | SPCM | RTS 15/ II |  | POL |  | 21
Díl: | 99 | Staveništní přesun hmot |  |  | 0 |  |  |  |  | DIL
| 998 27-61 Přesun hmot pro trubní vedení z trub plastových nebo sklolaminátových | [7 empty] | 0
| vodovodu nebo kanalizace ražené nebo hloubené (827 1.1, 827 1.9, 827 2.1, 827 2.9), drobných objektů | [8 empty] | SPX
33 | 998276101R00 | ...Přesun hmot, trubní vedení plastová, otevř. výkop | t | 144.335 |  | 0 | 827-1 | RTS 15/ II |  | POL |  | 21
|  | na vzdálenost 15 m od hrany výkopu nebo od okraje šachty | [13 empty] | na vzdálenost 15 m od hrany výkopu nebo od okraje šachty
Díl: | M21 | Elektromontáže |  |  | 0 |  |  |  |  | DIL
| 210 22 Vedení uzemňovací | [7 empty] | 0
34 | 210220021R00 | Vedení uzemňovací v zemi FeZn do 120 mm2 | m | 188.86 |  | 0 | M21 | RTS 15/ II |  | POL |  | 21
|  | včetně montáže svorek spojovacích, odbočných, upevňovacích a spojovacího materiálu. | [13 empty] | včetně montáže svorek spojovacích, odbočných, upevňovacích a spojovacího materiálu.
35 | 34141357R | vodič ohebný s Cu jádrem CMA pro 450/750V 6mm2 | m | 192.63 |  | 0 | SPCM | RTS 15/ II |  | POL |  | 21
36 | 210100002 | Ukončení vodičů | ks | 6 |  | 0 |  | Vlastní |  | POL_NEZ | 12 | 21
| Celkem za objekt |  |  |  |  | 0 | [6 empty] | 15 | 21
[13 empty] | 0 | 0

## Rekapitulace Objekt SO-103
Stavba : | 20131401_2017 | REKONSTRUKCE MK A IS - STAVBA 1
Objekt : | SO-103 | VÝTLAK Z ČS |  |  | JKSO : | 827.1.0 | STA
Rekapitulace stavebního objektu
Zákl. údaje | SO-103
VÝTLAK Z ČS
Třídník stavebních objektů: | 827 | Vedení trubní dálková přípojná
| 827.1 | potrubí z trub z plastických hmot a sklolaminátu
827.1.0
Rozsah: |  | m
Rekapitulace soupisů náležejících k objektu
Soupis | [5 empty] | Cena (Kč)
103.01 | Výtlak V1 |  |  |  |  | 0 | 0 | 0
103.02 | Čistící a uskladňovací šachtice |  |  |  |  | 0 | 0 | 0
103.03 | Armaturní šachtice na V1 |  |  |  |  | 0 | 0 | 0
| Celkem objekt |  | SO-103 |  |  | 0
Rekapitulace soupisu |  |  | 103.01 | Výtlak V1 |  |  |  |  | Výtlak V1
Stavební díl | [5 empty] | Cena (Kč)
1 | Zemní práce |  |  |  |  | 0
4 | Vodorovné konstrukce |  |  |  |  | 0
8 | Trubní vedení |  |  |  |  | 0
99 | Staveništní přesun hmot |  |  |  |  | 0
M21 | Elektromontáže |  |  |  |  | 0
M46 | Zemní práce při montážích |  |  |  |  | 0
| Celkem soupis |  | 103.01 |  |  | 0
Rekapitulace soupisu |  |  | 103.02 | Čistící a uskladňovací šachtice |  |  |  |  | Čistící a uskladňovací šachtice
Stavební díl | [5 empty] | Cena (Kč)
1 | Zemní práce |  |  |  |  | 0
2 | Základy a zvláštní zakládání |  |  |  |  | 0
3 | Svislé a kompletní konstrukce |  |  |  |  | 0
4 | Vodorovné konstrukce |  |  |  |  | 0
8 | Trubní vedení |  |  |  |  | 0
99 | Staveništní přesun hmot |  |  |  |  | 0
| Celkem soupis |  | 103.02 |  |  | 0
Rekapitulace soupisu |  |  | 103.03 | Armaturní šachtice na V1 |  |  |  |  | Armaturní šachtice na V1
Stavební díl | [5 empty] | Cena (Kč)
1 | Zemní práce |  |  |  |  | 0
2 | Základy a zvláštní zakládání |  |  |  |  | 0
3 | Svislé a kompletní konstrukce |  |  |  |  | 0
4 | Vodorovné konstrukce |  |  |  |  | 0
8 | Trubní vedení |  |  |  |  | 0
99 | Staveništní přesun hmot |  |  |  |  | 0
| Celkem soupis |  | 103.03 |  |  | 0

## SO-103 103.01 Pol
Položkový soupis prací a dodávek | [8 empty] | #LevelZatrideniCeniku#
S: | 20131401_2017 | REKONSTRUKCE MK A IS - STAVBA 1
O: | SO-103 | VÝTLAK Z ČS | [6 empty] | STA
R: | 103.01 | Výtlak V1
P.č. | Číslo položky | Název položky | MJ | množství | cena / MJ | celkem | Ceník | Cen. soustava
| Ceník, kapitola | Poznámka uchazeče
Díl: | 1 | Zemní práce |  |  | 0 |  |  |  |  | DIL
| 121 10-11 Sejmutí ornice | [7 empty] | 0
| nebo lesní půdy, s naložením na dopravní prostředek a vodorovným přemístěním na hromady v místě upotřebení nebo na dočasné či trvalé skládky se složením, | [8 empty] | SPX |  |  |  |  | nebo lesní půdy, s naložením na dopravní prostředek a vodorovným přemístěním na hromady v místě upotřebení nebo na dočasné či trvalé skládky se složením,
1 | 121101101R00 | ...Sejmutí ornice s přemístěním do 50 m | m3 | 41 |  | 0 | 800-1 | RTS 15/ II |  | POL |  | 21
| 132 20 Hloubení rýh šířky přes 60 do 200 cm | [7 empty] | 0
| zapažených i nezapažených, s urovnáním dna do předepsaného profilu a spádu, s případně nutným přehozením výkopku na vzdálenost do 3 m ve výkopišti, s přehozením výkopku na přilehlém terénu na vzdálenost do 5 m od podélné osy rýhy nebo s naložením výkopku na dopravní prostředek. | [8 empty] | SPX |  |  |  |  | zapažených i nezapažených, s urovnáním dna do předepsaného profilu a spádu, s případně nutným přehozením výkopku na vzdálenost do 3 m ve výkopišti, s přehozením výkopku na přilehlém terénu na vzdálenost do 5 m od podélné osy rýhy nebo s naložením výkopku na dopravní prostředek.
2 | 132201210R00 | ...do 50 m3, v hornině 3, hloubení strojně | m3 | 18.74 |  | 0 | 800-1 | RTS 15/ II |  | POL |  | 21
3 | 132301210R00 | ...do 50 m3, v hornině 4, hloubení strojně | m3 | 34.53 |  | 0 | 800-1 | RTS 15/ II |  | POL |  | 21
4 | 132401201R00 | ...Hloubení rýh šířky do 200 cm v hor.5 | m3 | 24.66 |  | 0 | 800-1 | RTS 14/ I |  | POL |  | 21
5 | 132501201R00 | ...Hloubení rýh šířky do 200 cm v hor.6 | m3 | 20.72 |  | 0 | 800-1 | RTS 14/ I |  | POL |  | 21
| 132 20-12 Hloubení rýh šířky do 200 cm v hornině 3 | [7 empty] | 0
| Hloubení rýh šířka přes 60 do 200 cm zapažených i nezapažených, s urovnáním dna do předepsaného profilu a spádu, s případně nutným přehozením výkopku na vzdálenost do 3 m ve výkopišti, s přehozením výkopku na přilehlém terénu na vzdálenost do 5 m od podélné osy rýhy nebo s naložením výkopku na dopravní prostředek. | [8 empty] | SPX |  |  |  |  | Hloubení rýh šířka přes 60 do 200 cm zapažených i nezapažených, s urovnáním dna do předepsaného profilu a spádu, s případně nutným přehozením výkopku na vzdálenost do 3 m ve výkopišti, s přehozením výkopku na přilehlém terénu na vzdálenost do 5 m od podélné osy rýhy nebo s naložením výkopku na dopravní prostředek.
6 | 132201209R00 | Příplatek za lepivost - hloubení rýh 200cm v hor.3 | m3 | 18.74 |  | 0 | 800-1 | RTS 13/ I |  | POL |  | 21
| 132 30-12 Hloubení rýh šířky do 200 cm v hornině 4 | [7 empty] | 0
| Hloubení rýh šířka přes 60 do 200 cm zapažených i nezapažených, s urovnáním dna do předepsaného profilu a spádu, s případně nutným přehozením výkopku na vzdálenost do 3 m ve výkopišti, s přehozením výkopku na přilehlém terénu na vzdálenost do 5 m od podélné osy rýhy nebo s naložením výkopku na dopravní prostředek. | [8 empty] | SPX |  |  |  |  | Hloubení rýh šířka přes 60 do 200 cm zapažených i nezapažených, s urovnáním dna do předepsaného profilu a spádu, s případně nutným přehozením výkopku na vzdálenost do 3 m ve výkopišti, s přehozením výkopku na přilehlém terénu na vzdálenost do 5 m od podélné osy rýhy nebo s naložením výkopku na dopravní prostředek.
7 | 132301209R00 | Příplatek za lepivost - hloubení rýh 200cm v hor.4 | m3 | 34.53 |  | 0 | 800-1 | RTS 13/ I |  | POL |  | 21
| 141 72 Řízené protlačení a vtažení trub PE v hornině 1 - 4 | [7 empty] | 0
| horizontálně řízené vrtání, vtažení potrubí na principu rozplavování a rozrušování zeminy pomocí vysokotlaké směsi vody a bentonitu, | [8 empty] | SPX
8 | 141721102R00 | ...průměru do 160 mm | m | 12.5 |  | 0 | 800-1 | RTS 15/ II |  | POL |  | 21
|  | včetně D+M chráničky | [13 empty] | včetně D+M chráničky
| 151 10 Zřízení pažení a rozepření stěn rýh | [7 empty] | 0
| pro podzemní vedení pro všechny šířky rýhy, | [8 empty] | SPX
9 | 151101101R00 | ...Pažení a rozepření stěn rýh - příložné - hl. do 2m | m2 | 152.5 |  | 0 | 800-1 | RTS 14/ I |  | POL |  | 21
10 | 151101102R00 | ...příložné pro jakoukoliv mezerovitost, hloubky do 4 m | m2 | 262.4 |  | 0 | 800-1 | RTS 15/ II |  | POL |  | 21
| 151 11 Odstranění pažení a rozepření rýh | [7 empty] | 0
| pro podzemní vedení s uložením materiálu na vzdálenost do 3 m od kraje výkopu, | [8 empty] | SPX
11 | 151101111R00 | ...Odstranění pažení stěn rýh - příložné - hl. do 2 m | m2 | 152.5 |  | 0 | 800-1 | RTS 14/ I |  | POL |  | 21
12 | 151101112R00 | ...příložné , hloubky do 4 m | m2 | 262.4 |  | 0 | 800-1 | RTS 15/ II |  | POL |  | 21
| 161 10-11 Svislé přemístění výkopku | [7 empty] | 0
| bez naložení do dopravní nádoby, ale s vyprázdněním dopravní nádoby na hromadu nebo na dopravní prostředek, | [8 empty] | SPX
13 | 161101101R00 | ...Svislé přemístění výkopku z hor.1-4 do 2,5 m | m3 | 53.27 |  | 0 | 800-1 | RTS 14/ I |  | POL |  | 21
14 | 161101151R00 | ...Svislé přemístění výkopku z hor.5-7 do 2,5 m | m3 | 45.38 |  | 0 | 800-1 | RTS 14/ I |  | POL |  | 21
| 162 10 Vodorovné přemístění výkopku | [7 empty] | 0
| po suchu, bez ohledu na druh dopravního prostředku, bez naložení výkopku, avšak se složením bez rozhrnutí, | [8 empty] | SPX
15 | 162501102R00 | ...Vodorovné přemístění výkopku z hor.1-4 do 3000 m | m3 | 53.27 |  | 0 | 800-1 | RTS 14/ I |  | POL |  | 21
16 | 162501152R00 | ...Vodorovné přemístění výkopku z hor.5-7 do 3000 m | m3 | 45.38 |  | 0 | 800-1 | RTS 14/ I |  | POL |  | 21
| 167 10 Nakládání, skládání, překládání neulehlého výkopku | [7 empty] | 0
| 167 10-1 nakládání výkopku | [7 empty] | 1
17 | 167101102R00 | ...Nakládání výkopku z hor.1-4 v množství nad 100 m3 | m3 | 108.62 |  | 0 | 800-1 | RTS 14/ I |  | POL |  | 21
| 171 20 Uložení sypaniny na skládku nebo do násypů nezhut. | [7 empty] | 0
| nebo na skládku s rozprostřením sypaniny ve vrstvách a s hrubým urovnáním, | [8 empty] | SPX
18 | 171201201R00 | ...Uložení sypaniny na skl.-modelace na výšku přes 2m | m3 | 98.65 |  | 0 | 800-1 | RTS 14/ I |  | POL |  | 21
| 174 10-11 Zásyp sypaninou se zhutněním | [7 empty] | 0
| z jakékoliv horniny s uložením výkopku po vrstvách, | [8 empty] | SPX
19 | 174101101R00 | ...Zásyp jam, rýh, šachet se zhutněním | m3 | 108.62 |  | 0 | 800-1 | RTS 14/ I |  | POL |  | 21
|  | včetně strojního přemístění materiálu pro zásyp ze vzdálenosti do 10 m od okraje zásypu | [13 empty] | včetně strojního přemístění materiálu pro zásyp ze vzdálenosti do 10 m od okraje zásypu
| 182 30 Rozprostření a urovnání ornice ve svahu | [7 empty] | 0
| s případným nutným přemístěním hromad nebo dočasných skládek na místo potřeby ze vzdálenosti do 30 m, ve svahu sklonu přes 1 : 5, | [8 empty] | SPX
20 | 182301133R00 | ...Rozprostření ornice, svah, tl. 15-20 cm, nad 500m2 | m2 | 414.5 |  | 0 | 800-1 | RTS 15/ II |  | POL |  | 21
21 | 100000001PC0 | Poplatek za skládku zeminy | m3 | 31.48 |  | 0 |  | Vlastní |  | POL_NEZ | 1 | 21
22 | 100000002PC0 | Převoz zeminy na skládku ČB do 30 km, doprava z mezideponie vč. naložení a uložení | m3 | 31.48 |  | 0 |  | Vlastní |  | POL_NEZ | 1 | 21
23 | 162501102R01 | Vodorovné přemístění výkopku z hor.1-4 do 3000 m, doprava zásypu zpět z deponie | m3 | 108.62 |  | 0 |  | Vlastní |  | POL_NEZ | 1 | 21
24 | 00572472R | Směs travní luční III. - dlouhodobá PROFI | kg | 4.14 |  | 0 | SPCM | RTS 14/ I |  | POL |  | 21
Díl: | 4 | Vodorovné konstrukce |  |  | 0 |  |  |  |  | DIL
| 451 Lože pod potrubí, stoky a drobné objekty | [7 empty] | 0
| v otevřeném výkopu, | [8 empty] | SPX
25 | 451573111R00 | ...Lože pod potrubí ze štěrkopísku do 63 mm | m3 | 6.42 |  | 0 | 827-1 | RTS 14/ I |  | POL |  | 21
26 | 58344154R | Štěrkodrtě frakce 0-22 A | T | 48.79 |  | 0 | SPCM | RTS 14/ I |  | POL |  | 21
Díl: | 8 | Trubní vedení |  |  | 0 |  |  |  |  | DIL
| 175 10-11 Obsyp potrubí | [7 empty] | 0
| sypaninou z vhodných hornin tř. 1 - 4 nebo materiálem připraveným podél výkopu ve vzdálenosti do 3 m od jeho kraje, pro jakoukoliv hloubku výkopu a jakoukoliv míru zhutnění, | [8 empty] | SPX |  |  |  |  | sypaninou z vhodných hornin tř. 1 - 4 nebo materiálem připraveným podél výkopu ve vzdálenosti do 3 m od jeho kraje, pro jakoukoliv hloubku výkopu a jakoukoliv míru zhutnění,
27 | 175101101R00 | ...Obsyp potrubí bez prohození sypaniny | m3 | 25.06 |  | 0 | 800-1 | RTS 14/ I |  | POL |  | 21
| 871 Montáž potrubí z plastických hmot | [7 empty] | 0
| v otevřeném výkopu, | [8 empty] | SPX
28 | 871241121R00 | ...Montáž potrubí polyetylenového ve výkopu d 90 mm | m | 102.17 |  | 0 | 827-1 | RTS 14/ I |  | POL |  | 21
| 892 1 Tlakové zkoušky vodovodního potrubí | [7 empty] | 0
| přísun, montáže, demontáže a odsunu zkoušecího čerpadla, napuštění tlakovou vodou a dodání vody pro tlakovou zkoušku, | [8 empty] | SPX
29 | 892241111R00 | ...Tlaková zkouška vodovodního potrubí DN 80 | m | 102.17 |  | 0 | 827-1 | RTS 14/ I |  | POL |  | 21
30 | 800000001PC0 | Zpětný ventil DN80 | ks | 2 |  | 0 |  | Vlastní |  | POL_NEZ | 1 | 21
31 | 800000002PC0 | Elektrotvarovka | ks | 6 |  | 0 |  | Vlastní |  | POL_NEZ | 1 | 21
32 | 877264121U00 | Mtž elektrotvar na PE potrubí | kus | 6 |  | 0 |  | Vlastní |  | POL_NEZ | 1 | 21
33 | 28314140.AR | Fólie výstražná š. 330 x 1,2 mm modrá 3,3 m/kg | kg | 31.15 |  | 0 | SPCM | RTS 14/ I |  | POL |  | 21
34 | 28613586R | Trubka ROBUST SUPERPIPE SDR11 125x11,4mm L12m kana | m | 104.2134 |  | 0 | SPCM | RTS 14/ I |  | POL |  | 21
|  | 102,17*1,02 |  | 104.2134
Díl: | 99 | Staveništní přesun hmot |  |  | 0 |  |  |  |  | DIL
| 998 27-61 Přesun hmot pro trubní vedení z trub plastových nebo sklolaminátových | [7 empty] | 0
| vodovodu nebo kanalizace ražené nebo hloubené (827 1.1, 827 1.9, 827 2.1, 827 2.9), drobných objektů | [8 empty] | SPX
35 | 998276101R00 | ...Přesun hmot, trubní vedení plastová, otevř. výkop | t | 62.5259 |  | 0 | 827-1 | RTS 14/ I |  | POL |  | 21
|  | na vzdálenost 15 m od hrany výkopu nebo od okraje šachty | [13 empty] | na vzdálenost 15 m od hrany výkopu nebo od okraje šachty
Díl: | M21 | Elektromontáže |  |  | 0 |  |  |  |  | DIL
| 210 22 Vedení uzemňovací | [7 empty] | 0
36 | 210220021R00 | Vedení uzemňovací v zemi FeZn do 120 mm2 | m | 102.17 |  | 0 | M21 | RTS 14/ I |  | POL |  | 21
|  | včetně montáže svorek spojovacích, odbočných, upevňovacích a spojovacího materiálu. | [13 empty] | včetně montáže svorek spojovacích, odbočných, upevňovacích a spojovacího materiálu.
37 | 34141357R | vodič ohebný s Cu jádrem CMA pro 450/750V 6mm2 | m | 104.2134 |  | 0 | SPCM | RTS 14/ I |  | POL |  | 21
38 | 210100002 | Ukončení vodičů | ks | 4 |  | 0 |  | Vlastní |  | POL_NEZ | 12 | 21
Díl: | M46 | Zemní práce při montážích |  |  | 0 |  |  |  |  | DIL
| 460 49-001 Fólie výstražná z PVC | [7 empty] | 0
| Vyrovnání povrchu kabelové rýhy, rozvinutí a uložení výstražné fólie z PVC do rýhy. | [8 empty] | SPX
39 | 460490012R00 | Fólie výstražná z PVC, šířka 33 cm | m | 102.17 |  | 0 | M46 | RTS 14/ I |  | POL |  | 21
| Celkem za objekt |  |  |  |  | 0 | [6 empty] | 15 | 21
[13 empty] | 0 | 0

## SO-103 103.02 Pol
Položkový soupis prací a dodávek | [8 empty] | #LevelZatrideniCeniku#
S: | 20131401_2017 | REKONSTRUKCE MK A IS - STAVBA 1
O: | SO-103 | VÝTLAK Z ČS | [6 empty] | STA
R: | 103.02 | Čistící a uskladňovací šachtice
P.č. | Číslo položky | Název položky | MJ | množství | cena / MJ | celkem | Ceník | Cen. soustava
| Ceník, kapitola | Poznámka uchazeče
Díl: | 1 | Zemní práce |  |  | 0 |  |  |  |  | DIL
| 121 10-11 Sejmutí ornice | [7 empty] | 0
| nebo lesní půdy, s naložením na dopravní prostředek a vodorovným přemístěním na hromady v místě upotřebení nebo na dočasné či trvalé skládky se složením, | [8 empty] | SPX |  |  |  |  | nebo lesní půdy, s naložením na dopravní prostředek a vodorovným přemístěním na hromady v místě upotřebení nebo na dočasné či trvalé skládky se složením,
1 | 121101101R00 | ...Sejmutí ornice s přemístěním do 50 m | m3 | 9.6 |  | 0 | 800-1 | RTS 15/ II |  | POL |  | 21
|  | 8*8*0,15 |  | 9.6
| 131 10 Hloubení nezapažených jam a zářezů | [7 empty] | 0
| kromě zářezů se šikmými stěnami pro podzemní vedení, s urovnáním dna do předepsaného profilu a spádu, s případným nutným přemístěním ve výkopišti a dále buď s přemístěním výkopku na přilehlém terénu na vzdálenost do 3 m od okraje jámy nebo s naložením na dopravní prostředek, | [8 empty] | SPX |  |  |  |  | kromě zářezů se šikmými stěnami pro podzemní vedení, s urovnáním dna do předepsaného profilu a spádu, s případným nutným přemístěním ve výkopišti a dále buď s přemístěním výkopku na přilehlém terénu na vzdálenost do 3 m od okraje jámy nebo s naložením na dopravní prostředek,
2 | 131201110R00 | ...do 50 m3, v hornině 3, hloubení strojně | m3 | 43.4134 |  | 0 | 800-1 | RTS 15/ II |  | POL |  | 21
|  | (7,06+12,56)/2*4,14+2,8 |  | 43.4134
| 161 10-11 Svislé přemístění výkopku | [7 empty] | 0
| bez naložení do dopravní nádoby, ale s vyprázdněním dopravní nádoby na hromadu nebo na dopravní prostředek, | [8 empty] | SPX
3 | 161101103R00 | ...Svislé přemístění výkopku z hor.1-4 do 6,0 m | m3 | 43.4134 |  | 0 | 800-1 | RTS 15/ II |  | POL |  | 21
| 162 10 Vodorovné přemístění výkopku | [7 empty] | 0
| po suchu, bez ohledu na druh dopravního prostředku, bez naložení výkopku, avšak se složením bez rozhrnutí, | [8 empty] | SPX
4 | 162201102R00 | ...Vodorovné přemístění výkopku z hor.1-4 do 50 m | m3 | 43.4134 |  | 0 | 800-1 | RTS 15/ II |  | POL |  | 21
5 | 162701102R00 | ...Vodorovné přemístění výkopku z hor.1-4 do 7000 m | m3 | 10.53 |  | 0 | 800-1 | RTS 15/ II |  | POL |  | 21
| 162 20-21 Vodorovné přemístění drnu | [7 empty] | 0
| Vodorovné přemístění drnu na suchu, bez naložení na dopravní prostředek, avšak se složením | [8 empty] | SPX
6 | 162702199R00 | Poplatek za skládku zeminy | m3 | 10.53 |  | 0 | 823-1 | RTS 15/ II |  | POL |  | 21
| 167 10 Nakládání, skládání, překládání neulehlého výkopku | [7 empty] | 0
| 167 10-1 nakládání výkopku | [7 empty] | 1
7 | 167101101R00 | ...Nakládání výkopku z hor.1-4 v množství do 100 m3 | m3 | 10.53 |  | 0 | 800-1 | RTS 15/ II |  | POL |  | 21
|  | 43,41-32,88 |  | 10.53
| 174 10-11 Zásyp sypaninou se zhutněním | [7 empty] | 0
| z jakékoliv horniny s uložením výkopku po vrstvách, | [8 empty] | SPX
8 | 174101101R00 | ...Zásyp sypaninou se zhutněním jam, šachet, rýh nebo kolem objektů v těchto vykopávkách | m3 | 32.8803 |  | 0 | 800-1 | RTS 15/ II |  | POL |  | 21
|  | včetně strojního přemístění materiálu pro zásyp ze vzdálenosti do 10 m od okraje zásypu | [13 empty] | včetně strojního přemístění materiálu pro zásyp ze vzdálenosti do 10 m od okraje zásypu
|  | 43,41-(1,8*1,8*3,14/4)*4,14 |  | 32.8803
| 181 30 Rozprostření ornice v rovině nebo svahu do 1 : 5 a osetí travou | [7 empty] | 0
| vč. urovnání ornice, naložení na skládce, vodorovným přemístěním ornice na místo rozprostření, založení trávníku osetím a dodávky travního semene. | [8 empty] | SPX |  |  |  |  | vč. urovnání ornice, naložení na skládce, vodorovným přemístěním ornice na místo rozprostření, založení trávníku osetím a dodávky travního semene.
9 | 181300010RA0 | ...při tloušťce 150 mm, dovoz ornice ze vzdálenosti 500 m | m2 | 9.6 |  | 0 | AP-HSV | RTS 15/ II |  | POL |  | 21
10 | 583418064R | Kamenivo drcené frakce 16/32 B kraj Vysočina | T | 12.675 |  | 0 | SPCM | RTS 14/ I |  | POL |  | 21
|  | 8,45*1,5 |  | 12.675
Díl: | 2 | Základy a zvláštní zakládání |  |  | 0 |  |  |  |  | DIL
| 215 90 Zhutnění podloží | [7 empty] | 0
| z rostlé horniny tř.1 - 4 pod násypy z hornin soudržných do 92% PS a hornin nesoudržných sypkých relativní ulehlosti I(d) do 0,8 | [8 empty] | SPX
11 | 215901101R00 | ...Zhutnění podloží z hornin nesoudržných do 92% PS | m2 | 11.9 |  | 0 | 800-1 | RTS 15/ II |  | POL |  | 21
| 271 5 Polštáře zhutněné pod základy | [7 empty] | 0
12 | 271531111R00 | Polštář základu z kameniva hr. drceného 16-63 mm | m3 | 8.45 |  | 0 | 800-2 | RTS 15/ II |  | POL |  | 21
|  | 6,15+2,3 |  | 8.45
| 273 32 Základové desky z betonu železového vodostavebního | [7 empty] | 0
13 | 273326231R00 | ...Zákl. desky z betonu železového vodostaveb. C25/30 | m3 | 3.8 |  | 0 | 801-5 | RTS 14/ I |  | POL |  | 21
|  | čistící šachtice | [13 empty] | čistící šachtice
| 273 35 Bednění stěn základových desek | [7 empty] | 0
| svislé nebo šikmé (odkloněné) , půdorysně přímé nebo zalomené, stěn základových desek ve volných nebo zapažených jámách, rýhách, šachtách, včetně případných vzpěr, | [8 empty] | SPX |  |  |  |  | svislé nebo šikmé (odkloněné) , půdorysně přímé nebo zalomené, stěn základových desek ve volných nebo zapažených jámách, rýhách, šachtách, včetně případných vzpěr,
14 | 273351215R00 | ...Bednění stěn základových desek - zřízení | m2 | 1.03 |  | 0 | 801-1 | RTS 14/ I |  | POL |  | 21
|  | čistící šachtice | [13 empty] | čistící šachtice
15 | 273351216R00 | ...Bednění stěn základových desek - odstranění | m2 | 1.03 |  | 0 | 801-1 | RTS 14/ I |  | POL |  | 21
|  | Včetně očištění, vytřídění a uložení bedního materiálu. | [13 empty] | Včetně očištění, vytřídění a uložení bedního materiálu.
|  | čistící šachtice | [13 empty] | čistící šachtice
| 273 36 Výztuž základových desek | [7 empty] | 0
| rovných nebo s náběhy nebo hřibových nebo upnutých do žeber včetně výztuže těchto žeber, | [8 empty] | SPX
| 273 36-1 z betonářské oceli | [7 empty] | 1
16 | 273361821R00 | ...Výztuž základových desek z betonářské ocelí 10505 | t | 0.047 |  | 0 | 801-1 | RTS 14/ I |  | POL |  | 21
|  | čistící šachtice | [13 empty] | čistící šachtice
Díl: | 3 | Svislé a kompletní konstrukce |  |  | 0 |  |  |  |  | DIL
| 894 42 Osazení betonových dílců pro šachty podle DIN 4034 | [7 empty] | 0
| na kroužek, | [8 empty] | SPX
17 | 894423114R00 | ...Osaz. bet. dílců šachet, dna, na kroužek, do 5,0 t | ks | 2 |  | 0 | 827-1 | RTS 14/ I |  | POL |  | 21
|  | čistící šachtice | [13 empty] | čistící šachtice
18 | 894423116R00 | ...Osaz. bet. dílců šachet, dna, na kroužek, do 7,0 t | ks | 1 |  | 0 | 827-1 | RTS 14/ I |  | POL |  | 21
|  | čistící šachtice | [13 empty] | čistící šachtice
19 | 23170552R | Těsnění elastomerové samomazné OZ DN 2000 mm | kus | 11 |  | 0 | SPCM | RTS 14/ I |  | POL |  | 21
|  | čistící šachtice | [13 empty] | čistící šachtice
20 | 592261020R | deska zákrytová nádrže kruhová; pojížděná; železobeton; PNK; DN 1 500 mm | kus | 1 |  | 0 | SPCM | RTS 14/ I |  | POL |  | 21
Díl: | 4 | Vodorovné konstrukce |  |  | 0 |  |  |  |  | DIL
| 899 10 Osazení poklopů litinových a ocelových | [7 empty] | 0
| 899 10-1 včetně dodávky poklopu litinového s rámem | [7 empty] | 1
21 | 899102111RT2 | ...Osazení poklopu s rámem do 100 kg, včetně dodávky poklopu lit. s rámem 600 x 600 | kus | 1 |  | 0 | 827-1 | RTS 14/ I |  | POL |  | 21
|  | čistící šachtice | [13 empty] | čistící šachtice
Díl: | 8 | Trubní vedení |  |  | 0 |  |  |  |  | DIL
| 891 Montáž vodovodních armatur na potrubí | [7 empty] | 0
22 | 891261111R00 | ...Montáž vodovodních šoupátek ve výkopu DN 100 | kus | 4 |  | 0 | 827-1 | RTS 14/ I |  | POL |  | 21
| 894 4 Zřízení šachet kanalizačních z betonových dílců na potrubí | [7 empty] | 0
| výšky vstupu do 1,5 m, podkladní deska z betonu B5, montáž a dodávka stupadel, | [8 empty] | SPX
23 | 894411121R00 | ...Zřízení šachet z dílců, dno C25/30, potrubí DN 300 | kus | 1 |  | 0 | 827-1 | RTS 14/ I |  | POL |  | 21
|  | uskladňovací šachtice | [13 empty] | uskladňovací šachtice
| 899 10 Osazení poklopů litinových a ocelových | [7 empty] | 0
24 | 899103111R00 | ...Osazení poklopu s rámem do 150 kg | kus | 1 |  | 0 | 827-1 | RTS 14/ I |  | POL |  | 21
|  | uskladňovací šachtice | [13 empty] | uskladňovací šachtice
| 899 52 Stupadla do šachet a drobných objektů ocelplastová | [7 empty] | 0
25 | 899521211R00 | ...osazovaná do vynechaných otvorů | kus | 12 |  | 0 | 827-1 | RTS 15/ II |  | POL |  | 21
| 733 13 Kompenzátory | [7 empty] | 0
| 733 13-1 včetně dodávky materiálu | [7 empty] | 1
26 | 733134155R00 | ...M 10-010-540, DN 100 | kus | 1 |  | 0 | 800-731 | RTS 15/ II |  | POL |  | 21
| 733 13 Kompenzátory | [7 empty] | 0
| 733 13-9 montáž kompenzátorů (kompenzátory ve specifikaci) | [7 empty] | 1
27 | 733139125R00 | ...ucpávkových, DN 100 | kus | 1 |  | 0 | 800-731 | RTS 15/ II |  | POL |  | 21
28 | PC01 | Propojovací potrubí ČŠ - UŠ | kpl | 1 |  | 0 |  | Vlastní |  | POL_NEZ | 1 | 21
29 | PC02 | Přechod na hadici C + bajonet | kpl | 1 |  | 0 |  | Vlastní |  | POL_NEZ | 1 | 21
30 | 42225046R | Šoupátko třmen.přírubové S31-111-516 PN 16 DN 100 | kus | 4 |  | 0 | SPCM | RTS 14/ I |  | POL |  | 21
31 | 55241095R | odbočka hrdlová, dvojitá; 180 °; DN 100 mm; DN 2 = 100 mm; šedá litina | kus | 1 |  | 0 | SPCM | RTS 14/ I |  | POL |  | 21
32 | 55259983R | koleno 90 °; PN 10; DN 100 mm; tvárná litina; přírubové; uvnitř práškový epoxid; vně práškový epoxid | kus | 1 |  | 0 | SPCM | RTS 14/ I |  | POL |  | 21
33 | 55340325R | Poklop D 400-GU-B-1 litinový, bez odvětrání | kus | 1 |  | 0 | SPCM | RTS 14/ I |  | POL |  | 21
|  | uskladňovací šachtice | [13 empty] | uskladňovací šachtice
34 | 59224177R | Prstenec vyrovnávací TBW-Q 625/100/120 | kus | 1 |  | 0 | SPCM | RTS 14/ I |  | POL |  | 21
|  | uskladňovací šachtice | [13 empty] | uskladňovací šachtice
35 | 59224329.AR | Konus šachetní TBR-Q.1 100-63/58/9 KPS | kus | 1 |  | 0 | SPCM | RTS 14/ I |  | POL |  | 21
|  | uskladňovací šachtice | [13 empty] | uskladňovací šachtice
36 | 59224362.AR | Skruž šachetní TBS-Q.1 100/100/12 | kus | 1 |  | 0 | SPCM | RTS 14/ I |  | POL |  | 21
|  | uskladňovací šachtice | [13 empty] | uskladňovací šachtice
37 | 59224366.AR | Dno šachetní přímé TBZ-Q.1 100/60 V max. 40 | kus | 1 |  | 0 | SPCM | RTS 14/ I |  | POL |  | 21
|  | uskladňovací šachtice | [13 empty] | uskladňovací šachtice
38 | 59224373.AR | Těsnění elastom pro šach díly EMT - DN 1000 | kus | 3 |  | 0 | SPCM | RTS 14/ I |  | POL |  | 21
|  | uskladňovací šachtice | [13 empty] | uskladňovací šachtice
39 | PC8-1 | Lemový nákružek s přírubou DN 100 | ks | 3 |  | 0 |  | Vlastní |  | POL_NEZ | 12 | 21
40 | PC8-3 | Elektrotvarovka DN 80+100 | ks | 3 |  | 0 |  | Vlastní |  | POL_NEZ | 12 | 21
41 | PC8-6 | Dopojení na stávající vodovodní potrubí | kpl | 1 |  | 0 |  | Vlastní |  | POL_NEZ | 12 | 21
Díl: | 99 | Staveništní přesun hmot |  |  | 0 |  |  |  |  | DIL
| 998 27-61 Přesun hmot pro trubní vedení z trub plastových nebo sklolaminátových | [7 empty] | 0
| vodovodu nebo kanalizace ražené nebo hloubené (827 1.1, 827 1.9, 827 2.1, 827 2.9), drobných objektů | [8 empty] | SPX
42 | 998276101R00 | ...Přesun hmot, trubní vedení plastová, otevř. výkop | t | 45.1617 |  | 0 | 827-1 | RTS 14/ I |  | POL |  | 21
|  | na vzdálenost 15 m od hrany výkopu nebo od okraje šachty | [13 empty] | na vzdálenost 15 m od hrany výkopu nebo od okraje šachty
| Celkem za objekt |  |  |  |  | 0 | [6 empty] | 15 | 21
[13 empty] | 0 | 0

## SO-103 103.03 Pol
Položkový soupis prací a dodávek | [8 empty] | #LevelZatrideniCeniku#
S: | 20131401_2017 | REKONSTRUKCE MK A IS - STAVBA 1
O: | SO-103 | VÝTLAK Z ČS | [6 empty] | STA
R: | 103.03 | Armaturní šachtice na V1
P.č. | Číslo položky | Název položky | MJ | množství | cena / MJ | celkem | Ceník | Cen. soustava
| Ceník, kapitola | Poznámka uchazeče
Díl: | 1 | Zemní práce |  |  | 0 |  |  |  |  | DIL
| 121 10-11 Sejmutí ornice | [7 empty] | 0
| nebo lesní půdy, s naložením na dopravní prostředek a vodorovným přemístěním na hromady v místě upotřebení nebo na dočasné či trvalé skládky se složením, | [8 empty] | SPX |  |  |  |  | nebo lesní půdy, s naložením na dopravní prostředek a vodorovným přemístěním na hromady v místě upotřebení nebo na dočasné či trvalé skládky se složením,
1 | 121101101R00 | ...Sejmutí ornice s přemístěním do 50 m | m3 | 0.2625 |  | 0 | 800-1 | RTS 14/ I |  | POL |  | 21
|  | 3,5*5*,015 |  | 0.2625
| 131 10 Hloubení nezapažených jam a zářezů | [7 empty] | 0
| kromě zářezů se šikmými stěnami pro podzemní vedení, s urovnáním dna do předepsaného profilu a spádu, s případným nutným přemístěním ve výkopišti a dále buď s přemístěním výkopku na přilehlém terénu na vzdálenost do 3 m od okraje jámy nebo s naložením na dopravní prostředek, | [8 empty] | SPX |  |  |  |  | kromě zářezů se šikmými stěnami pro podzemní vedení, s urovnáním dna do předepsaného profilu a spádu, s případným nutným přemístěním ve výkopišti a dále buď s přemístěním výkopku na přilehlém terénu na vzdálenost do 3 m od okraje jámy nebo s naložením na dopravní prostředek,
2 | 131201110R00 | ...Hloubení nezapaž. jam hor.3 do 50 m3, STROJNĚ | m3 | 21.4 |  | 0 | 800-1 | RTS 14/ I |  | POL |  | 21
|  | 2,5*4*2,14 |  | 21.4
| 161 10-11 Svislé přemístění výkopku | [7 empty] | 0
| bez naložení do dopravní nádoby, ale s vyprázdněním dopravní nádoby na hromadu nebo na dopravní prostředek, | [8 empty] | SPX
3 | 161101103R00 | ...Svislé přemístění výkopku z hor.1-4 do 6,0 m | m3 | 21.4 |  | 0 | 800-1 | RTS 14/ I |  | POL |  | 21
| 162 10 Vodorovné přemístění výkopku | [7 empty] | 0
| po suchu, bez ohledu na druh dopravního prostředku, bez naložení výkopku, avšak se složením bez rozhrnutí, | [8 empty] | SPX
4 | 162201102R00 | ...Vodorovné přemístění výkopku z hor.1-4 do 50 m | m3 | 21.4 |  | 0 | 800-1 | RTS 14/ I |  | POL |  | 21
5 | 162701102R00 | ...Vodorovné přemístění výkopku z hor.1-4 do 7000 m | m3 | 8.34 |  | 0 | 800-1 | RTS 14/ I |  | POL |  | 21
|  | 8,34 |  | 8.34
| 162 20-21 Vodorovné přemístění drnu | [7 empty] | 0
| Vodorovné přemístění drnu na suchu, bez naložení na dopravní prostředek, avšak se složením | [8 empty] | SPX
6 | 162702199R00 | Poplatek za skládku zeminy | m3 | 8.34 |  | 0 | 823-1 | RTS 14/ I |  | POL |  | 21
| 167 10 Nakládání, skládání, překládání neulehlého výkopku | [7 empty] | 0
| 167 10-1 nakládání výkopku | [7 empty] | 1
7 | 167101101R00 | ...Nakládání výkopku z hor.1-4 v množství do 100 m3 | m3 | 8.34 |  | 0 | 800-1 | RTS 14/ I |  | POL |  | 21
| 174 10-11 Zásyp sypaninou se zhutněním | [7 empty] | 0
| z jakékoliv horniny s uložením výkopku po vrstvách, | [8 empty] | SPX
8 | 174101101R00 | ...Zásyp sypaninou se zhutněním jam, šachet, rýh nebo kolem objektů v těchto vykopávkách | m3 | 13.06 |  | 0 | 800-1 | RTS 14/ I |  | POL |  | 21
|  | včetně strojního přemístění materiálu pro zásyp ze vzdálenosti do 10 m od okraje zásypu | [13 empty] | včetně strojního přemístění materiálu pro zásyp ze vzdálenosti do 10 m od okraje zásypu
|  | 21,4-8,34 |  | 13.06
| 181 30 Rozprostření ornice v rovině nebo svahu do 1 : 5 a osetí travou | [7 empty] | 0
| vč. urovnání ornice, naložení na skládce, vodorovným přemístěním ornice na místo rozprostření, založení trávníku osetím a dodávky travního semene. | [8 empty] | SPX |  |  |  |  | vč. urovnání ornice, naložení na skládce, vodorovným přemístěním ornice na místo rozprostření, založení trávníku osetím a dodávky travního semene.
9 | 181300010RA0 | ...Rozprostření ornice v rovině tloušťka 15 cm | m2 | 17.5 |  | 0 | AP-HSV | RTS 15/ II |  | POL |  | 21
|  | 3,5*5 |  | 17.5
10 | 583418064R | Kamenivo drcené frakce 16/32 B kraj Vysočina | T | 2.016 |  | 0 | SPCM | RTS 14/ I |  | POL |  | 21
|  | 1,344*1,5 |  | 2.016
Díl: | 2 | Základy a zvláštní zakládání |  |  | 0 |  |  |  |  | DIL
| 215 90 Zhutnění podloží | [7 empty] | 0
| z rostlé horniny tř.1 - 4 pod násypy z hornin soudržných do 92% PS a hornin nesoudržných sypkých relativní ulehlosti I(d) do 0,8 | [8 empty] | SPX
11 | 215901101R00 | ...Zhutnění podloží z hornin nesoudržných do 92% PS | m2 | 6.72 |  | 0 | 800-1 | RTS 14/ I |  | POL |  | 21
|  | 3,2*2,1 |  | 6.72
| 271 5 Polštáře zhutněné pod základy | [7 empty] | 0
12 | 271531111R00 | Polštář základu z kameniva hr. drceného 16-63 mm | m3 | 1.344 |  | 0 | 800-2 | RTS 14/ I |  | POL |  | 21
|  | 3,2*2,1*0,2 |  | 1.344
| 273 32 Základové desky z betonu železového vodostavebního | [7 empty] | 0
13 | 273326231R00 | ...Zákl. desky z betonu železového vodostaveb. C25/30 | m3 | 0.672 |  | 0 | 801-5 | RTS 14/ I |  | POL |  | 21
|  | čistící šachtice | [13 empty] | čistící šachtice
|  | 3,2*2,1*0,1 |  | 0.672
| 273 35 Bednění stěn základových desek | [7 empty] | 0
| svislé nebo šikmé (odkloněné) , půdorysně přímé nebo zalomené, stěn základových desek ve volných nebo zapažených jámách, rýhách, šachtách, včetně případných vzpěr, | [8 empty] | SPX |  |  |  |  | svislé nebo šikmé (odkloněné) , půdorysně přímé nebo zalomené, stěn základových desek ve volných nebo zapažených jámách, rýhách, šachtách, včetně případných vzpěr,
14 | 273351215R00 | ...Bednění stěn základových desek - zřízení | m2 | 1.06 |  | 0 | 801-1 | RTS 14/ I |  | POL |  | 21
|  | čistící šachtice | [13 empty] | čistící šachtice
|  | (3,2+2,1)*2*0,1 |  | 1.06
15 | 273351216R00 | ...Bednění stěn základových desek - odstranění | m2 | 1.06 |  | 0 | 801-1 | RTS 14/ I |  | POL |  | 21
|  | Včetně očištění, vytřídění a uložení bedního materiálu. | [13 empty] | Včetně očištění, vytřídění a uložení bedního materiálu.
|  | čistící šachtice | [13 empty] | čistící šachtice
| 273 36 Výztuž základových desek | [7 empty] | 0
| rovných nebo s náběhy nebo hřibových nebo upnutých do žeber včetně výztuže těchto žeber, | [8 empty] | SPX
| 273 36-1 z betonářské oceli | [7 empty] | 1
16 | 273361821R00 | ...Výztuž základových desek z betonářské ocelí 10505 | t | 0.0837 |  | 0 | 801-1 | RTS 14/ I |  | POL |  | 21
|  | čistící šachtice | [13 empty] | čistící šachtice
Díl: | 3 | Svislé a kompletní konstrukce |  |  | 0 |  |  |  |  | DIL
| 894 42 Osazení betonových dílců pro šachty podle DIN 4034 | [7 empty] | 0
| na kroužek, | [8 empty] | SPX
17 | 894423114R00 | ...Osaz. bet. dílců šachet, dna, na kroužek, do 5,0 t | ks | 3 |  | 0 | 827-1 | RTS 14/ I |  | POL |  | 21
|  | čistící šachtice | [13 empty] | čistící šachtice
18 | 23170552R | Těsnění elastomerové samomazné OZ DN 2000 mm | kus | 8.2 |  | 0 | SPCM | RTS 14/ I |  | POL |  | 21
|  | čistící šachtice | [13 empty] | čistící šachtice
|  | (2,6+1,5)*2/2*2 |  | 8.2
19 | 592261020R | Deska zákrytová nádrže PNO 240/130/20, 1800/625/165 | kus | 1 |  | 0 | SPCM | RTS 14/ I |  | POL |  | 21
20 | PC31 | Šachtové dno PNC 240/130/87 | kpl | 1 |  | 0 |  | Vlastní |  | POL_NEZ | 3 | 21
21 | PC32 | Šachtová skruž PNO 240/130/95 | ks | 1 |  | 0 |  | Vlastní |  | POL_NEZ | 3 | 21
Díl: | 4 | Vodorovné konstrukce |  |  | 0 |  |  |  |  | DIL
| 899 10 Osazení poklopů litinových a ocelových | [7 empty] | 0
| 899 10-1 včetně dodávky poklopu litinového s rámem | [7 empty] | 1
22 | 899102111RT2 | ...Osazení poklopu s rámem do 100 kg, včetně dodávky poklopu lit. s rámem 600 x 600 | kus | 1 |  | 0 | 827-1 | RTS 14/ I |  | POL |  | 21
|  | čistící šachtice | [13 empty] | čistící šachtice
Díl: | 8 | Trubní vedení |  |  | 0 |  |  |  |  | DIL
| 891 Montáž vodovodních armatur na potrubí | [7 empty] | 0
23 | 891261111R00 | ...Montáž vodovodních šoupátek ve výkopu DN 100 | kus | 2 |  | 0 | 827-1 | RTS 14/ I |  | POL |  | 21
| 899 52 Stupadla do šachet a drobných objektů ocelplastová | [7 empty] | 0
24 | 899521211R00 | ...Stupadla vidlicová oceloplastová, do otvorů | kus | 5 |  | 0 | 827-1 | RTS 14/ I |  | POL |  | 21
| 733 13 Kompenzátory | [7 empty] | 0
| 733 13-1 včetně dodávky materiálu | [7 empty] | 1
25 | 733134155R00 | ...Kompenzátor ucpávkový M 10-010-540, DN 100 | kus | 1 |  | 0 | 800-731 | RTS 14/ I |  | POL |  | 21
| 733 13 Kompenzátory | [7 empty] | 0
| 733 13-9 montáž kompenzátorů (kompenzátory ve specifikaci) | [7 empty] | 1
26 | 733139125R00 | ...Montáž kompenzátorů ucpávkových DN 100 | kus | 1 |  | 0 | 800-731 | RTS 14/ I |  | POL |  | 21
27 | PC01 | Propojovací potrubí | kpl | 1 |  | 0 |  | Vlastní |  | POL_NEZ | 1 | 21
28 | 42225046R | Šoupátko třmen.přírubové S31-111-516 PN 16 DN 100 | kus | 2 |  | 0 | SPCM | RTS 14/ I |  | POL |  | 21
29 | 422835413R | klapka zpětná standardní; pro užitkovou nebo odpadní vodu; PN 10, 16; se šikmým sedlem; DN 100,0 mm; L = 300 mm; ovládání samočinné; pracovní teplota do 80 ° C; těleso tvárná litina | kus | 2 |  | 0 | SPCM | RTS 14/ I |  | POL |  | 21
|  | dodávka a montáž | [13 empty] | dodávka a montáž
30 | 55240836R | odbočka hrdlová; 45 °; DN 125 mm; DN 2 = 100 mm; šedá litina | kus | 1 |  | 0 | SPCM | RTS 14/ I |  | POL |  | 21
31 | 55259983R | Koleno přírubové Duktus Q DN100-90° EWS | kus | 2 |  | 0 | SPCM | RTS 14/ I |  | POL |  | 21
32 | PC8-1 | Lemový nákružek s přírubou DN 100 | ks | 3 |  | 0 |  | Vlastní |  | POL_NEZ | 12 | 21
33 | PC8-3 | Elektrotvarovka DN 80+100 | ks | 3 |  | 0 |  | Vlastní |  | POL_NEZ | 12 | 21
34 | PC8-6 | Dopojení na stávající vodovodní potrubí | kpl | 1 |  | 0 |  | Vlastní |  | POL_NEZ | 12 | 21
Díl: | 99 | Staveništní přesun hmot |  |  | 0 |  |  |  |  | DIL
| 998 27-61 Přesun hmot pro trubní vedení z trub plastových nebo sklolaminátových | [7 empty] | 0
| vodovodu nebo kanalizace ražené nebo hloubené (827 1.1, 827 1.9, 827 2.1, 827 2.9), drobných objektů | [8 empty] | SPX
35 | 998276101R00 | ...Přesun hmot, trubní vedení plastová, otevř. výkop | t | 7.876 |  | 0 | 827-1 | RTS 14/ I |  | POL |  | 21
|  | na vzdálenost 15 m od hrany výkopu nebo od okraje šachty | [13 empty] | na vzdálenost 15 m od hrany výkopu nebo od okraje šachty
| Celkem za objekt |  |  |  |  | 0 | [6 empty] | 15 | 21
[13 empty] | 0 | 0

## Rekapitulace Objekt SO-104
Stavba : | 20131401_2017 | REKONSTRUKCE MK A IS - STAVBA 1
Objekt : | SO-104 | ČERPACÍ STANICE ČS-01 |  |  | JKSO : | 814.3.0 | STA
Rekapitulace stavebního objektu
Zákl. údaje | SO-104
ČERPACÍ STANICE ČS-01
Třídník stavebních objektů: | 814 | Nádrže a jímky čistíren vod a ostatní pozemní nádrže, jímky, zásobníky, jámy
| 814.3 | svislá nosná konstrukce monolitická betonová plošná
814.3.0
Rozsah: |  | m3
Rekapitulace soupisů náležejících k objektu
Soupis | [5 empty] | Cena (Kč)
104.01 | Čerpací stanice - stavební část* |  |  |  |  | 0 | 0 | 0
104.02 | Přípojka NN pro ČS01* |  |  |  |  | 0 | 0 | 0
104.03 | Oplocení ČS01* |  |  |  |  | 0 | 0 | 0
104.04 | Zpevněná plocha pro ČS01* |  |  |  |  | 0 | 0 | 0
104.05 | Havarijní přepad HP01* |  |  |  |  | 0 | 0 | 0
| Celkem objekt |  | SO-104 |  |  | 0
Rekapitulace soupisu |  |  | 104.01 | Čerpací stanice - stavební část* |  |  |  |  | Čerpací stanice - stavební část*
Stavební díl | [5 empty] | Cena (Kč)
1 | Zemní práce |  |  |  |  | 0
2 | Základy a zvláštní zakládání |  |  |  |  | 0
3 | Svislé a kompletní konstrukce |  |  |  |  | 0
4 | Vodorovné konstrukce |  |  |  |  | 0
8 | Trubní vedení |  |  |  |  | 0
767 | Konstrukce zámečnické |  |  |  |  | 0
| Celkem soupis |  | 104.01 |  |  | 0
Rekapitulace soupisu |  |  | 104.02 | Přípojka NN pro ČS01* |  |  |  |  | Přípojka NN pro ČS01*
Stavební díl | [5 empty] | Cena (Kč)
E1 | Část stavba |  |  |  |  | 0
E2 | Část rozvaděče |  |  |  |  | 0
E3 | Část trasy |  |  |  |  | 0
M46 | Zemní práce při montážích |  |  |  |  | 0
| Celkem soupis |  | 104.02 |  |  | 0
Rekapitulace soupisu |  |  | 104.03 | Oplocení ČS01* |  |  |  |  | Oplocení ČS01*
Stavební díl | [5 empty] | Cena (Kč)
1 | Zemní práce |  |  |  |  | 0
2 | Základy a zvláštní zakládání |  |  |  |  | 0
3 | Svislé a kompletní konstrukce |  |  |  |  | 0
90 | Oploceni |  |  |  |  | 0
99 | Staveništní přesun hmot |  |  |  |  | 0
767 | Konstrukce zámečnické |  |  |  |  | 0
| Celkem soupis |  | 104.03 |  |  | 0
Rekapitulace soupisu |  |  | 104.04 | Zpevněná plocha pro ČS01* |  |  |  |  | Zpevněná plocha pro ČS01*
Stavební díl | [5 empty] | Cena (Kč)
5 | Komunikace |  |  |  |  | 0
99 | Staveništní přesun hmot |  |  |  |  | 0
| Celkem soupis |  | 104.04 |  |  | 0
Rekapitulace soupisu |  |  | 104.05 | Havarijní přepad HP01* |  |  |  |  | Havarijní přepad HP01*
Stavební díl | [5 empty] | Cena (Kč)
1 | Zemní práce |  |  |  |  | 0
2 | Základy a zvláštní zakládání |  |  |  |  | 0
4 | Vodorovné konstrukce |  |  |  |  | 0
8 | Trubní vedení |  |  |  |  | 0
87 | Potrubí z trub z plastických hmot |  |  |  |  | 0
89 | Ostatní konstrukce na trubním vedení |  |  |  |  | 0
99 | Staveništní přesun hmot |  |  |  |  | 0
| Celkem soupis |  | 104.05 |  |  | 0

## SO-104 104.01 Pol
Položkový soupis prací a dodávek | [8 empty] | #LevelZatrideniCeniku#
S: | 20131401_2017 | REKONSTRUKCE MK A IS - STAVBA 1
O: | SO-104 | ČERPACÍ STANICE ČS-01 | [6 empty] | STA
R: | 104.01 | Čerpací stanice - stavební část*
P.č. | Číslo položky | Název položky | MJ | množství | cena / MJ | celkem | Ceník | Cen. soustava
| Ceník, kapitola | Poznámka uchazeče
Díl: | 1 | Zemní práce |  |  | 0 |  |  |  |  | DIL
| 121 10-11 Sejmutí ornice | [7 empty] | 0
| nebo lesní půdy, s naložením na dopravní prostředek a vodorovným přemístěním na hromady v místě upotřebení nebo na dočasné či trvalé skládky se složením, | [8 empty] | SPX |  |  |  |  | nebo lesní půdy, s naložením na dopravní prostředek a vodorovným přemístěním na hromady v místě upotřebení nebo na dočasné či trvalé skládky se složením,
1 | 121101101R00 | ...Sejmutí ornice s přemístěním do 50 m | m3 | 4.3 |  | 0 | 800-1 | RTS 15/ II |  | POL |  | 21
|  | 43*0,1 |  | 4.3
| 131 10 Hloubení nezapažených jam a zářezů | [7 empty] | 0
| kromě zářezů se šikmými stěnami pro podzemní vedení, s urovnáním dna do předepsaného profilu a spádu, s případným nutným přemístěním ve výkopišti a dále buď s přemístěním výkopku na přilehlém terénu na vzdálenost do 3 m od okraje jámy nebo s naložením na dopravní prostředek, | [8 empty] | SPX |  |  |  |  | kromě zářezů se šikmými stěnami pro podzemní vedení, s urovnáním dna do předepsaného profilu a spádu, s případným nutným přemístěním ve výkopišti a dále buď s přemístěním výkopku na přilehlém terénu na vzdálenost do 3 m od okraje jámy nebo s naložením na dopravní prostředek,
2 | 131201112R00 | ...do 1000 m3, v hornině 3, hloubení strojně | m3 | 108.891 |  | 0 | 800-1 | RTS 15/ II |  | POL |  | 21
|  | 19,62*5,55 |  | 108.891
| 161 10-11 Svislé přemístění výkopku | [7 empty] | 0
| bez naložení do dopravní nádoby, ale s vyprázdněním dopravní nádoby na hromadu nebo na dopravní prostředek, | [8 empty] | SPX
3 | 161101103R00 | ...Svislé přemístění výkopku z hor.1-4 do 6,0 m | m3 | 108.891 |  | 0 | 800-1 | RTS 15/ II |  | POL |  | 21
| 162 10 Vodorovné přemístění výkopku | [7 empty] | 0
| po suchu, bez ohledu na druh dopravního prostředku, bez naložení výkopku, avšak se složením bez rozhrnutí, | [8 empty] | SPX
4 | 162201102R00 | ...Vodorovné přemístění výkopku z hor.1-4 do 50 m | m3 | 108.891 |  | 0 | 800-1 | RTS 15/ II |  | POL |  | 21
5 | 162501102R00 | ...z horniny 1 až 4, na vzdálenost přes 2 500 do 3 000 m | m3 | 108.891 |  | 0 | 800-1 | RTS 15/ II |  | POL |  | 21
| 162 20-21 Vodorovné přemístění drnu | [7 empty] | 0
| Vodorovné přemístění drnu na suchu, bez naložení na dopravní prostředek, avšak se složením | [8 empty] | SPX
6 | 162702199R00 | Poplatek za skládku zeminy | m3 | 23.04 |  | 0 | 823-1 | RTS 15/ II |  | POL |  | 21
| 167 10 Nakládání, skládání, překládání neulehlého výkopku | [7 empty] | 0
| 167 10-1 nakládání výkopku | [7 empty] | 1
7 | 167101101R00 | ...Nakládání výkopku z hor.1-4 v množství do 100 m3 | m3 | 85.851 |  | 0 | 800-1 | RTS 15/ II |  | POL |  | 21
| 174 10-11 Zásyp sypaninou se zhutněním | [7 empty] | 0
| z jakékoliv horniny s uložením výkopku po vrstvách, | [8 empty] | SPX
8 | 174101101R00 | ...Zásyp sypaninou se zhutněním jam, šachet, rýh nebo kolem objektů v těchto vykopávkách | m3 | 85.851 |  | 0 | 800-1 | RTS 15/ II |  | POL |  | 21
|  | včetně strojního přemístění materiálu pro zásyp ze vzdálenosti do 10 m od okraje zásypu | [13 empty] | včetně strojního přemístění materiálu pro zásyp ze vzdálenosti do 10 m od okraje zásypu
|  | 108,891-23,04 |  | 85.851
| 181 20 Úprava pláně v násypech | [7 empty] | 0
| vyrovnání výškových rozdílů, plochy vodorovné a plochy do sklonu 1 : 5, | [8 empty] | SPX
9 | 181201102R00 | ...Úprava pláně v násypech v hor. 1-4, se zhutněním | m2 | 9.61 |  | 0 | 800-1 | RTS 14/ I |  | POL |  | 21
10 | PC01 | Poplatek za skládku zeminy | m3 | 23.04 |  | 0 |  | Vlastní |  | POL_NEZ | 1 | 21
11 | PC03 | Převoz zeminy na skládku ČB do 30 km, doprava z mezideponie vč. naložení a uložení | m3 | 23.04 |  | 0 |  | Vlastní |  | POL_NEZ | 1 | 21
| 181 30 Rozprostření ornice v rovině nebo svahu do 1 : 5 a osetí travou | [7 empty] | 0
| vč. urovnání ornice, naložení na skládce, vodorovným přemístěním ornice na místo rozprostření, založení trávníku osetím a dodávky travního semene. | [8 empty] | SPX |  |  |  |  | vč. urovnání ornice, naložení na skládce, vodorovným přemístěním ornice na místo rozprostření, založení trávníku osetím a dodávky travního semene.
12 | 181300010RA0 | ...Rozprostření ornice v rovině tloušťka 15 cm | m2 | 43 |  | 0 | AP-HSV | RTS 15/ II |  | POL |  | 21
13 | 583418064R | Kamenivo drcené frakce 16/32 B | T | 3.765 |  | 0 | SPCM | RTS 14/ I |  | POL |  | 21
|  | 2,51*1,5 |  | 3.765
Díl: | 2 | Základy a zvláštní zakládání |  |  | 0 |  |  |  |  | DIL
| 215 90 Zhutnění podloží | [7 empty] | 0
| z rostlé horniny tř.1 - 4 pod násypy z hornin soudržných do 92% PS a hornin nesoudržných sypkých relativní ulehlosti I(d) do 0,8 | [8 empty] | SPX
14 | 215901101R00 | ...Zhutnění podloží z hornin nesoudržných do 92% PS | m2 | 12.57 |  | 0 | 800-1 | RTS 15/ II |  | POL |  | 21
| 271 5 Polštáře zhutněné pod základy | [7 empty] | 0
15 | 271531111R00 | Polštář základu z kameniva hr. drceného 16-63 mm | m3 | 2.51 |  | 0 | 800-2 | RTS 15/ II |  | POL |  | 21
| 273 31 Beton základových desek prostý | [7 empty] | 0
| 273 31-3 prostý | [7 empty] | 1
16 | 273313611R00 | ...Beton základových desek prostý C 16/20 | m3 | 1.88 |  | 0 | 801-1 | RTS 14/ I |  | POL |  | 21
| 273 35 Bednění stěn základových desek | [7 empty] | 0
| svislé nebo šikmé (odkloněné) , půdorysně přímé nebo zalomené, stěn základových desek ve volných nebo zapažených jámách, rýhách, šachtách, včetně případných vzpěr, | [8 empty] | SPX |  |  |  |  | svislé nebo šikmé (odkloněné) , půdorysně přímé nebo zalomené, stěn základových desek ve volných nebo zapažených jámách, rýhách, šachtách, včetně případných vzpěr,
17 | 273351215R00 | ...Bednění stěn základových desek - zřízení | m2 | 1.8855 |  | 0 | 801-1 | RTS 14/ I |  | POL |  | 21
|  | 12,57*0,15 |  | 1.8855
18 | 273351216R00 | ...Bednění stěn základových desek - odstranění | m2 | 1.8855 |  | 0 | 801-1 | RTS 14/ I |  | POL |  | 21
|  | Včetně očištění, vytřídění a uložení bedního materiálu. | [13 empty] | Včetně očištění, vytřídění a uložení bedního materiálu.
| 273 36 Výztuž základových desek | [7 empty] | 0
| rovných nebo s náběhy nebo hřibových nebo upnutých do žeber včetně výztuže těchto žeber, | [8 empty] | SPX
| 273 36-1 z betonářské oceli | [7 empty] | 1
19 | 273361821R00 | ...Výztuž základových desek z betonářské ocelí 10505 | t | 0.288 |  | 0 | 801-1 | RTS 14/ I |  | POL |  | 21
Díl: | 3 | Svislé a kompletní konstrukce |  |  | 0 |  |  |  |  | DIL
| 894 42 Osazení betonových dílců pro šachty podle DIN 4034 | [7 empty] | 0
| na kroužek, | [8 empty] | SPX
20 | 894423114R00 | ...Osaz. bet. dílců šachet, dna, na kroužek, do 5,0 t | ks | 3 |  | 0 | 827-1 | RTS 14/ I |  | POL |  | 21
21 | 894423116R00 | ...Osaz. bet. dílců šachet, dna, na kroužek, do 7,0 t | ks | 1 |  | 0 | 827-1 | RTS 14/ I |  | POL |  | 21
22 | 23170554R | profil těsnicí elastomerní; pro nádrže betonové; tvar kruh; d = 2 500,0 mm | kus | 3 |  | 0 | SPCM | RTS 14/ I |  | POL |  | 21
23 | 592261102R | skruž železobetonová PNK; užitný objem 7,363 m3; DN = 2 500,0 mm; h = 1 500,0 mm; s = 150,00 mm; pojížděná | kus | 2 |  | 0 | SPCM | RTS 14/ I |  | POL |  | 21
24 | 592261110R | dno nádrže kruhové; železobeton; PNK; užitný objem 7,363 m3; DN 2 500 mm; h = 1 500,0 mm; f = 150 mm; pojížděné | kus | 1 |  | 0 | SPCM | RTS 14/ I |  | POL |  | 21
25 | 59226123R | deska zákrytová nádrže kruhová; pojížděná; železobeton; PNK; DN 2 500 mm; h = 200,0 mm; otvor kruhový 2x; d = 625 mm | kus | 1 |  | 0 | SPCM | RTS 14/ I |  | POL |  | 21
|  | Atypické otvory dle výkresové dokumentace | [13 empty] | Atypické otvory dle výkresové dokumentace
Díl: | 4 | Vodorovné konstrukce |  |  | 0 |  |  |  |  | DIL
26 | 400000001PC0 | Dno nádrže pro systém Self-clean, vč osazení a dobetonování | kpl | 1 |  | 0 |  | Vlastní |  | POL_NEZ | 1 | 21
Díl: | 8 | Trubní vedení |  |  | 0 |  |  |  |  | DIL
| 899 10 Osazení poklopů litinových a ocelových | [7 empty] | 0
27 | 899102111R00 | ...o hmotnost jednotlivě přes 50 do 100 kg | kus | 2 |  | 0 | 827-1 | RTS 15/ II |  | POL |  | 21
28 | 800000001PC0 | Osazení prostupového těsnění pro PP SN10 DN250, včetně jádrového vrtání prostupu | kpl | 2 |  | 0 |  | Vlastní |  | POL_NEZ | 1 | 21
29 | 800000002PC0 | Osazení prostupového těsnění pro PE100 90x8,2; včetně jádrového vrtání prostupu | kpl | 1 |  | 0 |  | Vlastní |  | POL_NEZ | 1 | 21
30 | 800000003PC0 | Osazení průchodky elektro D90, včetně jádrového vrtání prostupu | kpl | 1 |  | 0 |  | Vlastní |  | POL_NEZ | 1 | 21
31 | 899000001PC0 | Litinový poklop s rámem 700x700mm | ks | 1 |  | 0 |  | Vlastní |  | POL_NEZ | 1 | 21
32 | 899000002PC0 | Litinový poklop s rámem 600x900mm | ks | 1 |  | 0 |  | Vlastní |  | POL_NEZ | 1 | 21
Díl: | 767 | Konstrukce zámečnické |  |  | 0 |  |  |  |  | DIL
33 | 767000001PC0 | D+M Nerezový žebří, 13x290mm, šířka 520, celková výška 3,95m, vč. kotvení a výsuvných madel | ks | 1 |  | 0 |  | Vlastní |  | POL_NEZ | 1 | 21
34 | 767000002PC0 | D+M ocelové příložky dna, vč. kotvení chemickou kotvou | ks | 8 |  | 0 |  | Vlastní |  | POL_NEZ | 1 | 21
| Celkem za objekt |  |  |  |  | 0 | [6 empty] | 15 | 21
[13 empty] | 0 | 0

## SO-104 104.02 Pol
Položkový soupis prací a dodávek | [8 empty] | #LevelZatrideniCeniku#
S: | 20131401_2017 | REKONSTRUKCE MK A IS - STAVBA 1
O: | SO-104 | ČERPACÍ STANICE ČS-01 | [6 empty] | STA
R: | 104.02 | Přípojka NN pro ČS01*
P.č. | Číslo položky | Název položky | MJ | množství | cena / MJ | celkem | Ceník | Cen. soustava
| Ceník, kapitola | Poznámka uchazeče
Díl: | E1 | Část stavba |  |  | 0 |  |  |  |  | DIL
1 | PC03 | Výstražná fólie š=30 cm | m | 48 |  | 0 |  | Vlastní |  | POL_NEZ | 12 | 21
|  | 48 |  | 48
2 | PC04 | Pásek FeZn 30/4 | m | 50 |  | 0 |  | Vlastní |  | POL_NEZ | 12 | 21
3 | PC05 | Svorka univerzální | ks | 4 |  | 0 |  | Vlastní |  | POL_NEZ | 12 | 21
4 | PC06 | Trubka podélně dělená kabelová DN63 | m | 14 |  | 0 |  | Vlastní |  | POL_NEZ | 12 | 21
5 | PC07 | Teréní úpravy | kpl | 1 |  | 0 |  | Vlastní |  | POL_NEZ | 12 | 21
6 | PC16 | Nespecifikovatelé položky | kpl | 1 |  | 0 |  | Vlastní |  | POL_NEZ | 12 | 21
Díl: | E2 | Část rozvaděče |  |  | 0 |  |  |  |  | DIL
7 | PC10 | Přípojková stožárová skříňka SP100 | kpl | 1 |  | 0 |  | Vlastní |  | POL_NEZ | 12 | 21
8 | PC11 | Elektroměrový rozvaděč EP112,In= 80A,16A/3/B, E-ON | kpl | 1 |  | 0 |  | Vlastní |  | POL_NEZ | 12 | 21
9 | PC12 | Ochranná trubka pro prostup kabelů do rozvaděče RE, a RH, v=do1,5m, DN60 | kpl | 1 |  | 0 |  | Vlastní |  | POL_NEZ | 12 | 21
10 | PC16 | Nespecifikovatelé položky | kpl | 1 |  | 0 |  | Vlastní |  | POL_NEZ | 12 | 21
Díl: | E3 | Část trasy |  |  | 0 |  |  |  |  | DIL
| 220 89 Regulace a zkoušení zabezpečovacího zařízení | [7 empty] | 0
11 | 220890202R00 | Revize | h | 8 |  | 0 | M22 | RTS 14/ I |  | POL |  | 21
12 | PC14 | Kabel CYKY-J 4x10 | m | 5 |  | 0 |  | Vlastní |  | POL_NEZ | 1 | 21
13 | PC15 | kabel CYKY-J 5*4 | m | 48 |  | 0 |  | Vlastní |  | POL_NEZ | 1 | 21
14 | PC16 | Nespecifikovatelé položky | kpl | 1 |  | 0 |  | Vlastní |  | POL_NEZ | 12 | 21
15 | SE01-77 | Podružný materiál | kpl | 1 |  | 0 |  | Vlastní |  | POL_NEZ | 12 | 21
Díl: | M46 | Zemní práce při montážích |  |  | 0 |  |  |  |  | DIL
| 460 20-01 Hloubení kabelové rýhy šířky 35 cm | [7 empty] | 0
16 | 460200163R00 | Výkop kabelové rýhy 35/80 cm hor.3 | m | 36 |  | 0 | M46 | RTS 15/ II |  | POL |  | 21
| 460 20-12 Hloubení kabelové rýhy šířky 110 cm | [7 empty] | 0
17 | 460201213R00 | Výkop kabelové rýhy 110/50 cm hor.3 | m | 12 |  | 0 | M46 | RTS 15/ II |  | POL |  | 21
| 460 42-002 Zřízení nebo rekonstrukce kabelového lože z písku | [7 empty] | 0
Zřízení nebo rekonstrukce kabelového lože z kopaného písku bez zakrytí
| Dodání kopaného písku, přísun písku do rýhy, pokrytí dna rýhy souvislou urovnanou vrstvou písku tloušťky 5 nebo 10 cm nad kabelem. | [8 empty] | SPX
18 | 460420022R00 | Zřízení kabelového lože v rýze š. do 65 cm z písku | m | 48 |  | 0 | M46 | RTS 15/ II |  | POL |  | 21
| 460 57 Ruční zához kabelové rýhy se zhutněním | [7 empty] | 0
19 | 460570163R00 | Zához rýhy 35/80 cm, hornina třídy 3, se zhutněním | m | 36 |  | 0 | M46 | RTS 15/ II |  | POL |  | 21
20 | 460570313R00 | Zához rýhy 50/130 cm, hornina tř. 3, se zhutněním | m | 12 |  | 0 | M46 | RTS 15/ II |  | POL |  | 21
| Celkem za objekt |  |  |  |  | 0 | [6 empty] | 15 | 21
[13 empty] | 0 | 0

## SO-104 104.03 Pol
Položkový soupis prací a dodávek | [8 empty] | #LevelZatrideniCeniku#
S: | 20131401_2017 | REKONSTRUKCE MK A IS - STAVBA 1
O: | SO-104 | ČERPACÍ STANICE ČS-01 | [6 empty] | STA
R: | 104.03 | Oplocení ČS01*
P.č. | Číslo položky | Název položky | MJ | množství | cena / MJ | celkem | Ceník | Cen. soustava
| Ceník, kapitola | Poznámka uchazeče
Díl: | 1 | Zemní práce |  |  | 0 |  |  |  |  | DIL
| 139 6 Ruční výkop jam, rýh a šachet | [7 empty] | 0
| s přehozením na vzdálenost do 5 m nebo s naložením na ruční dopravní prostředek | [8 empty] | SPX
1 | 139601102R00 | ...Ruční výkop jam, rýh a šachet v hornině tř. 3 | m3 | 4.8 |  | 0 | 800-1 | RTS 14/ I |  | POL |  | 21
| 162 10 Vodorovné přemístění výkopku | [7 empty] | 0
| po suchu, bez ohledu na druh dopravního prostředku, bez naložení výkopku, avšak se složením bez rozhrnutí, | [8 empty] | SPX
2 | 162201102R00 | ...Vodorovné přemístění výkopku z hor.1-4 do 50 m | m3 | 4.8 |  | 0 | 800-1 | RTS 14/ I |  | POL |  | 21
| 199 Poplatky za skládku | [7 empty] | 0
3 | 199000002R00 | ...horniny 1- 4 | m3 | 4.8 |  | 0 | 800-1 | RTS 15/ II |  | POL |  | 21
Díl: | 2 | Základy a zvláštní zakládání |  |  | 0 |  |  |  |  | DIL
| 271 5 Polštáře zhutněné pod základy | [7 empty] | 0
4 | 271571112R00 | Polštář základu ze štěrkopísku netříděného | m3 | 1.2 |  | 0 | 800-2 | RTS 14/ I |  | POL |  | 21
| 275 26 Osazování bloků základových patek | [7 empty] | 0
| z betonu prostého nebo železového na maltu MC-25, | [8 empty] | SPX
5 | 275261111R00 | ...objemu do 0,10m3 | kus | 12 |  | 0 | 801-1 | RTS 15/ II |  | POL |  | 21
6 | 59232502R | patka základová plotová beton; l = 300,0 mm; š = 300 mm; h = 300,0 mm | kus | 12 |  | 0 | SPCM | RTS 15/ II |  | POL |  | 21
Díl: | 3 | Svislé a kompletní konstrukce |  |  | 0 |  |  |  |  | DIL
| 338 17 Osazování sloupků a vzpěr plotových ocelových | [7 empty] | 0
| trubkových nebo profilovaných | [8 empty] | SPX
7 | 338171122R00 | ...výšky do 2,60 m, se zabetonováním do 0,5 m3 do předem připravených jamek betonem C 25/30 | kus | 12 |  | 0 | 801-5 | RTS 15/ II |  | POL |  | 21
| 348 12 Osazování desek plotových železobetonových | [7 empty] | 0
| prefabrikovaných do drážek předem osazených sloupků na jakoukoliv cementovou maltu se zatřením ložných a styčných spár | [8 empty] | SPX
8 | 348121121R00 | ...při rozměru desek 300x50x2000 mm | kus | 14 |  | 0 | 801-5 | RTS 15/ II |  | POL |  | 21
9 | 55342366R | Sloupek plotový EURO 1 ZN 2300 mm+3 obj | kus | 12 |  | 0 | SPCM | RTS 14/ I |  | POL |  | 21
10 | 59233175R | deska plotová podhrabová; betonová; l = 2 500 mm; tl = 50 mm; h = 300 mm | kus | 14 |  | 0 | SPCM | RTS 15/ II |  | POL |  | 21
Díl: | 90 | Oploceni |  |  | 0 |  |  |  |  | DIL
11 | 31171656.AR | napínák typ galv.pokoveno; ocelový; rozměr kotvy M6x70 mm; zdvih 38 mm | kus | 6 |  | 0 | SPCM | RTS 15/ II |  | POL |  | 21
12 | 31327502R | pletivo drátěné 4-hranné; výška 1,50 m; velikost ok 50 mm; d drátu 2,20 mm; povrch. úprava plast na pozink.drátu; barva zelená | m | 28 |  | 0 | SPCM | RTS 15/ II |  | POL |  | 21
13 | 31478110R | drát ostnatý povrch PVC Fluidex zelený; balení po 100 m | m | 28 |  | 0 | SPCM | RTS 15/ II |  | POL |  | 21
14 | 31478152R | drát napínací pr. 2,40 mm; povrch. úprava PVC; balení 100m | m | 84 |  | 0 | SPCM | RTS 15/ II |  | POL |  | 21
15 | 55346444R | sloupek plotový | kus | 8 |  | 0 | SPCM | RTS 15/ II |  | POL |  | 21
16 | 55346463R | sloupek plotový | kus | 4 |  | 0 | SPCM | RTS 15/ II |  | POL |  | 21
17 | R01 | Spona PVC | ks | 6 |  | 0 |  | Vlastní |  | POL_NEZ | 3 | 21
18 | R02 | Objímka pro upevnění vzpěra-sloupek | ks | 6 |  | 0 |  | Vlastní |  | POL_NEZ | 3 | 21
19 | R03 | Držák podhrabové desky | pár | 28 |  | 0 |  | Vlastní |  | POL_NEZ | 3 | 21
20 | R04 | Držák vzpěry k podhrabové desce | ks | 8 |  | 0 |  | Vlastní |  | POL_NEZ | 3 | 21
Díl: | 99 | Staveništní přesun hmot |  |  | 0 |  |  |  |  | DIL
| 998 76-7 Přesun hmot pro kovové stavební doplňk. konstrukce | [7 empty] | 0
| 50 m vodorovně | [8 empty] | SPX
21 | 998767101R00 | ...Přesun hmot pro zámečnické konstr., výšky do 6 m | t | 0.23768 |  | 0 | 800-767 | RTS 14/ I |  | POL |  | 21
Díl: | 767 | Konstrukce zámečnické |  |  | 0 |  |  |  |  | DIL
| 767 91 Montáž oplocení | [7 empty] | 0
| 767 91-1 z pletiva | [7 empty] | 1
22 | 767911120R00 | ...strojového, o výšce do 1,6 m | m | 28 |  | 0 | 800-767 | RTS 15/ II |  | POL |  | 21
| 767 91 Montáž oplocení | [7 empty] | 0
| 767 91-1 z pletiva | [7 empty] | 1
23 | 767912110R00 | ...ostnatého drátu, ve výšce do 2 m | m | 28 |  | 0 | 800-767 | RTS 15/ II |  | POL |  | 21
| 767 92 Montáž vrat a vrátek k oplocení | [7 empty] | 0
24 | 767920210R00 | ...osazovaných na sloupky ocelové, o ploše jednotlivě do 2 m2 | kus | 1 |  | 0 | 800-767 | RTS 15/ II |  | POL |  | 21
25 | 767000001PC0 | Montáž vzpěry+objímky+držáku | ks | 8 |  | 0 |  | Vlastní |  | POL_NEZ | 1 | 21
26 | 767000002PC0 | Montáž držáku podhrab desky | pár | 28 |  | 0 |  | Vlastní |  | POL_NEZ | 1 | 21
27 | 767001001PC0 | Branka jednokřídlá pozinkovaná, šířka 1 m, výška 1,6m | kus | 1 |  | 0 |  | Vlastní |  | POL_NEZ | 3 | 21
| Celkem za objekt |  |  |  |  | 0 | [6 empty] | 15 | 21
[13 empty] | 0 | 0

## SO-104 104.04 Pol
Položkový soupis prací a dodávek | [8 empty] | #LevelZatrideniCeniku#
S: | 20131401_2017 | REKONSTRUKCE MK A IS - STAVBA 1
O: | SO-104 | ČERPACÍ STANICE ČS-01 | [6 empty] | STA
R: | 104.04 | Zpevněná plocha pro ČS01*
P.č. | Číslo položky | Název položky | MJ | množství | cena / MJ | celkem | Ceník | Cen. soustava
| Ceník, kapitola | Poznámka uchazeče
Díl: | 5 | Komunikace |  |  | 0 |  |  |  |  | DIL
| 564 8 Podklad ze štěrkodrti s rozprostřením a zhutněním | [7 empty] | 0
1 | 564801112R00 | ...Podklad ze štěrkodrti po zhutnění tloušťky 4 cm | m2 | 43 |  | 0 | 822-1 | RTS 14/ I |  | POL | 21
2 | 564871111R00 | ...Podklad ze štěrkodrti po zhutnění tloušťky 25 cm | m2 | 43 |  | 0 | 822-1 | RTS 14/ I |  | POL | 21
| 596 21-5 Kladení zámkové dlažby do drtě | [7 empty] | 0
| s provedením lože z kameniva drceného, s vyplněním spár, s dvojitým hutněním a se smetením přebytečného materiálu na krajnici. S dodáním hmot pro lože a výplň spár. | [8 empty] | SPX |  |  |  | s provedením lože z kameniva drceného, s vyplněním spár, s dvojitým hutněním a se smetením přebytečného materiálu na krajnici. S dodáním hmot pro lože a výplň spár.
3 | 596215021R00 | ...Kladení zámkové dlažby tl. 6 cm do drtě tl. 4 cm | m2 | 43 |  | 0 | 822-1 | RTS 14/ I |  | POL | 21
4 | 59245025R | dlažba betonová zámková, dvouvrstvá; kost; l = 200 mm; š = 165 mm; tl. 60,0 mm; písková | m2 | 45.15 |  | 0 | SPCM | RTS 14/ I |  | POL | 21
Díl: | 99 | Staveništní přesun hmot |  |  | 0 |  |  |  |  | DIL
| 998 22-3 Přesun hmot pozemních komunikací, kryt dlážděný | [7 empty] | 0
| vodorovně do 200 m | [8 empty] | SPX
5 | 998223011R00 | ...Přesun hmot, pozemní komunikace, kryt dlážděný | t | 32.3218 |  | 0 | 822-1 | RTS 15/ II |  | POL | 21
| Celkem za objekt |  |  |  |  | 0 | [5 empty] | 15 | 21
[12 empty] | 0 | 0

## SO-104 104.05 Pol
Položkový soupis prací a dodávek | [8 empty] | #LevelZatrideniCeniku#
S: | 20131401_2017 | REKONSTRUKCE MK A IS - STAVBA 1
O: | SO-104 | ČERPACÍ STANICE ČS-01 | [6 empty] | STA
R: | 104.05 | Havarijní přepad HP01*
P.č. | Číslo položky | Název položky | MJ | množství | cena / MJ | celkem | Ceník | Cen. soustava
| Ceník, kapitola | Poznámka uchazeče
Díl: | 1 | Zemní práce |  |  | 0 |  |  |  |  | DIL
| 115 10-12 Čerpání vody | [7 empty] | 0
| na vzdálenost (výšku) od hladiny vody v jímce po výšku roviny proložené osou nejvyššího bodu výtlačného potrubí, odpadní potrubí v délce do 20 m, | [8 empty] | SPX |  |  |  |  | na vzdálenost (výšku) od hladiny vody v jímce po výšku roviny proložené osou nejvyššího bodu výtlačného potrubí, odpadní potrubí v délce do 20 m,
| 115 10-121 na dopravní výšku do 10 m | [7 empty] | 1
1 | 115101201R00 | ...Čerpání vody na výšku do 10 m, přítok do 500 l | h | 20 |  | 0 | 800-1 | RTS 15/ II |  | POL |  | 21
| 115 10-13 Pohotovost záložní čerpací soupravy | [7 empty] | 0
| na vzdálenost (výšku) od hladiny vody v jímce po výšku roviny proložené osou nejvyššího bodu výtlačného potrubí, včetně sacího a výtlačného potrubí, příp. odpadní žlaby a lešení pod čerpadlo a pod potrubí nebo pod odpadní žlaby, | [8 empty] | SPX |  |  |  |  | na vzdálenost (výšku) od hladiny vody v jímce po výšku roviny proložené osou nejvyššího bodu výtlačného potrubí, včetně sacího a výtlačného potrubí, příp. odpadní žlaby a lešení pod čerpadlo a pod potrubí nebo pod odpadní žlaby,
| 115 10-131 na dopravní výšku do 10 m | [7 empty] | 1
2 | 115101301R00 | ...Pohotovost čerp.soupravy, výška 10 m, přítok 500 l | den | 2 |  | 0 | 800-1 | RTS 15/ II |  | POL |  | 21
| 132 20 Hloubení rýh šířky přes 60 do 200 cm | [7 empty] | 0
| zapažených i nezapažených, s urovnáním dna do předepsaného profilu a spádu, s případně nutným přehozením výkopku na vzdálenost do 3 m ve výkopišti, s přehozením výkopku na přilehlém terénu na vzdálenost do 5 m od podélné osy rýhy nebo s naložením výkopku na dopravní prostředek. | [8 empty] | SPX |  |  |  |  | zapažených i nezapažených, s urovnáním dna do předepsaného profilu a spádu, s případně nutným přehozením výkopku na vzdálenost do 3 m ve výkopišti, s přehozením výkopku na přilehlém terénu na vzdálenost do 5 m od podélné osy rýhy nebo s naložením výkopku na dopravní prostředek.
3 | 132201210R00 | ...do 50 m3, v hornině 3, hloubení strojně | m3 | 3.47 |  | 0 | 800-1 | RTS 15/ II |  | POL |  | 21
4 | 132301210R00 | ...do 50 m3, v hornině 4, hloubení strojně | m3 | 4.62 |  | 0 | 800-1 | RTS 15/ II |  | POL |  | 21
5 | 132401201R00 | ...Hloubení rýh šířky do 200 cm v hor.5 | m3 | 5.78 |  | 0 | 800-1 | RTS 14/ II |  | POL |  | 21
6 | 132501201R00 | ...Hloubení rýh šířky do 200 cm v hor.6 | m3 | 5.78 |  | 0 | 800-1 | RTS 14/ II |  | POL |  | 21
7 | 132601201R00 | ...Hloubení rýh šířky do 200 cm v hor.7 | m3 | 3.47 |  | 0 | 800-1 | RTS 15/ II |  | POL |  | 21
| 132 20-12 Hloubení rýh šířky do 200 cm v hornině 3 | [7 empty] | 0
| Hloubení rýh šířka přes 60 do 200 cm zapažených i nezapažených, s urovnáním dna do předepsaného profilu a spádu, s případně nutným přehozením výkopku na vzdálenost do 3 m ve výkopišti, s přehozením výkopku na přilehlém terénu na vzdálenost do 5 m od podélné osy rýhy nebo s naložením výkopku na dopravní prostředek. | [8 empty] | SPX |  |  |  |  | Hloubení rýh šířka přes 60 do 200 cm zapažených i nezapažených, s urovnáním dna do předepsaného profilu a spádu, s případně nutným přehozením výkopku na vzdálenost do 3 m ve výkopišti, s přehozením výkopku na přilehlém terénu na vzdálenost do 5 m od podélné osy rýhy nebo s naložením výkopku na dopravní prostředek.
8 | 132201209R00 | Příplatek za lepivost - hloubení rýh 200cm v hor.3 | m3 | 3.47 |  | 0 | 800-1 | RTS 13/ I |  | POL |  | 21
| 132 30-12 Hloubení rýh šířky do 200 cm v hornině 4 | [7 empty] | 0
| Hloubení rýh šířka přes 60 do 200 cm zapažených i nezapažených, s urovnáním dna do předepsaného profilu a spádu, s případně nutným přehozením výkopku na vzdálenost do 3 m ve výkopišti, s přehozením výkopku na přilehlém terénu na vzdálenost do 5 m od podélné osy rýhy nebo s naložením výkopku na dopravní prostředek. | [8 empty] | SPX |  |  |  |  | Hloubení rýh šířka přes 60 do 200 cm zapažených i nezapažených, s urovnáním dna do předepsaného profilu a spádu, s případně nutným přehozením výkopku na vzdálenost do 3 m ve výkopišti, s přehozením výkopku na přilehlém terénu na vzdálenost do 5 m od podélné osy rýhy nebo s naložením výkopku na dopravní prostředek.
9 | 132301209R00 | Příplatek za lepivost - hloubení rýh 200cm v hor.4 | m3 | 4.62 |  | 0 | 800-1 | RTS 13/ I |  | POL |  | 21
| 151 10 Zřízení pažení a rozepření stěn rýh | [7 empty] | 0
| pro podzemní vedení pro všechny šířky rýhy, | [8 empty] | SPX
10 | 151101101R00 | ...Pažení a rozepření stěn rýh - příložné - hl. do 2m | m2 | 28 |  | 0 | 800-1 | RTS 15/ II |  | POL |  | 21
| 151 11 Odstranění pažení a rozepření rýh | [7 empty] | 0
| pro podzemní vedení s uložením materiálu na vzdálenost do 3 m od kraje výkopu, | [8 empty] | SPX
11 | 151101111R00 | ...Odstranění pažení stěn rýh - příložné - hl. do 2 m | m2 | 28 |  | 0 | 800-1 | RTS 15/ II |  | POL |  | 21
| 161 10-11 Svislé přemístění výkopku | [7 empty] | 0
| bez naložení do dopravní nádoby, ale s vyprázdněním dopravní nádoby na hromadu nebo na dopravní prostředek, | [8 empty] | SPX
12 | 161101101R00 | ...Svislé přemístění výkopku z hor.1-4 do 2,5 m | m3 | 8.09 |  | 0 | 800-1 | RTS 15/ II |  | POL |  | 21
13 | 161101151R00 | ...Svislé přemístění výkopku z hor.5-7 do 2,5 m | m3 | 15.03 |  | 0 | 800-1 | RTS 15/ II |  | POL |  | 21
| 162 10 Vodorovné přemístění výkopku | [7 empty] | 0
| po suchu, bez ohledu na druh dopravního prostředku, bez naložení výkopku, avšak se složením bez rozhrnutí, | [8 empty] | SPX
14 | 162501102R00 | ...Vodorovné přemístění výkopku z hor.1-4 do 3000 m, převoz na mezideponii | m3 | 8.09 |  | 0 | 800-1 | RTS 15/ II |  | POL |  | 21
15 | 162501152R00 | ...Vodorovné přemístění výkopku z hor.5-7 do 3000 m, převoz na mezideponii | m3 | 15.03 |  | 0 | 800-1 | RTS 15/ II |  | POL |  | 21
| 167 10 Nakládání, skládání, překládání neulehlého výkopku | [7 empty] | 0
| 167 10-1 nakládání výkopku | [7 empty] | 1
16 | 167101102R00 | ...Nakládání výkopku z hor.1-4 v množství nad 100 m3, nakládání pro zásyp | m3 | 18.62 |  | 0 | 800-1 | RTS 15/ II |  | POL |  | 21
| 171 20 Uložení sypaniny na skládku nebo do násypů nezhut. | [7 empty] | 0
| nebo na skládku s rozprostřením sypaniny ve vrstvách a s hrubým urovnáním, | [8 empty] | SPX
17 | 171201201R00 | ...Uložení sypaniny na skl.-modelace na výšku přes 2m, uložení na mezideponii | m3 | 23.12 |  | 0 | 800-1 | RTS 15/ II |  | POL |  | 21
| 174 10-11 Zásyp sypaninou se zhutněním | [7 empty] | 0
| z jakékoliv horniny s uložením výkopku po vrstvách, | [8 empty] | SPX
18 | 174101101R00 | ...Zásyp jam, rýh, šachet se zhutněním | m3 | 18.62 |  | 0 | 800-1 | RTS 15/ II |  | POL |  | 21
|  | včetně strojního přemístění materiálu pro zásyp ze vzdálenosti do 10 m od okraje zásypu | [13 empty] | včetně strojního přemístění materiálu pro zásyp ze vzdálenosti do 10 m od okraje zásypu
| 175 10-11 Obsyp potrubí | [7 empty] | 0
| sypaninou z vhodných hornin tř. 1 - 4 nebo materiálem připraveným podél výkopu ve vzdálenosti do 3 m od jeho kraje, pro jakoukoliv hloubku výkopu a jakoukoliv míru zhutnění, | [8 empty] | SPX |  |  |  |  | sypaninou z vhodných hornin tř. 1 - 4 nebo materiálem připraveným podél výkopu ve vzdálenosti do 3 m od jeho kraje, pro jakoukoliv hloubku výkopu a jakoukoliv míru zhutnění,
19 | 175101101R00 | ...Obsyp potrubí bez prohození sypaniny | m3 | 4.7 |  | 0 | 800-1 | RTS 15/ II |  | POL |  | 21
20 | 162501102R01 | Vodorovné přemístění výkopku z hor.1-4 do 3000 m, doprava zásypu zpět z deponie | m3 | 18.62 |  | 0 |  | Vlastní |  | POL_NEZ | 1 | 21
21 | PC01 | Poplatek za skládku zeminy | m3 | 6.18 |  | 0 |  | Vlastní |  | POL_NEZ | 1 | 21
22 | PC03 | Převoz zeminy na skládku ČB do 30 km, doprava z mezideponie vč. naložení a uložení | m3 | 6.18 |  | 0 |  | Vlastní |  | POL_NEZ | 1 | 21
Díl: | 2 | Základy a zvláštní zakládání |  |  | 0 |  |  |  |  | DIL
| 212 75-2 Trativody z drenážních trubek | [7 empty] | 0
| se zřízením štěrkopískového lože pod trubky a s jejich obsypem v průměrném celkovém množství do 0,15 m3/m v otevřeném příkopu, | [8 empty] | SPX
23 | 212752112R00 | ...Trativody z drenážních trubek, lože, DN 100 mm | m | 7.7 |  | 0 | 827-1 | RTS 15/ II |  | POL |  | 21
Díl: | 4 | Vodorovné konstrukce |  |  | 0 |  |  |  |  | DIL
| 451 Lože pod potrubí, stoky a drobné objekty | [7 empty] | 0
| v otevřeném výkopu, | [8 empty] | SPX
24 | 451573111R00 | ...Lože pod potrubí ze štěrkopísku do 63 mm | m3 | 1.48 |  | 0 | 827-1 | RTS 15/ II |  | POL |  | 21
25 | 58344154R | Štěrkodrtě frakce 0-22 A | T | 9.58 |  | 0 | SPCM | RTS 15/ II |  | POL |  | 21
Díl: | 8 | Trubní vedení |  |  | 0 |  |  |  |  | DIL
| 892 5 Zkoušky těsnosti kanalizačního potrubí | [7 empty] | 0
| vodou nebo vzduchem, | [8 empty] | SPX
| 892 51 zkouška těsnosti kanalizačního potrubí vodou | [7 empty] | 1
26 | 892581111R00 | ...Zkouška těsnosti kanalizace DN do 300, vodou | m | 7.7 |  | 0 | 827-1 | RTS 15/ II |  | POL |  | 21
27 | 28614258R | Trubka kanalizač. PP SN 10 250x5000 mm PP | kus | 2 |  | 0 | SPCM | RTS 15/ II |  | POL |  | 21
Díl: | 87 | Potrubí z trub z plastických hmot |  |  | 0 |  |  |  |  | DIL
28 | 2775 | Montáž PP potrubí ve výkopu DN 250 | m | 7.7 |  | 0 |  | Vlastní |  | POL_NEZ | 1 | 21
Díl: | 89 | Ostatní konstrukce na trubním vedení |  |  | 0 |  |  |  |  | DIL
29 | PC89.02 | Výustní objekt | kpl | 1 |  | 0 |  | Vlastní |  | POL_NEZ | 1 | 21
30 | PC89.01 | Přidružené výkony | kpl | 1 |  | 0 |  | Vlastní |  | POL |  | 21
Díl: | 99 | Staveništní přesun hmot |  |  | 0 |  |  |  |  | DIL
| 998 27-61 Přesun hmot pro trubní vedení z trub plastových nebo sklolaminátových | [7 empty] | 0
| vodovodu nebo kanalizace ražené nebo hloubené (827 1.1, 827 1.9, 827 2.1, 827 2.9), drobných objektů | [8 empty] | SPX
31 | 998276101R00 | ...Přesun hmot, trubní vedení plastová, otevř. výkop | t | 14.481 |  | 0 | 827-1 | RTS 15/ II |  | POL |  | 21
|  | na vzdálenost 15 m od hrany výkopu nebo od okraje šachty | [13 empty] | na vzdálenost 15 m od hrany výkopu nebo od okraje šachty
| Celkem za objekt |  |  |  |  | 0 | [6 empty] | 15 | 21
[13 empty] | 0 | 0

## Rekapitulace Objekt SO-201
Stavba : | 20131401_2017 | REKONSTRUKCE MK A IS - STAVBA 1
Objekt : | SO-201 | VODOVODNÍ ŘADY |  |  | JKSO : | 827.1.0 | STA
Rekapitulace stavebního objektu
Zákl. údaje | SO-201
VODOVODNÍ ŘADY
Třídník stavebních objektů: | 827 | Vedení trubní dálková přípojná
| 827.1 | potrubí z trub z plastických hmot a sklolaminátu
827.1.0
Rozsah: |  | m
Rekapitulace soupisů náležejících k objektu
Soupis | [5 empty] | Cena (Kč)
201.01-05 | Vodovodní řady 1, 2, 2-1, 2-2, O* |  |  |  |  | 0 | 0 | 0
| Celkem objekt |  | SO-201 |  |  | 0
Rekapitulace soupisu |  |  | 201.01-05 | Vodovodní řady 1, 2, 2-1, 2-2, O* |  |  |  |  | Vodovodní řady 1, 2, 2-1, 2-2, O*
Stavební díl | [5 empty] | Cena (Kč)
1 | Zemní práce |  |  |  |  | 0
4 | Vodorovné konstrukce |  |  |  |  | 0
8 | Trubní vedení |  |  |  |  | 0
99 | Staveništní přesun hmot |  |  |  |  | 0
M21 | Elektromontáže |  |  |  |  | 0
M46 | Zemní práce při montážích |  |  |  |  | 0
| Celkem soupis |  | 201.01-05 |  |  | 0

## SO-201 201.01-05 Pol
Položkový soupis prací a dodávek | [8 empty] | #LevelZatrideniCeniku#
S: | 20131401_2017 | REKONSTRUKCE MK A IS - STAVBA 1
O: | SO-201 | VODOVODNÍ ŘADY | [6 empty] | STA
R: | 201.01-05 | Vodovodní řady 1, 2, 2-1, 2-2, O*
P.č. | Číslo položky | Název položky | MJ | množství | cena / MJ | celkem | Ceník | Cen. soustava
| Ceník, kapitola | Poznámka uchazeče
Díl: | 1 | Zemní práce |  |  | 0 |  |  |  |  | DIL
| 115 10-12 Čerpání vody | [7 empty] | 0
| na vzdálenost (výšku) od hladiny vody v jímce po výšku roviny proložené osou nejvyššího bodu výtlačného potrubí, odpadní potrubí v délce do 20 m, | [8 empty] | SPX |  |  |  |  | na vzdálenost (výšku) od hladiny vody v jímce po výšku roviny proložené osou nejvyššího bodu výtlačného potrubí, odpadní potrubí v délce do 20 m,
| 115 10-121 na dopravní výšku do 10 m | [7 empty] | 1
1 | 115101201R00 | ...Čerpání vody na výšku do 10 m, přítok do 500 l | h | 200 |  | 0 | 800-1 | RTS 15/ II |  | POL |  | 21
| 115 10-13 Pohotovost záložní čerpací soupravy | [7 empty] | 0
| na vzdálenost (výšku) od hladiny vody v jímce po výšku roviny proložené osou nejvyššího bodu výtlačného potrubí, včetně sacího a výtlačného potrubí, příp. odpadní žlaby a lešení pod čerpadlo a pod potrubí nebo pod odpadní žlaby, | [8 empty] | SPX |  |  |  |  | na vzdálenost (výšku) od hladiny vody v jímce po výšku roviny proložené osou nejvyššího bodu výtlačného potrubí, včetně sacího a výtlačného potrubí, příp. odpadní žlaby a lešení pod čerpadlo a pod potrubí nebo pod odpadní žlaby,
| 115 10-131 na dopravní výšku do 10 m | [7 empty] | 1
2 | 115101301R00 | ...Pohotovost čerp.soupravy, výška 10 m, přítok 500 l | den | 20 |  | 0 | 800-1 | RTS 15/ II |  | POL |  | 21
| 119 00-14 Dočasné zajištění podzemního potrubí nebo vedení | [7 empty] | 0
| ve výkopišti ve stavu a poloze, ve kterých byla na začátku zemních prací, a to podepřením, vzepřením nebo vyvěšením, případně s ochranným bedněním, se zřízením a odstraněním zajišťovací konstrukce a včetně opotřebení použitých materiálů, | [8 empty] | SPX |  |  |  |  | ve výkopišti ve stavu a poloze, ve kterých byla na začátku zemních prací, a to podepřením, vzepřením nebo vyvěšením, případně s ochranným bedněním, se zřízením a odstraněním zajišťovací konstrukce a včetně opotřebení použitých materiálů,
| 119 00-143 kabelů | [7 empty] | 1
3 | 119001421R00 | ...Dočasné zajištění kabelů - do počtu 3 kabelů | m | 11 |  | 0 | 800-1 | RTS 15/ II |  | POL |  | 21
| 132 20 Hloubení rýh šířky přes 60 do 200 cm | [7 empty] | 0
| zapažených i nezapažených, s urovnáním dna do předepsaného profilu a spádu, s případně nutným přehozením výkopku na vzdálenost do 3 m ve výkopišti, s přehozením výkopku na přilehlém terénu na vzdálenost do 5 m od podélné osy rýhy nebo s naložením výkopku na dopravní prostředek. | [8 empty] | SPX |  |  |  |  | zapažených i nezapažených, s urovnáním dna do předepsaného profilu a spádu, s případně nutným přehozením výkopku na vzdálenost do 3 m ve výkopišti, s přehozením výkopku na přilehlém terénu na vzdálenost do 5 m od podélné osy rýhy nebo s naložením výkopku na dopravní prostředek.
4 | 132201212R00 | ...do 1000 m3, v hornině 3, hloubení strojně | m3 | 206.56 |  | 0 | 800-1 | RTS 15/ II |  | POL |  | 21
5 | 132301212R00 | ...Hloubení rýh š.do 200 cm hor.4 do 1000 m3, STROJNĚ | m3 | 266.81 |  | 0 | 800-1 | RTS 15/ II |  | POL |  | 21
6 | 132401201R00 | ...Hloubení rýh šířky do 200 cm v hor.5 | m3 | 344.27 |  | 0 | 800-1 | RTS 14/ II |  | POL |  | 21
7 | 132501201R00 | ...Hloubení rýh šířky do 200 cm v hor.6 | m3 | 43.03 |  | 0 | 800-1 | RTS 14/ II |  | POL |  | 21
| 132 20-12 Hloubení rýh šířky do 200 cm v hornině 3 | [7 empty] | 0
| Hloubení rýh šířka přes 60 do 200 cm zapažených i nezapažených, s urovnáním dna do předepsaného profilu a spádu, s případně nutným přehozením výkopku na vzdálenost do 3 m ve výkopišti, s přehozením výkopku na přilehlém terénu na vzdálenost do 5 m od podélné osy rýhy nebo s naložením výkopku na dopravní prostředek. | [8 empty] | SPX |  |  |  |  | Hloubení rýh šířka přes 60 do 200 cm zapažených i nezapažených, s urovnáním dna do předepsaného profilu a spádu, s případně nutným přehozením výkopku na vzdálenost do 3 m ve výkopišti, s přehozením výkopku na přilehlém terénu na vzdálenost do 5 m od podélné osy rýhy nebo s naložením výkopku na dopravní prostředek.
8 | 132201209R00 | Příplatek za lepivost - hloubení rýh 200cm v hor.3 | m3 | 206.56 |  | 0 | 800-1 | RTS 13/ I |  | POL |  | 21
| 132 30-12 Hloubení rýh šířky do 200 cm v hornině 4 | [7 empty] | 0
| Hloubení rýh šířka přes 60 do 200 cm zapažených i nezapažených, s urovnáním dna do předepsaného profilu a spádu, s případně nutným přehozením výkopku na vzdálenost do 3 m ve výkopišti, s přehozením výkopku na přilehlém terénu na vzdálenost do 5 m od podélné osy rýhy nebo s naložením výkopku na dopravní prostředek. | [8 empty] | SPX |  |  |  |  | Hloubení rýh šířka přes 60 do 200 cm zapažených i nezapažených, s urovnáním dna do předepsaného profilu a spádu, s případně nutným přehozením výkopku na vzdálenost do 3 m ve výkopišti, s přehozením výkopku na přilehlém terénu na vzdálenost do 5 m od podélné osy rýhy nebo s naložením výkopku na dopravní prostředek.
9 | 132301209R00 | Příplatek za lepivost - hloubení rýh 200cm v hor.4 | m3 | 266.81 |  | 0 | 800-1 | RTS 13/ I |  | POL |  | 21
| 151 10 Zřízení pažení a rozepření stěn rýh | [7 empty] | 0
| pro podzemní vedení pro všechny šířky rýhy, | [8 empty] | SPX
10 | 151101101R00 | ...Pažení a rozepření stěn rýh - příložné - hl. do 2m | m2 | 1229.55 |  | 0 | 800-1 | RTS 15/ II |  | POL |  | 21
| 151 11 Odstranění pažení a rozepření rýh | [7 empty] | 0
| pro podzemní vedení s uložením materiálu na vzdálenost do 3 m od kraje výkopu, | [8 empty] | SPX
11 | 151101111R00 | ...Odstranění pažení stěn rýh - příložné - hl. do 2 m | m2 | 1229.55 |  | 0 | 800-1 | RTS 15/ II |  | POL |  | 21
| 161 10-11 Svislé přemístění výkopku | [7 empty] | 0
| bez naložení do dopravní nádoby, ale s vyprázdněním dopravní nádoby na hromadu nebo na dopravní prostředek, | [8 empty] | SPX
12 | 161101101R00 | ...Svislé přemístění výkopku z hor.1-4 do 2,5 m | m3 | 473.38 |  | 0 | 800-1 | RTS 15/ II |  | POL |  | 21
13 | 161101152R00 | ...Svislé přemístění výkopku z hor.5-7 do 4,0 m | m3 | 387.31 |  | 0 | 800-1 | RTS 15/ II |  | POL |  | 21
| 162 10 Vodorovné přemístění výkopku | [7 empty] | 0
| po suchu, bez ohledu na druh dopravního prostředku, bez naložení výkopku, avšak se složením bez rozhrnutí, | [8 empty] | SPX
14 | 162501102R00 | ...Vodorovné přemístění výkopku z hor.1-4 do 3000 m | m3 | 473.38 |  | 0 | 800-1 | RTS 15/ II |  | POL |  | 21
15 | 162501152R00 | ...Vodorovné přemístění výkopku z hor.5-7 do 3000 m | m3 | 387.31 |  | 0 | 800-1 | RTS 15/ II |  | POL |  | 21
| 167 10 Nakládání, skládání, překládání neulehlého výkopku | [7 empty] | 0
| 167 10-1 nakládání výkopku | [7 empty] | 1
16 | 167101102R00 | ...Nakládání výkopku z hor.1-4 v množství nad 100 m3 | m3 | 682.29 |  | 0 | 800-1 | RTS 15/ II |  | POL |  | 21
|  | přesun materiálu pro zpětný zásyp | [13 empty] | přesun materiálu pro zpětný zásyp
| 171 20 Uložení sypaniny na skládku nebo do násypů nezhut. | [7 empty] | 0
| nebo na skládku s rozprostřením sypaniny ve vrstvách a s hrubým urovnáním, | [8 empty] | SPX
17 | 171201201R00 | ...Uložení sypaniny na skl.-modelace na výšku přes 2m | m3 | 860.69 |  | 0 | 800-1 | RTS 15/ II |  | POL |  | 21
|  | uložení materiálu na skládku | [13 empty] | uložení materiálu na skládku
| 174 10-11 Zásyp sypaninou se zhutněním | [7 empty] | 0
| z jakékoliv horniny s uložením výkopku po vrstvách, | [8 empty] | SPX
18 | 174101101R00 | ...Zásyp jam, rýh, šachet se zhutněním | m3 | 682.29 |  | 0 | 800-1 | RTS 15/ II |  | POL |  | 21
|  | včetně strojního přemístění materiálu pro zásyp ze vzdálenosti do 10 m od okraje zásypu | [13 empty] | včetně strojního přemístění materiálu pro zásyp ze vzdálenosti do 10 m od okraje zásypu
| 175 10-11 Obsyp potrubí | [7 empty] | 0
| sypaninou z vhodných hornin tř. 1 - 4 nebo materiálem připraveným podél výkopu ve vzdálenosti do 3 m od jeho kraje, pro jakoukoliv hloubku výkopu a jakoukoliv míru zhutnění, | [8 empty] | SPX |  |  |  |  | sypaninou z vhodných hornin tř. 1 - 4 nebo materiálem připraveným podél výkopu ve vzdálenosti do 3 m od jeho kraje, pro jakoukoliv hloubku výkopu a jakoukoliv míru zhutnění,
19 | 175101101R00 | ...Obsyp potrubí bez prohození sypaniny | m3 | 239.88 |  | 0 | 800-1 | RTS 15/ II |  | POL |  | 21
20 | 100000001PC0 | Poplatek za skládku zeminy | m3 | 307.94 |  | 0 |  | Vlastní |  | POL_NEZ | 1 | 21
21 | 100000003PC0 | Převoz zeminy na skládku ČB do 30 km, doprava z mezideponie vč. naložení a uložení | m3 | 307.94 |  | 0 |  | Vlastní |  | POL_NEZ | 1 | 21
22 | 141000001PC0 | Řízené protlačení a vtažení lit.potr DN80 | m | 161.39 |  | 0 |  | Vlastní |  | POL_NEZ | 1 | 21
|  | včetně startovacích a cílových jam | [13 empty] | včetně startovacích a cílových jam
23 | 162501102R01 | Vodorovné přemístění výkopku z hor.1-4 do 3000 m, dovoz pro zpětný zásyp | m3 | 682.29 |  | 0 |  | Vlastní |  | POL_NEZ | 1 | 21
Díl: | 4 | Vodorovné konstrukce |  |  | 0 |  |  |  |  | DIL
| 451 Lože pod potrubí, stoky a drobné objekty | [7 empty] | 0
| v otevřeném výkopu, | [8 empty] | SPX
24 | 451573111R00 | ...Lože pod potrubí ze štěrkopísku do 63 mm | m3 | 61.48 |  | 0 | 827-1 | RTS 15/ II |  | POL |  | 21
| 452 31 Podkladní a zajišťovací konstrukce z betonu | [7 empty] | 0
| z cementu portlandského nebo struskoportlandského, v otevřeném výkopu, | [8 empty] | SPX
25 | 452311111R00 | ...Desky podkladní pod potrubí z betonu C -/7,5 | m3 | 3.5 |  | 0 | 827-1 | RTS 15/ II |  | POL |  | 21
26 | 58344154R | Štěrkodrtě frakce 0-22 A | T | 467.1 |  | 0 | SPCM | RTS 15/ II |  | POL |  | 21
Díl: | 8 | Trubní vedení |  |  | 0 |  |  |  |  | DIL
| 851 6 Montáž potrubí z tvárné litiny s pružným spojem | [7 empty] | 0
| z trub tlakových hrdlových, v otevřeném výkopu, | [8 empty] | SPX
| 851 61 s pružným spojem | [7 empty] | 1
27 | 851601101R00 | ...DN 80 mm | m | 161.39 |  | 0 | 827-1 | RTS 15/ II |  | POL |  | 21
| 871 Montáž potrubí z plastických hmot | [7 empty] | 0
| v otevřeném výkopu, | [8 empty] | SPX
28 | 871241121R00 | ...Montáž potrubí polyetylenového ve výkopu d 90 mm | m | 768.47 |  | 0 | 827-1 | RTS 15/ II |  | POL |  | 21
| 891 Montáž vodovodních armatur na potrubí | [7 empty] | 0
29 | 891241111R00 | ...Montáž vodovodních šoupátek ve výkopu DN 80 | kus | 17 |  | 0 | 827-1 | RTS 15/ II |  | POL |  | 21
30 | 891247111R00 | ...Montáž hydrantů podzemních DN 80 | kus | 10 |  | 0 | 827-1 | RTS 15/ II |  | POL |  | 21
| 892 1 Tlakové zkoušky vodovodního potrubí | [7 empty] | 0
| přísun, montáže, demontáže a odsunu zkoušecího čerpadla, napuštění tlakovou vodou a dodání vody pro tlakovou zkoušku, | [8 empty] | SPX
31 | 892241111R00 | ...Tlaková zkouška vodovodního potrubí DN 80 | m | 929.86 |  | 0 | 827-1 | RTS 15/ II |  | POL |  | 21
| 892 3 Proplach a desinfekce vodovodního potrubí | [7 empty] | 0
| napuštění a vypuštění vody, dodání vody a desinfekčního prostředku, náklady na bakteriologický rozbor vody, | [8 empty] | SPX
32 | 892273111R00 | ...Desinfekce vodovodního potrubí DN 125 | m | 929.86 |  | 0 | 827-1 | RTS 15/ II |  | POL |  | 21
| 899 40 Osazení poklopů litinových | [7 empty] | 0
| včetně podezdění | [8 empty] | SPX
33 | 899401112R00 | ...Osazení poklopů litinových šoupátkových | kus | 17 |  | 0 | 827-1 | RTS 15/ II |  | POL |  | 21
34 | 899401113R00 | ...Osazení poklopů litinových hydrantových | kus | 10 |  | 0 | 827-1 | RTS 15/ II |  | POL |  | 21
| 899 71 Orientační tabulky na vodovodních a kanalizačních řadech | [7 empty] | 0
35 | 899713111R00 | ...Orientační tabulky na sloupku ocelovém, betonovém | kus | 27 |  | 0 | 827-1 | RTS 15/ II |  | POL |  | 21
|  | Včetně dodání a připevnění tabulky a osazení sloupků. | [13 empty] | Včetně dodání a připevnění tabulky a osazení sloupků.
| 721 26 Koncové klapky | [7 empty] | 0
36 | 721263003R00 | ...D 110 mm, Koncová klapka (žabí) s klapkou z nerezové oceli, mat.ABS | kus | 1 |  | 0 | 800-721 | RTS 15/ II |  | POL |  | 21
37 | 277627T10 | Mtž elektrotvar na PE potr DN 100 | kus | 42 |  | 0 |  | Vlastní |  | POL |  | 21
38 | 800000002PC0 | Lemový nákružek s přírubou DN80 | ks | 16 |  | 0 |  | Vlastní |  | POL_NEZ | 1 | 21
39 | 800000003PC0 | Elektrotvarovka DN 80-100 - spojka | ks | 42 |  | 0 |  | Vlastní |  | POL_NEZ | 1 | 21
40 | 800000004PC0 | ZS teleskopická pro Š DN80-100 | ks | 17 |  | 0 |  | Vlastní |  | POL_NEZ | 1 | 21
41 | 800000006PC0 | Dopojení na stávající vodovodní potrubí | kpl | 1 |  | 0 |  | Vlastní |  | POL_NEZ | 1 | 21
42 | 800000009PC0 | Propojení PE - litina, P | ks | 2 |  | 0 |  | Vlastní |  | POL_NEZ | 1 | 21
43 | 800000010PC0 | Plastový Tkus 80/80 | ks | 6 |  | 0 |  | Vlastní |  | POL_NEZ | 1 | 21
44 | 800000011PC0 | Litinový Tkus 80/80 | ks | 3 |  | 0 |  | Vlastní |  | POL_NEZ | 1 | 21
45 | 800000012PC0 | Litinový oblouk 30 Dn80 | ks | 1 |  | 0 |  | Vlastní |  | POL_NEZ | 1 | 21
46 | 800000013PC0 | Plastové koleno 90 DN80 | ks | 3 |  | 0 |  | Vlastní |  | POL_NEZ | 1 | 21
47 | 800000014PC0 | Plastové koleno 60 DN80 | ks | 2 |  | 0 |  | Vlastní |  | POL_NEZ | 1 | 21
48 | 800000015PC0 | Plastové koleno 45 DN80 | ks | 4 |  | 0 |  | Vlastní |  | POL_NEZ | 1 | 21
49 | 28613765R | Trubka tlaková PE HD (PE100) d 90 x 5,4 mm PN 10 | m | 783.8394 |  | 0 | SPCM | RTS 15/ II |  | POL |  | 21
|  | 768,47*1,02 |  | 783.8394
50 | 28653326.AR | Koleno 90° elektrosvařovací ELGEF Plus d 90 mm | kus | 4 |  | 0 | SPCM | RTS 15/ II |  | POL |  | 21
51 | 40445960R | Sloupek Fe 60/3 s povrchovou úpravou | m | 17 |  | 0 | SPCM | RTS 13/ II |  | POL |  | 21
52 | 42200700R | Poklop šoupátkový nadzemní ze šedé litiny 18 kg | kus | 17 |  | 0 | SPCM | RTS 14/ I |  | POL |  | 21
53 | 42200720R | Poklop hydrantový pod/nadzemní ze šedé litiny | kus | 10 |  | 0 | SPCM | RTS 14/ I |  | POL |  | 21
54 | 42225045R | Šoupátko třmen.přírubové S31-111-516 PN 16 DN 80 | kus | 17 |  | 0 | SPCM | RTS 15/ II |  | POL |  | 21
55 | 42273601R | Hydrant podzemní PN 16 DN 80 krycí hloubka 1250 | kus | 10 |  | 0 | SPCM | RTS 15/ II |  | POL |  | 21
56 | 55251100R | trouba litinová vodovodní; tvárná litina; hrdlová; DN 80,0 mm; l = 6000,0 mm; spoj běžný pružný násuvný; PFA 85 bar; uvnitř VCM; vně zinkový povlak 200 g/m2, krycí vrstva epoxi | m | 164.6178 |  | 0 | SPCM | RTS 15/ II |  | POL |  | 21
|  | 161,39*1,02 |  | 164.6178
57 | 5526009702R | Koleno přír.s patkou Duktus N DN80mm | kus | 10 |  | 0 | SPCM | RTS 15/ II |  | POL |  | 21
Díl: | 99 | Staveništní přesun hmot |  |  | 0 |  |  |  |  | DIL
| 998 27-61 Přesun hmot pro trubní vedení z trub plastových nebo sklolaminátových | [7 empty] | 0
| vodovodu nebo kanalizace ražené nebo hloubené (827 1.1, 827 1.9, 827 2.1, 827 2.9), drobných objektů | [8 empty] | SPX
58 | 998276101R00 | ...Přesun hmot, trubní vedení plastová, otevř. výkop | t | 608.8766 |  | 0 | 827-1 | RTS 15/ II |  | POL |  | 21
|  | na vzdálenost 15 m od hrany výkopu nebo od okraje šachty | [13 empty] | na vzdálenost 15 m od hrany výkopu nebo od okraje šachty
Díl: | M21 | Elektromontáže |  |  | 0 |  |  |  |  | DIL
| 210 22 Vedení uzemňovací | [7 empty] | 0
59 | 210220021R00 | Vedení uzemňovací v zemi FeZn do 120 mm2 | m | 990.54 |  | 0 | M21 | RTS 15/ II |  | POL |  | 21
|  | včetně montáže svorek spojovacích, odbočných, upevňovacích a spojovacího materiálu. | [13 empty] | včetně montáže svorek spojovacích, odbočných, upevňovacích a spojovacího materiálu.
60 | 277631T10 | Ukončení vodičů | ks | 44 |  | 0 |  | Vlastní |  | POL |  | 21
61 | 34141357R | vodič ohebný s Cu jádrem CMA pro 450/750V 6mm2 | m | 1010.35 |  | 0 | SPCM | RTS 15/ II |  | POL |  | 21
Díl: | M46 | Zemní práce při montážích |  |  | 0 |  |  |  |  | DIL
| 460 49-001 Fólie výstražná z PVC | [7 empty] | 0
| Vyrovnání povrchu kabelové rýhy, rozvinutí a uložení výstražné fólie z PVC do rýhy. | [8 empty] | SPX
62 | 460490012R00 | Fólie výstražná z PVC, šířka 33 cm | m | 1010.35 |  | 0 | M46 | RTS 15/ II |  | POL |  | 21
| Celkem za objekt |  |  |  |  | 0 | [6 empty] | 15 | 21
[13 empty] | 0 | 0

## Rekapitulace Objekt SO-202
Stavba : | 20131401_2017 | REKONSTRUKCE MK A IS - STAVBA 1
Objekt : | SO-202 | PŘÍPOJKY VODOVODU |  |  | JKSO : | 827.1.0 | STA
Rekapitulace stavebního objektu
Zákl. údaje | SO-202
PŘÍPOJKY VODOVODU
Třídník stavebních objektů: | 827 | Vedení trubní dálková přípojná
| 827.1 | potrubí z trub z plastických hmot a sklolaminátu
827.1.0
Rozsah: |  | m
Rekapitulace soupisů náležejících k objektu
Soupis | [5 empty] | Cena (Kč)
202.01 | Přípojky vodovodu* |  |  |  |  | 0 | 0 | 0
| Celkem objekt |  | SO-202 |  |  | 0
Rekapitulace soupisu |  |  | 202.01 | Přípojky vodovodu* |  |  |  |  | Přípojky vodovodu*
Stavební díl | [5 empty] | Cena (Kč)
1 | Zemní práce |  |  |  |  | 0
4 | Vodorovné konstrukce |  |  |  |  | 0
8 | Trubní vedení |  |  |  |  | 0
99 | Staveništní přesun hmot |  |  |  |  | 0
| Celkem soupis |  | 202.01 |  |  | 0

## SO-202 202.01 Pol
Položkový soupis prací a dodávek | [8 empty] | #LevelZatrideniCeniku#
S: | 20131401_2017 | REKONSTRUKCE MK A IS - STAVBA 1
O: | SO-202 | PŘÍPOJKY VODOVODU | [6 empty] | STA
R: | 202.01 | Přípojky vodovodu*
P.č. | Číslo položky | Název položky | MJ | množství | cena / MJ | celkem | Ceník | Cen. soustava
| Ceník, kapitola | Poznámka uchazeče
Díl: | 1 | Zemní práce |  |  | 0 |  |  |  |  | DIL
| 113 10-7 Odstranění podkladů nebo krytů | [7 empty] | 0
1 | 113107142R00 | ...Odstranění podkladu pl.do 200 m2, živice tl. 10 cm | m2 | 49.28 |  | 0 | 822-1 | RTS 14/ I |  | POL |  | 21
2 | 113107223R00 | ...Odstranění podkladu nad 200 m2,kam.drcené tl.30 cm | m2 | 49.28 |  | 0 | 822-1 | RTS 14/ I |  | POL |  | 21
| 115 10-12 Čerpání vody | [7 empty] | 0
| na vzdálenost (výšku) od hladiny vody v jímce po výšku roviny proložené osou nejvyššího bodu výtlačného potrubí, odpadní potrubí v délce do 20 m, | [8 empty] | SPX |  |  |  |  | na vzdálenost (výšku) od hladiny vody v jímce po výšku roviny proložené osou nejvyššího bodu výtlačného potrubí, odpadní potrubí v délce do 20 m,
| 115 10-121 na dopravní výšku do 10 m | [7 empty] | 1
3 | 115101201R00 | ...Čerpání vody na výšku do 10 m, přítok do 500 l | h | 20 |  | 0 | 800-1 | RTS 14/ I |  | POL |  | 21
| 115 10-13 Pohotovost záložní čerpací soupravy | [7 empty] | 0
| na vzdálenost (výšku) od hladiny vody v jímce po výšku roviny proložené osou nejvyššího bodu výtlačného potrubí, včetně sacího a výtlačného potrubí, příp. odpadní žlaby a lešení pod čerpadlo a pod potrubí nebo pod odpadní žlaby, | [8 empty] | SPX |  |  |  |  | na vzdálenost (výšku) od hladiny vody v jímce po výšku roviny proložené osou nejvyššího bodu výtlačného potrubí, včetně sacího a výtlačného potrubí, příp. odpadní žlaby a lešení pod čerpadlo a pod potrubí nebo pod odpadní žlaby,
| 115 10-131 na dopravní výšku do 10 m | [7 empty] | 1
4 | 115101301R00 | ...Pohotovost čerp.soupravy, výška 10 m, přítok 500 l | den | 2 |  | 0 | 800-1 | RTS 14/ I |  | POL |  | 21
| 132 20 Hloubení rýh šířky přes 60 do 200 cm | [7 empty] | 0
| zapažených i nezapažených, s urovnáním dna do předepsaného profilu a spádu, s případně nutným přehozením výkopku na vzdálenost do 3 m ve výkopišti, s přehozením výkopku na přilehlém terénu na vzdálenost do 5 m od podélné osy rýhy nebo s naložením výkopku na dopravní prostředek. | [8 empty] | SPX |  |  |  |  | zapažených i nezapažených, s urovnáním dna do předepsaného profilu a spádu, s případně nutným přehozením výkopku na vzdálenost do 3 m ve výkopišti, s přehozením výkopku na přilehlém terénu na vzdálenost do 5 m od podélné osy rýhy nebo s naložením výkopku na dopravní prostředek.
5 | 132201210R00 | ...do 50 m3, v hornině 3, hloubení strojně | m3 | 8.13 |  | 0 | 800-1 | RTS 15/ II |  | POL |  | 21
6 | 132301210R00 | ...do 50 m3, v hornině 4, hloubení strojně | m3 | 10.84 |  | 0 | 800-1 | RTS 15/ II |  | POL |  | 21
7 | 132401201R00 | ...Hloubení rýh šířky do 200 cm v hor.5 | m3 | 13.55 |  | 0 | 800-1 | RTS 14/ I |  | POL |  | 21
8 | 132501201R00 | ...Hloubení rýh šířky do 200 cm v hor.6 | m3 | 13.55 |  | 0 | 800-1 | RTS 14/ I |  | POL |  | 21
9 | 132601201R00 | ...Hloubení rýh šířky do 200 cm v hor.7 | m3 | 8.13 |  | 0 | 800-1 | RTS 14/ I |  | POL |  | 21
| 132 20-12 Hloubení rýh šířky do 200 cm v hornině 3 | [7 empty] | 0
| Hloubení rýh šířka přes 60 do 200 cm zapažených i nezapažených, s urovnáním dna do předepsaného profilu a spádu, s případně nutným přehozením výkopku na vzdálenost do 3 m ve výkopišti, s přehozením výkopku na přilehlém terénu na vzdálenost do 5 m od podélné osy rýhy nebo s naložením výkopku na dopravní prostředek. | [8 empty] | SPX |  |  |  |  | Hloubení rýh šířka přes 60 do 200 cm zapažených i nezapažených, s urovnáním dna do předepsaného profilu a spádu, s případně nutným přehozením výkopku na vzdálenost do 3 m ve výkopišti, s přehozením výkopku na přilehlém terénu na vzdálenost do 5 m od podélné osy rýhy nebo s naložením výkopku na dopravní prostředek.
10 | 132201209R00 | Příplatek za lepivost - hloubení rýh 200cm v hor.3 | m3 | 8.13 |  | 0 | 800-1 | RTS 13/ I |  | POL |  | 21
| 132 30-12 Hloubení rýh šířky do 200 cm v hornině 4 | [7 empty] | 0
| Hloubení rýh šířka přes 60 do 200 cm zapažených i nezapažených, s urovnáním dna do předepsaného profilu a spádu, s případně nutným přehozením výkopku na vzdálenost do 3 m ve výkopišti, s přehozením výkopku na přilehlém terénu na vzdálenost do 5 m od podélné osy rýhy nebo s naložením výkopku na dopravní prostředek. | [8 empty] | SPX |  |  |  |  | Hloubení rýh šířka přes 60 do 200 cm zapažených i nezapažených, s urovnáním dna do předepsaného profilu a spádu, s případně nutným přehozením výkopku na vzdálenost do 3 m ve výkopišti, s přehozením výkopku na přilehlém terénu na vzdálenost do 5 m od podélné osy rýhy nebo s naložením výkopku na dopravní prostředek.
11 | 132301209R00 | Příplatek za lepivost - hloubení rýh 200cm v hor.4 | m3 | 10.84 |  | 0 | 800-1 | RTS 13/ I |  | POL |  | 21
| 151 10 Zřízení pažení a rozepření stěn rýh | [7 empty] | 0
| pro podzemní vedení pro všechny šířky rýhy, | [8 empty] | SPX
12 | 151101101R00 | ...Pažení a rozepření stěn rýh - příložné - hl. do 2m | m2 | 184.8 |  | 0 | 800-1 | RTS 14/ I |  | POL |  | 21
| 151 11 Odstranění pažení a rozepření rýh | [7 empty] | 0
| pro podzemní vedení s uložením materiálu na vzdálenost do 3 m od kraje výkopu, | [8 empty] | SPX
13 | 151101111R00 | ...Odstranění pažení stěn rýh - příložné - hl. do 2 m | m2 | 184.8 |  | 0 | 800-1 | RTS 14/ I |  | POL |  | 21
| 161 10-11 Svislé přemístění výkopku | [7 empty] | 0
| bez naložení do dopravní nádoby, ale s vyprázdněním dopravní nádoby na hromadu nebo na dopravní prostředek, | [8 empty] | SPX
14 | 161101101R00 | ...Svislé přemístění výkopku z hor.1-4 do 2,5 m | m3 | 18.97 |  | 0 | 800-1 | RTS 14/ I |  | POL |  | 21
15 | 161101152R00 | ...Svislé přemístění výkopku z hor.5-7 do 4,0 m | m3 | 35.22 |  | 0 | 800-1 | RTS 14/ I |  | POL |  | 21
| 162 10 Vodorovné přemístění výkopku | [7 empty] | 0
| po suchu, bez ohledu na druh dopravního prostředku, bez naložení výkopku, avšak se složením bez rozhrnutí, | [8 empty] | SPX
16 | 162501102R00 | ...Vodorovné přemístění výkopku z hor.1-4 do 3000 m | m3 | 18.97 |  | 0 | 800-1 | RTS 14/ I |  | POL |  | 21
17 | 162501152R00 | ...Vodorovné přemístění výkopku z hor.5-7 do 3000 m | m3 | 35.22 |  | 0 | 800-1 | RTS 14/ I |  | POL |  | 21
| 167 10 Nakládání, skládání, překládání neulehlého výkopku | [7 empty] | 0
| 167 10-1 nakládání výkopku | [7 empty] | 1
18 | 167101102R00 | ...Nakládání výkopku z hor.1-4 v množství nad 100 m3 | m3 | 49.74 |  | 0 | 800-1 | RTS 14/ I |  | POL |  | 21
|  | přesun materiálu pro zpětný zásyp | [13 empty] | přesun materiálu pro zpětný zásyp
| 171 20 Uložení sypaniny na skládku nebo do násypů nezhut. | [7 empty] | 0
| nebo na skládku s rozprostřením sypaniny ve vrstvách a s hrubým urovnáním, | [8 empty] | SPX
19 | 171201201R00 | ...Uložení sypaniny na skl.-modelace na výšku přes 2m | m3 | 54.19 |  | 0 | 800-1 | RTS 14/ I |  | POL |  | 21
|  | uložení materiálu na skládku | [13 empty] | uložení materiálu na skládku
| 174 10-11 Zásyp sypaninou se zhutněním | [7 empty] | 0
| z jakékoliv horniny s uložením výkopku po vrstvách, | [8 empty] | SPX
20 | 174101101R00 | ...Zásyp jam, rýh, šachet se zhutněním | m3 | 49.74 |  | 0 | 800-1 | RTS 14/ I |  | POL |  | 21
|  | včetně strojního přemístění materiálu pro zásyp ze vzdálenosti do 10 m od okraje zásypu | [13 empty] | včetně strojního přemístění materiálu pro zásyp ze vzdálenosti do 10 m od okraje zásypu
| 175 10-11 Obsyp potrubí | [7 empty] | 0
| sypaninou z vhodných hornin tř. 1 - 4 nebo materiálem připraveným podél výkopu ve vzdálenosti do 3 m od jeho kraje, pro jakoukoliv hloubku výkopu a jakoukoliv míru zhutnění, | [8 empty] | SPX |  |  |  |  | sypaninou z vhodných hornin tř. 1 - 4 nebo materiálem připraveným podél výkopu ve vzdálenosti do 3 m od jeho kraje, pro jakoukoliv hloubku výkopu a jakoukoliv míru zhutnění,
21 | 175101101R00 | ...Obsyp potrubí bez prohození sypaniny | m3 | 19.23 |  | 0 | 800-1 | RTS 14/ I |  | POL |  | 21
22 | 100000001PC0 | Poplatek za skládku zeminy | m3 | 24.16 |  | 0 |  | Vlastní |  | POL_NEZ | 1 | 21
23 | 100000002PC0 | Poplatek za skládku - suť z komunikací | t | 31.54 |  | 0 |  | Vlastní |  | POL_NEZ | 1 | 21
24 | 100000003PC0 | Převoz zeminy na skládku ČB do 30 km, doprava z mezideponie vč. naložení a uložení | m3 | 24.16 |  | 0 |  | Vlastní |  | POL_NEZ | 1 | 21
25 | 100000004PC0 | Převoz suti z komunikací na skládku ČB do 30 km, doprava vč. naložení a uložení | m3 | 19.71 |  | 0 |  | Vlastní |  | POL_NEZ | 1 | 21
26 | 162501102R01 | Vodorovné přemístění výkopku z hor.1-4 do 3000 m, dovoz pro zpětný zásyp | m3 | 49.74 |  | 0 |  | Vlastní |  | POL_NEZ | 1 | 21
Díl: | 4 | Vodorovné konstrukce |  |  | 0 |  |  |  |  | DIL
| 451 Lože pod potrubí, stoky a drobné objekty | [7 empty] | 0
| v otevřeném výkopu, | [8 empty] | SPX
27 | 451573111R00 | ...Lože pod potrubí ze štěrkopísku do 63 mm | m3 | 4.93 |  | 0 | 827-1 | RTS 14/ I |  | POL |  | 21
28 | 58344154R | Štěrkodrtě frakce 0-22 A | T | 37.44 |  | 0 | SPCM | RTS 14/ I |  | POL |  | 21
Díl: | 8 | Trubní vedení |  |  | 0 |  |  |  |  | DIL
| 871 Montáž potrubí z plastických hmot | [7 empty] | 0
| v otevřeném výkopu, | [8 empty] | SPX
29 | 871161121R00 | ...Montáž trubek polyetylenových ve výkopu d 32 mm | m | 61.6 |  | 0 | 827-1 | RTS 14/ I |  | POL |  | 21
| 879 Příplatky | [7 empty] | 0
30 | 879172199R00 | ...Příplatek za montáž vodovodních přípojek DN 32-80 | kus | 38 |  | 0 | 827-1 | RTS 14/ I |  | POL |  | 21
| 891 Montáž vodovodních armatur na potrubí | [7 empty] | 0
31 | 891173111R00 | ...Montáž ventilů hlavních pro přípojky DN 32 | kus | 38 |  | 0 | 827-1 | RTS 14/ I |  | POL |  | 21
32 | 891249111R00 | ...Montáž navrtávacích pasů DN 80 | kus | 38 |  | 0 | 827-1 | RTS 14/ I |  | POL |  | 21
| 892 1 Tlakové zkoušky vodovodního potrubí | [7 empty] | 0
| přísun, montáže, demontáže a odsunu zkoušecího čerpadla, napuštění tlakovou vodou a dodání vody pro tlakovou zkoušku, | [8 empty] | SPX
33 | 892271111R00 | ...Tlaková zkouška vodovodního potrubí DN 125 | m | 61.6 |  | 0 | 827-1 | RTS 14/ I |  | POL |  | 21
| 892 3 Proplach a desinfekce vodovodního potrubí | [7 empty] | 0
| napuštění a vypuštění vody, dodání vody a desinfekčního prostředku, náklady na bakteriologický rozbor vody, | [8 empty] | SPX
34 | 892273111R00 | ...Desinfekce vodovodního potrubí DN 125 | m | 61.6 |  | 0 | 827-1 | RTS 14/ I |  | POL |  | 21
| 899 40 Osazení poklopů litinových | [7 empty] | 0
| včetně podezdění | [8 empty] | SPX
35 | 899401111R00 | ...Osazení poklopů litinových ventilových | kus | 38 |  | 0 | 827-1 | RTS 14/ I |  | POL |  | 21
36 | 877161121U00 | MTŽ eltv výkop tr PE sv DN 32 | kus | 38 |  | 0 |  | Vlastní |  | POL |  | 21
37 | 28613780R | Trubka tlaková PE HD (PE100) d 32 x 3,0 mm PN 16 | m | 62.83 |  | 0 | SPCM | RTS 14/ I |  | POL |  | 21
38 | 42273320R | pas navrtávací 3500 DN 100 - 1" závitový | kus | 38 |  | 0 | SPCM | RTS 14/ I |  | POL |  | 21
39 | 42291402R | Poklop litinový Y 4510 - ventilový | kus | 38 |  | 0 | SPCM | RTS 14/ I |  | POL |  | 21
Díl: | 99 | Staveništní přesun hmot |  |  | 0 |  |  |  |  | DIL
| 998 27-61 Přesun hmot pro trubní vedení z trub plastových nebo sklolaminátových | [7 empty] | 0
| vodovodu nebo kanalizace ražené nebo hloubené (827 1.1, 827 1.9, 827 2.1, 827 2.9), drobných objektů | [8 empty] | SPX
40 | 998276101R00 | ...Přesun hmot, trubní vedení plastová, otevř. výkop | t | 50.1048 |  | 0 | 827-1 | RTS 11/ I |  | POL |  | 21
|  | na vzdálenost 15 m od hrany výkopu nebo od okraje šachty | [13 empty] | na vzdálenost 15 m od hrany výkopu nebo od okraje šachty
| Celkem za objekt |  |  |  |  | 0 | [6 empty] | 15 | 21
[13 empty] | 0 | 0

## Rekapitulace Objekt SO-301
Stavba : | 20131401_2017 | REKONSTRUKCE MK A IS - STAVBA 1
Objekt : | SO-301 | OPĚRNÉ ZDI |  |  | JKSO : | 815.3.0 | STA
Rekapitulace stavebního objektu
Zákl. údaje | SO-301
OPĚRNÉ ZDI
Třídník stavebních objektů: | 815 | Objekty pozemní zvláštní
| 815.3 | svislá nosná konstrukce monolitická betonová plošná
815.3.0
Rozsah: |  | m3
Rekapitulace soupisů náležejících k objektu
Soupis | [5 empty] | Cena (Kč)
301.01 | Opěrná zeď OZ-01 - 04* |  |  |  |  | 0 | 0 | 0
| Celkem objekt |  | SO-301 |  |  | 0
Rekapitulace soupisu |  |  | 301.01 | Opěrná zeď OZ-01 - 04* |  |  |  |  | Opěrná zeď OZ-01 - 04*
Stavební díl | [5 empty] | Cena (Kč)
1 | Zemní práce |  |  |  |  | 0
2 | Základy a zvláštní zakládání |  |  |  |  | 0
3 | Svislé a kompletní konstrukce |  |  |  |  | 0
99 | Staveništní přesun hmot |  |  |  |  | 0
767 | Konstrukce zámečnické |  |  |  |  | 0
| Celkem soupis |  | 301.01 |  |  | 0

## SO-301 301.01 Pol
Položkový soupis prací a dodávek | [8 empty] | #LevelZatrideniCeniku#
S: | 20131401_2017 | REKONSTRUKCE MK A IS - STAVBA 1
O: | SO-301 | OPĚRNÉ ZDI | [6 empty] | STA
R: | 301.01 | Opěrná zeď OZ-01 - 04*
P.č. | Číslo položky | Název položky | MJ | množství | cena / MJ | celkem | Ceník | Cen. soustava
| Ceník, kapitola | Poznámka uchazeče
Díl: | 1 | Zemní práce |  |  | 0 |  |  |  |  | DIL
| 122 10 Odkopávky a prokopávky nezapažené | [7 empty] | 0
| s přehozením výkopku na vzdálenost do 3 m nebo s naložením na dopravní prostředek, | [8 empty] | SPX
| 122 10-3 v hornině 3 | [7 empty] | 1
1 | 122201102R00 | ...Odkopávky nezapažené v hor. 3 do 1000 m3 | m3 | 151.2 |  | 0 | 800-1 | RTS 14/ I |  | POL |  | 21
|  | 270*2*1,4*0,2 |  | 151.2
| 122 10 Odkopávky a prokopávky nezapažené | [7 empty] | 0
| s přehozením výkopku na vzdálenost do 3 m nebo s naložením na dopravní prostředek, | [8 empty] | SPX
| 122 10-4 v hornině 4 | [7 empty] | 1
2 | 122301102R00 | ...přes 100 do 1 000 m3 | m3 | 302.4 |  | 0 | 800-1 | RTS 15/ II |  | POL |  | 21
| 122 10 Odkopávky a prokopávky nezapažené | [7 empty] | 0
| s přehozením výkopku na vzdálenost do 3 m nebo s naložením na dopravní prostředek, | [8 empty] | SPX
| 122 10-5 v hornině 5 | [7 empty] | 1
3 | 122401102R00 | ...přes 100 do 1 000 m3 | m3 | 151.2 |  | 0 | 800-1 | RTS 15/ II |  | POL |  | 21
| 122 10 Odkopávky a prokopávky nezapažené | [7 empty] | 0
| s přehozením výkopku na vzdálenost do 3 m nebo s naložením na dopravní prostředek, | [8 empty] | SPX
| 122 10-6 v hornině 6 | [7 empty] | 1
4 | 122501102R00 | ...přes 100 do 1 000 m3 | m3 | 151.2 |  | 0 | 800-1 | RTS 15/ II |  | POL |  | 21
| 162 10 Vodorovné přemístění výkopku | [7 empty] | 0
| po suchu, bez ohledu na druh dopravního prostředku, bez naložení výkopku, avšak se složením bez rozhrnutí, | [8 empty] | SPX
5 | 162501102R00 | ...z horniny 1 až 4, na vzdálenost přes 2 500 do 3 000 m | m3 | 453.6 |  | 0 | 800-1 | RTS 14/ I |  | POL |  | 21
6 | 162501152R00 | ...z horniny 5 až 7, na vzdálenost přes 2 500 do 3 000 m | m3 | 302.4 |  | 0 | 800-1 | RTS 15/ II |  | POL |  | 21
| 171 20 Uložení sypaniny na skládku nebo do násypů nezhut. | [7 empty] | 0
| nebo na skládku s rozprostřením sypaniny ve vrstvách a s hrubým urovnáním, | [8 empty] | SPX
7 | 171201201R00 | ...Uložení sypaniny na skl.-modelace na výšku přes 2m | m3 | 756 |  | 0 | 800-1 | RTS 14/ I |  | POL |  | 21
| 174 10-11 Zásyp sypaninou se zhutněním | [7 empty] | 0
| z jakékoliv horniny s uložením výkopku po vrstvách, | [8 empty] | SPX
8 | 174101101R00 | ...Zásyp jam, rýh, šachet se zhutněním | m3 | 378 |  | 0 | 800-1 | RTS 14/ I |  | POL |  | 21
|  | včetně strojního přemístění materiálu pro zásyp ze vzdálenosti do 10 m od okraje zásypu | [12 empty] | včetně strojního přemístění materiálu pro zásyp ze vzdálenosti do 10 m od okraje zásypu
|  | 270*1,4*1 |  | 378
| 181 20 Úprava pláně v násypech | [7 empty] | 0
| vyrovnání výškových rozdílů, plochy vodorovné a plochy do sklonu 1 : 5, | [8 empty] | SPX
9 | 181201102R00 | ...Úprava pláně v násypech v hor. 1-4, se zhutněním | m2 | 1390.5 |  | 0 | 800-1 | RTS 14/ I |  | POL |  | 21
10 | 100000001PC0 | Poplatek za skládku zeminy | m3 | 378 |  | 0 |  | Vlastní |  | POL_NEZ | 1 | 21
|  | 756-378 |  | 378
11 | 162501102R01 | z hor.1-4 do 3000 m | m3 | 378 |  | 0 |  | Vlastní |  | POL_NEZ | 1 | 21
|  | přesun pro zpětný zásyp | [12 empty] | přesun pro zpětný zásyp
12 | PC03 | Převoz zeminy na skládku ČB do 30 km, doprava z mezideponie vč. naložení a uložení | m3 | 34.86 |  | 0 |  | Vlastní |  | POL_NEZ | 1 | 21
Díl: | 2 | Základy a zvláštní zakládání |  |  | 0 |  |  |  |  | DIL
| 212 75-2 Trativody z drenážních trubek | [7 empty] | 0
| se zřízením štěrkopískového lože pod trubky a s jejich obsypem v průměrném celkovém množství do 0,15 m3/m v otevřeném příkopu, | [8 empty] | SPX
13 | 212752112R00 | ...Trativody z drenážních trubek, lože, DN 100 mm | m | 270 |  | 0 | 827-1 | RTS 14/ I |  | POL |  | 21
| 215 90 Zhutnění podloží | [7 empty] | 0
| z rostlé horniny tř.1 - 4 pod násypy z hornin soudržných do 92% PS a hornin nesoudržných sypkých relativní ulehlosti I(d) do 0,8 | [8 empty] | SPX
14 | 215901101R00 | ...Zhutnění podloží z hornin nesoudržných do 92% PS | m2 | 1390.5 |  | 0 | 800-1 | RTS 14/ I |  | POL |  | 21
|  | 270*(1,15+02+02) |  | 1390.5
| 271 5 Polštáře zhutněné pod základy | [7 empty] | 0
15 | 271531111RL4 | Polštář základu z kameniva hr. drceného 16-63 mm | m3 | 62.1 |  | 0 | 800-2 | RTS 14/ I |  | POL |  | 21
|  | 270*1,15*0,2 |  | 62.1
16 | 200000001PC0 | D+M žlabovky TBM-Q 30-300 | ks | 900 |  | 0 |  | Vlastní |  | POL_NEZ | 1 | 21
|  | 270/0,3 |  | 900
17 | 200000002PC0 | D+M žb věnce | bm | 270 |  | 0 |  | Vlastní |  | POL_NEZ | 1 | 21
|  | Beton C30/37-XC4-XF4, věnec kotvit vlepením výztuže R10 v ose prefabrikátů á 250mm, | [12 empty] | Beton C30/37-XC4-XF4, věnec kotvit vlepením výztuže R10 v ose prefabrikátů á 250mm,
|  | tuto kotevní výztuž vlepit do prefabrikátu tmelem HIT-RE 500, vrty do hl. 120mm, | [12 empty] | tuto kotevní výztuž vlepit do prefabrikátu tmelem HIT-RE 500, vrty do hl. 120mm,
|  | zahnout do osy věnce, délka zahnutí 300mm. | [12 empty] | zahnout do osy věnce, délka zahnutí 300mm.
|  | Včetně bednění | [12 empty] | Včetně bednění
Díl: | 3 | Svislé a kompletní konstrukce |  |  | 0 |  |  |  |  | DIL
18 | 300000001PC0 | Těsnění spar prefabrikátů | m | 486 |  | 0 |  | Vlastní |  | POL_NEZ | 1 | 21
|  | 270*1,8 |  | 486
19 | 300000002PC0 | D+M Prefabrikát TZX 99/80/180 | ks | 270 |  | 0 |  | Vlastní |  | POL_NEZ | 1 | 21
Díl: | 99 | Staveništní přesun hmot |  |  | 0 |  |  |  |  | DIL
| 998 15-21 Zdi a valy | [7 empty] | 0
Přesun hmot
pro zdi a valy samostatné (815 4)
| Příplatek za zvětšený přesun přes vymezenou největší dopravní vzdálenost | [8 empty] | SPX
20 | 998152111R00 | Přesun hmot, zdi a valy samostatné z dílců do 20 m | t | 181.7016 |  | 0 | 801-2 | RTS 14/ I |  | POL |  | 21
Díl: | 767 | Konstrukce zámečnické |  |  | 0 |  |  |  |  | DIL
| 338 17 Osazování sloupků a vzpěr plotových ocelových | [7 empty] | 0
| trubkových nebo profilovaných | [8 empty] | SPX
21 | 338171112R00 | ...Osazení sloupků plot.ocelových do 2 m,zabet.C25/30 | kus | 94 |  | 0 | 801-5 | RTS 14/ I |  | POL |  | 21
| 767 91 Montáž oplocení | [7 empty] | 0
| 767 91-1 z pletiva | [7 empty] | 1
22 | 767911120R00 | ...strojového, o výšce do 1,6 m | m | 270 |  | 0 | 800-767 | RTS 15/ II |  | POL |  | 21
23 | 277641T10 | Poplastov napínací dráty | m | 810 |  | 0 |  | Vlastní |  | POL |  | 21
|  | 270*3 |  | 810
24 | 300000004PC0 | Pletivo poplastované, včetně příslušenství | m | 270 |  | 0 |  | Vlastní |  | POL_NEZ | 1 | 21
25 | 300000005PC0 | D+M Branka vstupní š. 90 cm, v 160 cm | kpl | 1 |  | 0 |  | Vlastní |  | POL_NEZ | 1 | 21
26 | 767000001PC0 | Montáž vzpěry+objímky+držáku | ks | 10 |  | 0 |  | Vlastní |  | POL_NEZ | 1 | 21
27 | 900000001PC0 | Spona PVC | ks | 24 |  | 0 |  | Vlastní |  | POL_NEZ | 1 | 21
28 | 900000002PC0 | Objímka pro upevnění vzpěra-sloupek | ks | 282 |  | 0 |  | Vlastní |  | POL_NEZ | 1 | 21
29 | 31171656.AR | napínák typ galv.pokoveno; ocelový; rozměr kotvy M6x70 mm; zdvih 38 mm | kus | 12 |  | 0 | SPCM | RTS 15/ II |  | POL |  | 21
30 | 55342366R | Sloupek plotový EURO 1 ZN 2300 mm+3 obj | kus | 94 |  | 0 | SPCM | RTS 14/ I |  | POL |  | 21
| Celkem za objekt |  |  |  |  | 0 | [6 empty] | 15 | 21
[13 empty] | 0 | 0

## Rekapitulace Objekt SO-302
Stavba : | 20131401_2017 | REKONSTRUKCE MK A IS - STAVBA 1
Objekt : | SO-302 | OPRAVA POVRCHŮ KOMUNIUKACÍ |  |  | JKSO : | 822.7.0 | STA
Rekapitulace stavebního objektu
Zákl. údaje | SO-302
OPRAVA POVRCHŮ KOMUNIUKACÍ
Třídník stavebních objektů: | 822 | Komunikace pozemní a letiště
| 822.7 | kryt (materiál konstrukce krytu) z kameniva obalovaného živicí
822.7.0
Rozsah: |  | m2
Rekapitulace soupisů náležejících k objektu
Soupis | [5 empty] | Cena (Kč)
302.01-02 | Oprava povrchů komunikací* |  |  |  |  | 0 | 0 | 0
| Celkem objekt |  | SO-302 |  |  | 0
Rekapitulace soupisu |  |  | 302.01-02 | Oprava povrchů komunikací* |  |  |  |  | Oprava povrchů komunikací*
Stavební díl | [5 empty] | Cena (Kč)
1 | Zemní práce |  |  |  |  | 0
5 | Komunikace |  |  |  |  | 0
9 | Ostatní konstrukce, bourání |  |  |  |  | 0
99 | Staveništní přesun hmot |  |  |  |  | 0
| Celkem soupis |  | 302.01-02 |  |  | 0

## SO-302 302.01-02 Pol
Položkový soupis prací a dodávek | [8 empty] | #LevelZatrideniCeniku#
S: | 20131401_2017 | REKONSTRUKCE MK A IS - STAVBA 1
O: | SO-302 | OPRAVA POVRCHŮ KOMUNIUKACÍ | [6 empty] | STA
R: | 302.01-02 | Oprava povrchů komunikací*
P.č. | Číslo položky | Název položky | MJ | množství | cena / MJ | celkem | Ceník | Cen. soustava
| Ceník, kapitola | Poznámka uchazeče
Díl: | 1 | Zemní práce |  |  | 0 |  |  |  |  | DIL
| 113 10-7 Odstranění podkladů nebo krytů | [7 empty] | 0
1 | 113107223R00 | ...Odstranění podkladu nad 200 m2,kam.drcené tl.30 cm | m2 | 5128 |  | 0 | 822-1 | RTS 15/ I |  | POL |  | 21
|  | 5128 |  | 5128
2 | 113108310R00 | ...živičných, v ploše jednotlivě do 50 m2, tloušťka vrstvy 100 mm | m2 | 5128 |  | 0 | 822-1 | RTS 15/ II |  | POL |  | 21
| 162 10 Vodorovné přemístění výkopku | [7 empty] | 0
| po suchu, bez ohledu na druh dopravního prostředku, bez naložení výkopku, avšak se složením bez rozhrnutí, | [8 empty] | SPX
3 | 162701105R14 | ...z horniny 1 až 4, na vzdálenost přes 9 000 do 10 000 m | m3 | 687.633 |  | 0 | 800-1 | RTS 15/ II |  | POL |  | 21
|  | 2292,11*0,3 |  | 687.633
| 162 20-21 Vodorovné přemístění drnu | [7 empty] | 0
| Vodorovné přemístění drnu na suchu, bez naložení na dopravní prostředek, avšak se složením | [8 empty] | SPX
4 | 162702199R00 | Poplatek za skládku zeminy | m3 | 687.633 |  | 0 | 823-1 | RTS 15/ II |  | POL |  | 21
5 | 171201201R01 | Uložení sypaniny na skl.-sypanina | m3 | 2051.2 |  | 0 |  | Vlastní |  | POL_NEZ | 1 | 21
|  | 5128*0,4 |  | 2051.2
Díl: | 5 | Komunikace |  |  | 0 |  |  |  |  | DIL
| 564 2.-11 Podklad nebo podsyp ze štěrkopísku | [7 empty] | 0
| s rozprostřením, vlhčením a zhutněním | [8 empty] | SPX
6 | 564251111R00 | ...Podklad ze štěrkopísku po zhutnění tloušťky 15 cm | m2 | 5128 |  | 0 | 822-1 | RTS 14/ I |  | POL |  | 21
| 564 8 Podklad ze štěrkodrti s rozprostřením a zhutněním | [7 empty] | 0
7 | 564871111R00 | ...Podklad ze štěrkodrti po zhutnění tloušťky 25 cm | m2 | 5128 |  | 0 | 822-1 | RTS 14/ I |  | POL |  | 21
| 573 2 Postřik živičný spojovací bez posypu kamenivem | [7 empty] | 0
8 | 573231111R00 | ...Postřik živičný spojovací z emulze 0,5-0,7 kg/m2 | m2 | 10256 |  | 0 | 822-1 | RTS 14/ I |  | POL |  | 21
|  | 5128*2 |  | 10256
| 577 13 Beton asfaltový s rozprostřením a zhutněním | [7 empty] | 0
9 | 577142212R00 | ...v pruhu šířky přes 3 m, ACO 8 nebo ACO 11 nebo ACO 16, tloušťky 50 mm, plochy přes 1000 m2 | m2 | 5128 |  | 0 | 822-1 | RTS 14/ I |  | POL |  | 21
10 | 577162114R00 | ...v pruhu šířky přes 3 m, ACO 16+, tloušťky 70 mm, plochy přes 1000 m2 | m2 | 5128 |  | 0 | 822-1 | RTS 15/ II |  | POL |  | 21
11 | PC03 | Oprava vodovrovného značení | kpl | 1 |  | 0 |  | Vlastní |  | POL_NEZ | 1 | 21
12 | PC04 | Konečná úprava okolního terénu s navázáním na komunikaci | kpl | 1 |  | 0 |  | Vlastní |  | POL_NEZ | 1 | 21
| 569 zpevnění krajnic | [7 empty] | 0
13 | 56963 OA0 | ZPEVNĚNÍ KRAJNIC Z RECYKLOVANÉHO MATERIÁLU TL DO 150MM | m2 | 950 |  | 0 | OTSKP | RTS 15/ II |  | POL |  | 21
Díl: | 9 | Ostatní konstrukce, bourání |  |  | 0 |  |  |  |  | DIL
| 979 08 Vodorovná doprava suti a vybouraných hmot | [7 empty] | 0
| 979 08-7 nakládání na dopravní prostředky | [7 empty] | 1
14 | 979087112R00 | Nakládání suti na dopravní prostředky | t | 3281.92 |  | 0 | 821-1 | RTS 15/ II |  | POL |  | 21
|  | 2051,2*1,6 |  | 3281.92
| 979 08-1 Odvoz suti a vybouraných hmot na skládku | [7 empty] | 0
15 | 979081121R00 | ...příplatek za každý další 1 km | t | 16409.6 |  | 0 | 801-3 | RTS 15/ II |  | POL |  | 21
|  | 3281,92*5 |  | 16409.6
| 979 08-31 Vodorovné přemístění suti | [7 empty] | 0
| včetně naložení na dopravní prostředek a složení | [8 empty] | SPX
16 | 979083116R00 | Vodorovné přemístění suti na skládku do 5000 m | t | 3281.92 |  | 0 | 800-6 | RTS 15/ II |  | POL |  | 21
17 | 277881T11 | Poplatek za skládku - suť z kameniva | t | 2461.44 |  | 0 |  | Vlastní |  | POL_NEZ | 1 | 21
|  | 5128*0,3*1,6 |  | 2461.44
18 | 979990112R01 | Poplatek za skládku suti - asfalt | t | 820.48 |  | 0 |  | Vlastní |  | POL_NEZ | 1 | 21
|  | 5128*0,1*1,6 |  | 820.48
Díl: | 99 | Staveništní přesun hmot |  |  | 0 |  |  |  |  | DIL
| 998 22-5 Přesun hmot komunikací a letišť, kryt živičný | [7 empty] | 0
| vodorovně do 200 m | [8 empty] | SPX
19 | 998225111R00 | ...Přesun hmot, pozemní komunikace, kryt živičný | t | 5514.4461 |  | 0 | 822-1 | RTS 14/ I |  | POL |  | 21
| Celkem za objekt |  |  |  |  | 0 | [6 empty] | 15 | 21
[13 empty] | 0 | 0

## Rekapitulace Objekt SO-303
Stavba : | 20131401_2017 | REKONSTRUKCE MK A IS - STAVBA 1
Objekt : | SO-303 | VEŘEJNÉ OSVĚTLENÍ |  |  | JKSO : | 828.1.0 | STA
Rekapitulace stavebního objektu
Zákl. údaje | SO-303
VEŘEJNÉ OSVĚTLENÍ
Třídník stavebních objektů: | 828 | Vedení elektrická a dráhy visuté
| 828.1 | umístění vedení v zemní rýze na upravený podklad
828.1.0
Rozsah: |  | m
Rekapitulace soupisů náležejících k objektu
Soupis | [5 empty] | Cena (Kč)
303.01 | Veřejné osvětlení* |  |  |  |  | 0 | 0 | 0
| Celkem objekt |  | SO-303 |  |  | 0
Rekapitulace soupisu |  |  | 303.01 | Veřejné osvětlení* |  |  |  |  | Veřejné osvětlení*
Stavební díl | [5 empty] | Cena (Kč)
E1 | Část stavba |  |  |  |  | 0
E3 | Část trasy |  |  |  |  | 0
M46 | Zemní práce při montážích |  |  |  |  | 0
| Celkem soupis |  | 303.01 |  |  | 0

## SO-303 303.01 Pol
Položkový soupis prací a dodávek | [8 empty] | #LevelZatrideniCeniku#
S: | 20131401_2017 | REKONSTRUKCE MK A IS - STAVBA 1
O: | SO-303 | VEŘEJNÉ OSVĚTLENÍ | [6 empty] | STA
R: | 303.01 | Veřejné osvětlení*
P.č. | Číslo položky | Název položky | MJ | množství | cena / MJ | celkem | Ceník | Cen. soustava
| Ceník, kapitola | Poznámka uchazeče
Díl: | E1 | Část stavba |  |  | 0 |  |  |  |  | DIL
1 | 100000003PC0 | Výstražná fólie š=30 cm | m | 502 |  | 0 |  | Vlastní |  | POL_NEZ | 1 | 21
2 | 100000004PC0 | Vodič FeZn D=10 mm | m | 600 |  | 0 |  | Vlastní |  | POL_NEZ | 1 | 21
3 | 100000005PC0 | Svorka univerzální | ks | 90 |  | 0 |  | Vlastní |  | POL_NEZ | 1 | 21
4 | 100000006PC0 | Základ pod stožár | kpl | 46 |  | 0 |  | Vlastní |  | POL_NEZ | 1 | 21
5 | 100000007PC0 | Teréní úpravy | kpl | 1 |  | 0 |  | Vlastní |  | POL_NEZ | 1 | 21
6 | 100000008PC0 | Základ pod rozvaděč | kpl | 1 |  | 0 |  | Vlastní |  | POL_NEZ | 1 | 21
Díl: | E3 | Část trasy |  |  | 0 |  |  |  |  | DIL
| 220 89 Regulace a zkoušení zabezpečovacího zařízení | [7 empty] | 0
7 | 220890202R00 | Revize | h | 42 |  | 0 | M22 | RTS 14/ I |  | POL |  | 21
8 | 200000001PC0 | Kabel CYKY-J 5x10 | m | 1550 |  | 0 |  | Vlastní |  | POL_NEZ | 1 | 21
9 | 200000002PC0 | Pomocné stožárové svorkovnice | kpl | 3 |  | 0 |  | Vlastní |  | POL_NEZ | 1 | 21
10 | 200000003PC0 | Chráničky | m | 425 |  | 0 |  | Vlastní |  | POL_NEZ | 1 | 21
11 | 200000004PC0 | Svítidlo typ A | kpl | 46 |  | 0 |  | Vlastní |  | POL_NEZ | 1 | 21
|  | Ledway Road TSB 20LED 25W | [12 empty] | Ledway Road TSB 20LED 25W
|  | Sadový stožár bezpaticový | [12 empty] | Sadový stožár bezpaticový
|  | Výložník SV750 | [12 empty] | Výložník SV750
|  | Svorkovnice SR95x | [12 empty] | Svorkovnice SR95x
|  | Podružný materiál | [12 empty] | Podružný materiál
12 | 200000005PC0 | Rozvaděče VO | kpl | 1 |  | 0 |  | Vlastní |  | POL_NEZ | 1 | 21
13 | 200000006PC0 | Podružný materiál | kpl | 1 |  | 0 |  | Vlastní |  | POL_NEZ | 1 | 21
Díl: | M46 | Zemní práce při montážích |  |  | 0 |  |  |  |  | DIL
| 460 20-01 Hloubení kabelové rýhy šířky 35 cm | [7 empty] | 0
14 | 460200123R00 | Výkop kabelové rýhy 35/40 cm hor.3 | m | 405 |  | 0 | M46 | RTS 15/ II |  | POL |  | 21
15 | 460200163R00 | Výkop kabelové rýhy 35/80 cm hor.3 | m | 852 |  | 0 | M46 | RTS 15/ II |  | POL |  | 21
| 460 20-06 Hloubení kabelové rýhy šířky 65 cm | [7 empty] | 0
16 | 460200683R00 | Výkop kabelové rýhy 65/120 cm hor.3 | m | 119 |  | 0 | M46 | RTS 15/ II |  | POL |  | 21
| 460 42-002 Zřízení nebo rekonstrukce kabelového lože z písku | [7 empty] | 0
Zřízení nebo rekonstrukce kabelového lože z kopaného písku bez zakrytí
| Dodání kopaného písku, přísun písku do rýhy, pokrytí dna rýhy souvislou urovnanou vrstvou písku tloušťky 5 nebo 10 cm nad kabelem. | [8 empty] | SPX
17 | 460420022R00 | Zřízení kabelového lože v rýze š. do 65 cm z písku | m | 1376 |  | 0 | M46 | RTS 15/ II |  | POL |  | 21
| 460 57 Ruční zához kabelové rýhy se zhutněním | [7 empty] | 0
18 | 460570123R00 | Zához rýhy 35/40 cm, hornina třídy 3, se zhutněním | m | 405 |  | 0 | M46 | RTS 15/ II |  | POL |  | 21
19 | 460570163R00 | Zához rýhy 35/80 cm, hornina třídy 3, se zhutněním | m | 852 |  | 0 | M46 | RTS 15/ II |  | POL |  | 21
20 | 460570683R00 | Zához rýhy 65/120 cm, hornina tř. 3, se zhutněním | m | 119 |  | 0 | M46 | RTS 15/ II |  | POL |  | 21
| Celkem za objekt |  |  |  |  | 0 | [6 empty] | 15 | 21
[13 empty] | 0 | 0

## Rekapitulace Objekt PS-101
Stavba : | 20131401_2017 | REKONSTRUKCE MK A IS - STAVBA 1
Objekt : | PS-101 | ČERPACÍ STANICE - TECHNOLOGIE |  |  | JKSO : | 815.3.0 | PRO
Rekapitulace stavebního objektu
Zákl. údaje | PS-101
ČERPACÍ STANICE - TECHNOLOGIE
Třídník stavebních objektů: | 815 | Objekty pozemní zvláštní
| 815.3 | svislá nosná konstrukce monolitická betonová plošná
815.3.0
Rozsah: |  | m3
Rekapitulace soupisů náležejících k objektu
Soupis | [5 empty] | Cena (Kč)
101.01 | Čerpací stanice - technologie |  |  |  |  | 0 | 0 | 0
| Celkem objekt |  | PS-101 |  |  | 0
Rekapitulace soupisu |  |  | 101.01 | Čerpací stanice - technologie |  |  |  |  | Čerpací stanice - technologie
Stavební díl | [5 empty] | Cena (Kč)
724 | Strojní vybavení |  |  |  |  | 0
| Celkem soupis |  | 101.01 |  |  | 0

## PS-101 101.01 Pol
Položkový soupis prací a dodávek | [8 empty] | #LevelZatrideniCeniku#
S: | 20131401_2017 | REKONSTRUKCE MK A IS - STAVBA 1
O: | PS-101 | ČERPACÍ STANICE - TECHNOLOGIE | [6 empty] | PRO
R: | 101.01 | Čerpací stanice - technologie
P.č. | Číslo položky | Název položky | MJ | množství | cena / MJ | celkem | Ceník | Cen. soustava
| Ceník, kapitola | Poznámka uchazeče
Díl: | 724 | Strojní vybavení |  |  | 0 |  |  |  |  | DIL
| 722 21-1 Armatury přírubové včetně dodávky materiálu | [7 empty] | 0
1 | 722215559R00 | ...mezipřírubová pružinová zpětná klapka, DN 100, PN 16, litina, spoj bez navaření přírub | ks | 2 |  | 0 | 800-721 | RTS 15/ II |  | POL |  | 21
2 | 72410 | Ultrazvuko sonda s vyhodnocovací jednotkou pro spinání čerpadel + havarijní plovák hladiny. |  | 1 |  | 0 |  | Vlastní |  | POL_NEZ | 1 | 21
|  | Konzola úchytu hladinové sondy, úchyty a vedení PS | [12 empty] | Konzola úchytu hladinové sondy, úchyty a vedení PS
3 | 72411 | Řídící rozvaděč |  | 1 |  | 0 |  | Vlastní |  | POL_NEZ | 1 | 21
|  | Řídící rozvaděč čerpací šqachty s řídící jednotkou pro dvě čerpadla, s automatickým střídáním čerpadel po každém čerpání, s doběhem, kaskádovité spinaní čerpadel, kontrolky chodu a poruch čerpadel, signalizace výšky hladiny v čerpací šachtě, přepinače R-0-A u obou čerpadel, motohodiny, prodové chrániče čerpadel, ochrana proti přetížení čerpadel, hlídání fází, zásuvka 230V s chráničem, zásuvka 24V s odděleným trafem, připojení mobilní elektrocentrály nad 16A, beznapěťové kontakty, přepěťová ochrana B+C, relé vlhkostních sond, kontrolky ucpávek, vypinač ventilátoru, jištění ventilátoru, kontakty neoprávněného vniknutí, dálkový přenos GPRS/GSM | [12 empty] | Řídící rozvaděč čerpací šqachty s řídící jednotkou pro dvě čerpadla, s automatickým střídáním čerpadel po každém čerpání, s doběhem, kaskádovité spinaní čerpadel, kontrolky chodu a poruch čerpadel, signalizace výšky hladiny v čerpací šachtě, přepinače R-0-A u obou čerpadel, motohodiny, prodové chrániče čerpadel, ochrana proti přetížení čerpadel, hlídání fází, zásuvka 230V s chráničem, zásuvka 24V s odděleným trafem, připojení mobilní elektrocentrály nad 16A, beznapěťové kontakty, přepěťová ochrana B+C, relé vlhkostních sond, kontrolky ucpávek, vypinač ventilátoru, jištění ventilátoru, kontakty neoprávněného vniknutí, dálkový přenos GPRS/GSM
4 | 72412 | Celonerezové uzavírací šoupátko pro DN250 s nutou pro připovnění na rovnou bet.stěnu |  | 2 |  | 0 |  | Vlastní |  | POL_NEZ | 1 | 21
|  | Oboustranně těsnící pro tlak do 2,5mv.s. s prodloužením na hloubku 2200 mm, kotevní materiál | [12 empty] | Oboustranně těsnící pro tlak do 2,5mv.s. s prodloužením na hloubku 2200 mm, kotevní materiál
5 | 72413 | Montáž strojně-technologického vystrojení a řídícího rozvaděče |  | 1 |  | 0 |  | Vlastní |  | POL_NEZ | 1 | 21
6 | 72414 | Uvedení do provozu, provozní zkoušky 72 hodin |  | 1 |  | 0 |  | Vlastní |  | POL_NEZ | 1 | 21
7 | 72415 | Elektrorevize |  | 1 |  | 0 |  | Vlastní |  | POL_NEZ | 1 | 21
8 | 72416 | Zaškolení obsluhy |  | 1 |  | 0 |  | Vlastní |  | POL_NEZ | 1 | 21
9 | 7242 | Nerezový žebřík s protiskluzovou úpravou s úchyty l=5,3m, 2 ks vysouvacích nerez. madel | kpl | 1 |  | 0 |  | Vlastní |  | POL_NEZ | 1 | 21
10 | 7244 | Ponorné kalové čerpadlo Q=6,2 l/s, H=5 m, P=10,5 kW, 3*400V | kpl | 2 |  | 0 |  | Vlastní |  | POL_NEZ | 1 | 21
|  | průchodnost 80 mm, oběžné kolo - super vortex, tepelná ochrana motoru, čidlo mechanickou ucpávkou s patním kolenem DN80, nerezový řetěz s oky - 5m, zesílená dvojice nerezovýchz tyčí 5300 mm | [12 empty] | průchodnost 80 mm, oběžné kolo - super vortex, tepelná ochrana motoru, čidlo mechanickou ucpávkou s patním kolenem DN80, nerezový řetěz s oky - 5m, zesílená dvojice nerezovýchz tyčí 5300 mm
11 | 7245 | Celonerezové zdvihací otočné zařízení | kpl | 1 |  | 0 |  | Vlastní |  | POL_NEZ | 1 | 21
|  | se stavitelným ramenem pro hmotnost 250 kg s ručním navijákem a nerezovým lankem 10 bm, včetně nerezové patky pro horizontální připevnění na betonovou zákrytovou desku s uzavíracím víčkem, závěsným okem a převěšovacím hákem | [12 empty] | se stavitelným ramenem pro hmotnost 250 kg s ručním navijákem a nerezovým lankem 10 bm, včetně nerezové patky pro horizontální připevnění na betonovou zákrytovou desku s uzavíracím víčkem, závěsným okem a převěšovacím hákem
12 | 7246 | Potrubní rozvody DN100 - 125, včetně tvarovek, kolen, T-kusů, redukcí, přírub.spojů, spoj.materiálu | kpl | 1 |  | 0 |  | Vlastní |  | POL_NEZ | 1 | 21
|  | Včetně konzol, úchytů, třmenů | [12 empty] | Včetně konzol, úchytů, třmenů
13 | 7247 | Armatury včetně přírubových spojů | kpl | 1 |  | 0 |  | Vlastní |  | POL_NEZ | 1 | 21
|  | 2x zpětný kulový ventil DN100 pro odpadní vodu | [12 empty] | 2x zpětný kulový ventil DN100 pro odpadní vodu
|  | 3x celonerezové nožové šoupátko DN100 pro odpadní vodu s ručním ovl.kolem | [12 empty] | 3x celonerezové nožové šoupátko DN100 pro odpadní vodu s ručním ovl.kolem
|  | 1x celonerezové nožové šoupátko DN150 pro odpadní vodu s ručním ovl. kolem | [12 empty] | 1x celonerezové nožové šoupátko DN150 pro odpadní vodu s ručním ovl. kolem
|  | 1x celonerezové nožové šoupátko D80 pro odpadní vodu s ručním ovl. kolem | [12 empty] | 1x celonerezové nožové šoupátko D80 pro odpadní vodu s ručním ovl. kolem
|  | 1x proplachovací spojka pri připojení tlakové vozu | [12 empty] | 1x proplachovací spojka pri připojení tlakové vozu
|  | 1x přivzdušňovací ventil | [12 empty] | 1x přivzdušňovací ventil
|  | Materiál: litina - nerez AISI 304 | [12 empty] | Materiál: litina - nerez AISI 304
14 | 7248 | Vodící tyče nerez |  | 1 |  | 0 |  | Vlastní |  | POL_NEZ | 1 | 21
|  | Uzavírací zpětná klapka, výkon Q=500-1200 m3/hod., 3000 ot/min., 3*400V, P=1,1kW. Kotvící konzola, spojovací materiál | [12 empty] | Uzavírací zpětná klapka, výkon Q=500-1200 m3/hod., 3000 ot/min., 3*400V, P=1,1kW. Kotvící konzola, spojovací materiál
15 | 7249 | Self clean tank |  | 1 |  | 0 |  | Vlastní |  | POL_NEZ | 1 | 21
| Celkem za objekt |  |  |  |  | 0 | [6 empty] | 15 | 21
[13 empty] | 0 | 0