## Pokyny pro vyplnění
Pokyny pro vyplnění
Ve všech listech tohoto souboru můžete měnit pouze buňky s modrým pozadím. Jedná se o tyto údaje : - údaje o firmě - jednotkové ceny položek zadané na maximálně dvě desetinná místa

## Stavba
#RTSROZP# | Soupis stavebních prací, dodávek a služeb
| Stavba: |  | SP 2016/58 | Snížení energetické náročnosti budov MěÚ Č. Krumlov
| Zadavatel |  | Město Český Krumlov |  |  |  | IČO: | 00245836
|  |  | náměstí Svornosti 1 |  |  |  | DIČ: | CZ00245836
|  | 38101 | Český Krumlov-Vnitřní Město
| Projektant: |  | "SP STUDIO", s.r.o. |  |  |  | IČO: | 48207977
|  |  | Budějovická 58 |  |  |  | DIČ: | CZ48207977
|  | 38101 | Český Krumlov-Domoradice
| Zhotovitel: | [5 empty] | IČO:
DIČ:
Vypracoval:
| Rozpis ceny | [6 empty] | Celkem
HSV | HSV | [6 empty] | 0
PSV | PSV | [6 empty] | 0
MON | MON | [6 empty] | 0
VN | Vedlejší náklady | [6 empty] | 0
ON | Ostatní náklady | [6 empty] | 0
| Celkem | [6 empty] | 0
Rekapitulace daní
| Základ pro sníženou DPH |  |  | 15 | % | 0 |  |  | CZK
| Snížená DPH |  |  | 15 | % | 0 |  |  | CZK
| Základ pro základní DPH |  |  | 21 | % | 0 |  |  | CZK
| Základní DPH |  |  | 21 | % | 0 |  |  | CZK
0 | Zaokrouhlení |  |  |  |  | 0 |  |  | CZK
0 | Cena celkem bez DPH |  |  |  |  | 0 |  |  | CZK
| Cena celkem s DPH |  |  |  |  | 0 |  |  | CZK
|  | v |  |  | dne |  | 2017-12-21
|  |  | Za zhotovitele |  |  |  | Za objednatele
Rekapitulace dílčích částí
#CASTI>> | Číslo | Název |  |  | Základ pro sníženou DPH | Základ pro základní DPH | DPH celkem | Cena celkem | %
1 | Stavba |  |  |  | 0 | 0 |  | 0
2 | 00 | Ostatní a vedlejší náklady |  |  | 0 | 0 |  | 0
3 | 01 | Ostatní a vedlejší náklady |  |  | 0 | 0 |  | 0
2 | 01 | Zateplení administrativní budovy MěÚ Český Krumlov, budova A, B a D |  |  | 0 | 0 |  | 0
3 | 01 | Stavební část |  |  | 0 | 0 |  | 0
3 | 02 | Kanalizace |  |  | 0 | 0 |  | 0
3 | 03 | Vzduchotechnika |  |  | 0 | 0 |  | 0
3 | 05 | Elektroinstalace |  |  | 0 | 0 |  | 0
3 | 07 | Záchytný systém |  |  | 0 | 0 |  | 0
3 | 08 | Demontáž a zpětná montáž solár.systémů a související práce |  |  | 0 | 0 |  | 0
| Celkem za stavbu |  |  |  | 0 | 0 | 0 | 0 | 0
Popis rozpočtu: 02 - Kanalizace
| Upozornění: | [8 empty] | Upozornění:
| Jestliže se v projektové dokumentaci objevují odkazy na obchodní názvy firmy, specifická označení výrobků, materiálů, technologických postupů či celků a dodávek, které platí pro určité podnikatele, společnost nebo jeho organizační složku, patenty na vynálezy, užitné vzory, průmyslové vzory, ochranné známky nebo označení původu, vlivem toho, že projektant nebyl jinak schopen popsat onu vymezenou část s použitím daných specifikací tak, aby byly dostatečně přesné a srozumitelné všem dodavatelům, jedná se o doporučená řešení (vymezení předpokládaného standardu) a v těchto případech projektant umožňuje použití i jiných, kvalitativně a technicky obdobných řešení ve srovnatelné cenové úrovni pořízení či nákladů provozu nebo i jinak výhodnějších. | [8 empty] | Jestliže se v projektové dokumentaci objevují odkazy na obchodní názvy firmy, specifická označení výrobků, materiálů, technologických postupů či celků a dodávek, které platí pro určité podnikatele, společnost nebo jeho organizační složku, patenty na vynálezy, užitné vzory, průmyslové vzory, ochranné známky nebo označení původu, vlivem toho, že projektant nebyl jinak schopen popsat onu vymezenou část s použitím daných specifikací tak, aby byly dostatečně přesné a srozumitelné všem dodavatelům, jedná se o doporučená řešení (vymezení předpokládaného standardu) a v těchto případech projektant umožňuje použití i jiných, kvalitativně a technicky obdobných řešení ve srovnatelné cenové úrovni pořízení či nákladů provozu nebo i jinak výhodnějších.
Rekapitulace dílů
| Číslo | Název |  |  | Typ dílu |  |  | Celkem | %
| 1 | Zemní práce |  |  | HSV |  |  | 0
| 3 | Svislé a kompletní konstrukce |  |  | HSV |  |  | 0
| 4 | Vodorovné konstrukce |  |  | HSV |  |  | 0
| 59 | Komunikace |  |  | HSV |  |  | 0
| 61 | Upravy povrchů vnitřní |  |  | HSV |  |  | 0
| 62 | Úpravy povrchů vnější |  |  | HSV |  |  | 0
| 63 | Podlahy a podlahové konstrukce |  |  | HSV |  |  | 0
| 64 | Výplně otvorů |  |  | HSV |  |  | 0
| 8 | Trubní vedení |  |  | HSV |  |  | 0
| 91 | Doplňující práce na komunikaci |  |  | HSV |  |  | 0
| 94 | Lešení a stavební výtahy |  |  | HSV |  |  | 0
| 95 | Dokončovací konstrukce na pozemních stavbách |  |  | HSV |  |  | 0
| 96 | Bourání konstrukcí |  |  | HSV |  |  | 0
| 99 | Staveništní přesun hmot |  |  | HSV |  |  | 0
| ZS | Záchytný systém |  |  | HSV |  |  | 0
| 711 | Izolace proti vodě |  |  | PSV |  |  | 0
| 712 | Živičné krytiny |  |  | PSV |  |  | 0
| 713 | Izolace tepelné |  |  | PSV |  |  | 0
| 721 | Vnitřní kanalizace |  |  | PSV |  |  | 0
| 723 | Vnitřní plynovod |  |  | PSV |  |  | 0
| 724 | Strojní vybavení |  |  | PSV |  |  | 0
| 731 | Kotelny |  |  | PSV |  |  | 0
| 733 | Rozvod potrubí |  |  | PSV |  |  | 0
| 734 | Armatury |  |  | PSV |  |  | 0
| 738 | Solární systémy |  |  | PSV |  |  | 0
| 762 | Konstrukce tesařské |  |  | PSV |  |  | 0
| 763 | Dřevostavby |  |  | PSV |  |  | 0
| 764 | Konstrukce klempířské |  |  | PSV |  |  | 0
| 765 | Krytiny tvrdé |  |  | PSV |  |  | 0
| 766 | Konstrukce truhlářské |  |  | PSV |  |  | 0
| 767 | Konstrukce zámečnické |  |  | PSV |  |  | 0
| 769 | Otvorové prvky z plastu |  |  | PSV |  |  | 0
| 771 | Podlahy z dlaždic a obklady |  |  | PSV |  |  | 0
| 772 | Kamenné dlažby |  |  | PSV |  |  | 0
| 781 | Obklady keramické |  |  | PSV |  |  | 0
| 782 | Konstrukce z přírodního kamene |  |  | PSV |  |  | 0
| 783 | Nátěry |  |  | PSV |  |  | 0
| 784 | Malby |  |  | PSV |  |  | 0
| 786 | Čalounické úpravy |  |  | PSV |  |  | 0
| 01 | Výkres E2 - úprava elektroinstalace Budovy A, B, D - 1.NP |  |  | MON |  |  | 0
| 02 | Výkres E3 - úprava elektroinstalace Budova A - 6.NP |  |  | MON |  |  | 0
| 03 | Výkres E4 - Hromosvod budovy A, B, D |  |  | MON |  |  | 0
| M21 | Elektromontáže |  |  | MON |  |  | 0
| M46 | Zemní práce při montážích |  |  | MON |  |  | 0
| D96 | Přesuny suti a vybouraných hmot |  |  | PSU |  |  | 0
| VN | Vedlejší náklady |  |  | VN |  |  | 0
| ON | Ostatní náklady |  |  | ON |  |  | 0
| Cena celkem | [6 empty] | 0 | 0
Note on D11: Název
Note on I11: IČO
Note on D12: Ulice
Note on I12: DIČ
Note on C13: PSČ
Note on D13: Ulice

## VzorPolozky (hidden)
Položkový rozpočet
S:
O:
R:

## 00 01 Naklady
Soupis vedlejších a ostatních nákladů | [25 empty] | #TypZaznamu#
S: | SP 2016/58 | Snížení energetické náročnosti budov MěÚ Č. Krumlov | [23 empty] | STA
O: | 00 | Ostatní a vedlejší náklady | [20 empty] | NAK |  |  | OBJ
R: | 01 | Ostatní a vedlejší náklady | [23 empty] | ROZ
P.č. | Číslo položky | Název položky | MJ | množství | cena / MJ | Celkem | Dodávka | Dodávka celk. | Montáž | Montáž celk. | DPH | cena s DPH | hmotnost / MJ | hmotnost celk.(t) | dem. hmotnost / MJ | dem. hmotnost celk.(t) | Ceník | Cen. soustava / platnost | Cenová úroveň | Nhod / MJ | Nhod celk. | Dodavatel
Díl: | VN | Vedlejší náklady |  |  |  | 0 |  | 0 |  | 0 |  | 0 |  | 0 |  | 0 |  |  |  |  | 0 |  |  |  |  | DIL
1 | 005111021R | Vytyčení inženýrských sítí | Soubor | 1 |  | 0 |  | 0 |  | 0 | 21 | 0 | 0 | 0 | 0 | 0 |  | RTS 17/ II | Indiv | 0 | 0 |  |  |  |  | POL99_2
|  | Zaměření a vytýčení stávajících inženýrských sítí v místě stavby z hlediska jejich ochrany při provádění stavby. | [23 empty] | POP
SPU
2 | 005121010R | Vybudování zařízení staveniště | Soubor | 1 |  | 0 |  | 0 |  | 0 | 21 | 0 | 0 | 0 | 0 | 0 |  | RTS 17/ II | Indiv | 0 | 0 |  |  |  |  | POL99_2
|  | Náklady spojené se zřízením přípojek energií k objektům zařízení staveniště, vybudování případných měřících odběrných míst a zřízení, případná příprava území pro objekty zařízení staveniště a vlastní vybudování objektů zařízení staveniště. | [23 empty] | POP | Náklady spojené se zřízením přípojek energií k objektům zařízení staveniště, vybudování případných měřících odběrných míst a zřízení, případná příprava území pro objekty zařízení staveniště a vlastní vybudování objektů zařízení staveniště.
SPU
3 | 005121020R | Provoz zařízení staveniště | Soubor | 1 |  | 0 |  | 0 |  | 0 | 21 | 0 | 0 | 0 | 0 | 0 |  | RTS 17/ II | Indiv | 0 | 0 |  |  |  |  | POL99_2
|  | Náklady na vybavení objektů zařízení staveniště, ostraha staveniště, náklady na energie spotřebované dodavatelem v rámci provozu zařízení staveniště, náklady na potřebný úklid v prostorách zařízení staveniště, náklady na nutnou údržbu a opravy na objektech zařízení staveniště a na přípojkách energií. | [23 empty] | POP | Náklady na vybavení objektů zařízení staveniště, ostraha staveniště, náklady na energie spotřebované dodavatelem v rámci provozu zařízení staveniště, náklady na potřebný úklid v prostorách zařízení staveniště, náklady na nutnou údržbu a opravy na objektech zařízení staveniště a na přípojkách energií.
SPU
4 | 005121030R | Odstranění zařízení staveniště | Soubor | 1 |  | 0 |  | 0 |  | 0 | 21 | 0 | 0 | 0 | 0 | 0 |  | RTS 17/ II | Indiv | 0 | 0 |  |  |  |  | POL99_2
|  | Odstranění objektů zařízení staveniště včetně přípojek energií a jejich odvoz. Položka zahrnuje i náklady na úpravu povrchů po odstranění zařízení staveniště a úklid ploch, na kterých bylo zařízení staveniště provozováno. | [23 empty] | POP | Odstranění objektů zařízení staveniště včetně přípojek energií a jejich odvoz. Položka zahrnuje i náklady na úpravu povrchů po odstranění zařízení staveniště a úklid ploch, na kterých bylo zařízení staveniště provozováno.
SPU
5 | 005124010R | Koordinační činnost | Soubor | 1 |  | 0 |  | 0 |  | 0 | 21 | 0 | 0 | 0 | 0 | 0 |  | RTS 17/ II | Indiv | 0 | 0 |  |  |  |  | POL99_2
|  | Koordinace stavebních a technologických dodávek stavby. | [23 empty] | POP
SPU
Díl: | ON | Ostatní náklady |  |  |  | 0 |  | 0 |  | 0 |  | 0 |  | 0 |  | 0 |  |  |  |  | 0 |  |  |  |  | DIL
6 | 005211010R | Předání a převzetí staveniště | Soubor | 1 |  | 0 |  | 0 |  | 0 | 21 | 0 | 0 | 0 | 0 | 0 |  | RTS 17/ II | Indiv | 0 | 0 |  |  |  |  | POL99_2
|  | Náklady spojené s účastí zhotovitele na předání a převzetí staveniště. | [23 empty] | POP
SPU
7 | 005211030R | Dočasná dopravní opatření | Soubor | 1 |  | 0 |  | 0 |  | 0 | 21 | 0 | 0 | 0 | 0 | 0 |  | RTS 17/ II | Indiv | 0 | 0 |  |  |  |  | POL99_2
|  | Náklady na vyhotovení návrhu dočasného dopravního značení, jeho projednání s dotčenými orgány a organizacemi, dodání dopravních značek a světelné signalizace, jejich rozmístění a přemísťování a jejich údržba v průběhu výstavby včetně následného odstranění po ukončení stavebních prací. | [23 empty] | POP | Náklady na vyhotovení návrhu dočasného dopravního značení, jeho projednání s dotčenými orgány a organizacemi, dodání dopravních značek a světelné signalizace, jejich rozmístění a přemísťování a jejich údržba v průběhu výstavby včetně následného odstranění po ukončení stavebních prací.
SPU
8 | 00523 R | Zkoušky a revize | Soubor | 1 |  | 0 |  | 0 |  | 0 | 21 | 0 | 0 | 0 | 0 | 0 |  | RTS 17/ II | Indiv | 0 | 0 |  |  |  |  | POL99_2
|  | Náklady zhotovitele, související s prováděním zkoušek a revizí předepsaných technickými normami nebo objednatelem a které jsou pro provedení díla nezbytné. | [23 empty] | POP | Náklady zhotovitele, související s prováděním zkoušek a revizí předepsaných technickými normami nebo objednatelem a které jsou pro provedení díla nezbytné.
SPU
9 | 005241010R | Dokumentace skutečného provedení | soubor | 1 |  | 0 |  | 0 |  | 0 | 21 | 0 | 0 | 0 | 0 | 0 |  | RTS 17/ II | Indiv | 0 | 0 |  |  |  |  | POL99_2
|  | Náklady na vyhotovení dokumentace skutečného provedení stavby a její předání objednateli v požadované formě a požadovaném počtu. | [23 empty] | POP
SPU
10 | 005261010R | Pojištění dodavatele a pojištění díla | Soubor | 1 |  | 0 |  | 0 |  | 0 | 21 | 0 | 0 | 0 | 0 | 0 |  | RTS 17/ II | Indiv | 0 | 0 |  |  |  |  | POL99_2
|  | Náklady spojené s povinným pojištěním dodavatele nebo stavebního díla či jeho části, v rozsahu obchodních podmínek. | [23 empty] | POP
SPU
[24 empty] | 15 | 21
| Celkem |  |  |  |  | 0 | [17 empty] | 0 | 0 | SUM
END

## 01 01 Pol
Položkový soupis prací a dodávek | [25 empty] | #TypZaznamu#
S: | SP 2016/58 | Snížení energetické náročnosti budov MěÚ Č. Krumlov | [23 empty] | STA
O: | 01 | Zateplení administrativní budovy MěÚ Český Krumlov, budova A, B a D | [20 empty] | STA |  |  | OBJ
R: | 01 | Stavební část | [23 empty] | ROZ
P.č. | Číslo položky | Název položky | MJ | množství | cena / MJ | Celkem | Dodávka | Dodávka celk. | Montáž | Montáž celk. | DPH | cena s DPH | hmotnost / MJ | hmotnost celk.(t) | dem. hmotnost / MJ | dem. hmotnost celk.(t) | Ceník | Cen. soustava / platnost | Cenová úroveň | Nhod / MJ | Nhod celk. | Dodavatel
Díl: | 1 | Zemní práce |  |  |  | 0 |  | 0 |  | 0 |  | 0 |  | 287.2 |  | 16.76 |  |  |  |  | 384.01 |  |  |  |  | DIL
1 | 113106111R00 | Rozebrání dlažeb, panelů komunikací pro pěší s jakýmkoliv ložem a výplní spár z mozaiky | m2 | 24.428 |  | 0 |  | 0 |  | 0 | 21 | 0 | 0 | 0 | 0.118 | 2.88 | 822-1 | RTS 17/ II | RTS 16/ II | 0.16 | 3.91 |  |  |  |  | POL1_1
|  | s přemístěním hmot na skládku na vzdálenost do 3 m nebo s naložením na dopravní prostředek | [23 empty] | SPI
|  | výkres č.03 - půdorys 1.NP : | [23 empty] | VV | 0
|  | v pohledu severovýchodním - část u invalidní rampy : 0,8*(37,135+0,2-6,8) |  | 24.428 | [21 empty] | VV | 0
|  | dlažbu uložit pro zpětné použití : | [23 empty] | VV | 0
SPU
2 | 113106121R00 | Rozebrání dlažeb, panelů komunikací pro pěší s jakýmkoliv ložem a výplní spár z betonových nebo kameninových dlaždic nebo tvarovek | m2 | 100.5725 |  | 0 |  | 0 |  | 0 | 21 | 0 | 0 | 0 | 0.138 | 13.88 | 822-1 | RTS 17/ II | RTS 16/ II | 0.16 | 16.09 |  |  |  |  | POL1_1
|  | s přemístěním hmot na skládku na vzdálenost do 3 m nebo s naložením na dopravní prostředek | [23 empty] | SPI
|  | výkres č.02 - půdorys 1.NP : | [23 empty] | VV | 0
|  | v pohledu severovýchodním : 0,5*(18,56+0,5+8,73) |  | 13.895 | [21 empty] | VV | 0
|  | v pohledu severozápadním : 0,5*(14,2+0,5) |  | 7.35 | [21 empty] | VV | 0
|  | v pohledu jihozápadním : 0,5*(34,32+0,6*7*2+0,5*7*2+16,51+36,955+7,95+18,57) |  | 64.8525 | [21 empty] | VV | 0
|  | v pohledu jihovýchodním : 0,5*(31,55-3,6+0,5*2) |  | 14.475 | [21 empty] | VV | 0
SPU
3 | 139601101R00 | Ruční výkop jam, rýh a šachet v horninách 1 a 2 | m3 | 114.2937 |  | 0 |  | 0 |  | 0 | 21 | 0 | 0 | 0 | 0 | 0 | 800-1 | RTS 17/ II | RTS 16/ II | 2.335 | 266.88 |  |  |  |  | POL1_1
|  | s přehozením na vzdálenost do 5 m nebo s naložením na ruční dopravní prostředek | [23 empty] | SPI
|  | odkopávka pro provedení zateplení soklové části zdiva : | [23 empty] | VV | 0
|  | výkres č.12 pohled severovýchodní : | [23 empty] | VV | 0
|  | objekt A : 0,9*0,7*37,155 |  | 23.4077 | [21 empty] | VV | 0
|  | objekt D : 0,6*0,3*(18,56+0,6) |  | 3.4488 | [21 empty] | VV | 0
|  | Mezisoučet |  | 26.8564 | [21 empty] | VV | 1
|  | výkres č.13 - pohled severozápadní : | [23 empty] | VV | 0
|  | objekt B : 0,9*0,6*(14,2+0,9) |  | 8.154 | [21 empty] | VV | 0
|  | objekt D : 0,6*0,3*(7,95+0,6) |  | 1.539 | [21 empty] | VV | 0
|  | Mezisoučet |  | 9.693 | [21 empty] | VV | 1
|  | výkres č.14 - pohled jihozápadní : | [23 empty] | VV | 0
|  | objekt A : 0,9*0,7*37,155 |  | 23.4077 | [21 empty] | VV | 0
|  | objekt B : 0,9*0,6*(34,32+0,9*2) |  | 19.5048 | [21 empty] | VV | 0
|  | objekt B - ("žiletky") : 0,9*0,6*(0,6*2*7+0,9*7) |  | 7.938 | [21 empty] | VV | 0
|  | objekt D : 0,6*0,3*(18,57+0,6) |  | 3.4506 | [21 empty] | VV | 0
|  | Mezisoučet |  | 54.301 | [21 empty] | VV | 1
|  | výkres č.15 - pohled jihovýchodní : | [23 empty] | VV | 0
|  | objekt B - pod úrovní terénu : 0,6*0,9*(16,51+0,9) |  | 9.4014 | [21 empty] | VV | 0
|  | objekt D - pod úrovní terénu : 0,6*0,3*(31,55+0,6*2) |  | 5.895 | [21 empty] | VV | 0
|  | Mezisoučet |  | 15.2964 | [21 empty] | VV | 1
|  | Objekt D - Dvůr : 0,6*0,3*(8,565+16,03+1,3+6,05+13,315) |  | 8.1468 | [21 empty] | VV | 0
|  | Mezisoučet |  | 8.1468 | [21 empty] | VV | 1
SPU
4 | 162601102R00 | Vodorovné přemístění výkopku z horniny 1 až 4, na vzdálenost přes 4 000 do 5 000 m | m3 | 114.2937 |  | 0 |  | 0 |  | 0 | 21 | 0 | 0 | 0 | 0 | 0 | 800-1 | RTS 17/ II | RTS 16/ II | 0.011 | 1.26 |  |  |  |  | POL1_1
|  | po suchu, bez ohledu na druh dopravního prostředku, bez naložení výkopku, avšak se složením bez rozhrnutí, | [23 empty] | SPI
SPU
5 | 162702199R00 | Poplatek za skládku zeminy | m3 | 114.2937 |  | 0 |  | 0 |  | 0 | 21 | 0 | 0 | 0 | 0 | 0 |  | RTS 17/ II | RTS 16/ II | 0 | 0 |  |  |  |  | POL1_1
SPU
6 | 167101101R00 | Nakládání, skládání, překládání neulehlého výkopku nakládání výkopku do 100 m3, z horniny 1 až 4 | m3 | 114.2937 |  | 0 |  | 0 |  | 0 | 21 | 0 | 0 | 0 | 0 | 0 | 800-1 | RTS 17/ II | RTS 16/ II | 0.652 | 74.52 |  |  |  |  | POL1_1
SPU
7 | 171201201R00 | Uložení sypaniny na skládku nebo do násypů nezhut. na skládku | m3 | 114.2937 |  | 0 |  | 0 |  | 0 | 21 | 0 | 0 | 0 | 0 | 0 | 800-1 | RTS 17/ II | RTS 16/ II | 0.009 | 1.03 |  |  |  |  | POL1_1
|  | nebo na skládku s rozprostřením sypaniny ve vrstvách a s hrubým urovnáním, | [23 empty] | SPI
SPU
8 | 174101101R00 | Zásyp sypaninou se zhutněním jam, šachet, rýh nebo kolem objektů v těchto vykopávkách | m3 | 95.5436 |  | 0 |  | 0 |  | 0 | 21 | 0 | 0 | 0 | 0 | 0 | 800-1 | RTS 17/ II | RTS 16/ II | 0.184 | 17.58 |  |  |  |  | POL1_1
|  | z jakékoliv horniny s uložením výkopku po vrstvách, | [23 empty] | SPI
|  | včetně strojního přemístění materiálu pro zásyp ze vzdálenosti do 10 m od okraje zásypu | [23 empty] | POP
|  | celkové množství výkopku : 114,2937 |  | 114.2937 | [21 empty] | VV | 0
|  | odpočet podsypů pod znovu pokládané dlažby : -(0,15*24,428+0,15*100,5725) |  | -18.7501 | [21 empty] | VV | 0
SPU
9 | 181101102R00 | Úprava pláně v zářezech v hornině 1 až 4, se zhutněním | m2 | 152.1565 |  | 0 |  | 0 |  | 0 | 21 | 0 | 0 | 0 | 0 | 0 | 800-1 | RTS 17/ II | RTS 16/ II | 0.018 | 2.74 |  |  |  |  | POL1_
|  | vyrovnáním výškových rozdílů, ploch vodorovných a ploch do sklonu 1 : 5. | [23 empty] | SPI
|  | zhotnění podkladu pod dlažby : | [23 empty] | VV | 0
|  | okapový chodníček z betonových dlaždic 500 x 500 mm : | [23 empty] | VV | 0
|  | výkres č.02 - půdorys 1.NP : | [23 empty] | VV | 0
|  | v pohledu severovýchodním : 0,5*(18,56+0,5+8,73) |  | 13.895 | [21 empty] | VV | 0
|  | v pohledu severozápadním : 0,5*(14,2+0,5) |  | 7.35 | [21 empty] | VV | 0
|  | v pohledu jihozápadním : 0,5*(34,32+0,6*7*2+0,5*7*2+16,51+36,955+7,95+18,57) |  | 64.8525 | [21 empty] | VV | 0
|  | v pohledu jihovýchodním : 0,5*(31,55-3,6+0,5*2) |  | 14.475 | [21 empty] | VV | 0
|  | Mezisoučet |  | 100.5725 | [21 empty] | VV | 1
|  | chodník ze zámkové dlažby : | [23 empty] | VV | 0
|  | výkres č.03 - půdorys 1.NP : | [23 empty] | VV | 0
|  | v pohledu severovýchodním - část u invalidní rampy : 0,8*(37,135+0,2-6,8) |  | 24.428 | [21 empty] | VV | 0
|  | Mezisoučet |  | 24.428 | [21 empty] | VV | 1
|  | Ve dvoře budovy D po odkopání pro zateplení soklu - vrácení do původního stavu : 0,6*(8,565+16,03+1,3+6,05+13,315) |  | 27.156 | [21 empty] | VV | 0
|  | Mezisoučet |  | 27.156 | [21 empty] | VV | 1
SPU
10 | 58337213R | štěrkopísek frakce 0,0 až 32,0 mm; třída MN | m3 | 171.9785 |  | 0 |  | 0 |  | 0 | 21 | 0 | 1.67 | 287.2 | 0 | 0 | SPCM | RTS 17/ II | RTS 16/ II | 0 | 0 |  |  |  |  | POL3_
|  | celkové množství výkopku : 114,2937*1,8 |  | 205.7287 | [21 empty] | VV | 0
|  | odpočet podsypů pod znovu pokládané dlažby : -(0,15*24,428+0,15*100,5725)*1,8 |  | -33.7501 | [21 empty] | VV | 0
SPU
Díl: | 3 | Svislé a kompletní konstrukce |  |  |  | 0 |  | 0 |  | 0 |  | 0 |  | 24.16 |  | 0 |  |  |  |  | 126.56 |  |  |  |  | DIL
11 | 311271176R00 | Zdivo nosné z tvárnic porobetonových hladkých tloušťky 250 mm, charakteristická pevnost v tlaku fk = 2,60 MPa, součinitel prostupu tepla U=0,5 W/m2.K | m2 | 12.9175 |  | 0 |  | 0 |  | 0 | 21 | 0 | 0.17293 | 2.23 | 0 | 0 | 801-1 | RTS 17/ II | RTS 16/ II | 0.6492 | 8.39 |  |  |  |  | POL1_
|  | výkres č.05 - Budova B - navýšení atiky na úroveň +8,550 : 0,75*14,6 |  | 10.95 | [21 empty] | VV | 0
|  | Mezisoučet |  | 10.95 | [21 empty] | VV | 1
|  | výkres č.29 - Budova D - zateplení nadsvětlíku : | [23 empty] | VV | 0
|  | doplnění parapet. zdiva u okenního otvoru : 0,25*6,57+0,25*0,65*2 |  | 1.9675 | [21 empty] | VV | 0
|  | Mezisoučet |  | 1.9675 | [21 empty] | VV | 1
SPU
12 | 311271178R00 | Zdivo nosné z tvárnic porobetonových hladkých tloušťky 375 mm, charakteristická pevnost v tlaku fk = 2,60 MPa, součinitel prostupu tepla U=0,257 W/m2.K | m2 | 10 |  | 0 |  | 0 |  | 0 | 21 | 0 | 0.20566 | 2.06 | 0 | 0 | 801-1 | RTS 17/ II | RTS 16/ II | 0.9461 | 9.46 |  |  |  |  | POL1_
|  | Budova A - dozdívka parapetu ve vstupní hale : 2,5*4 |  | 10 | [21 empty] | VV | 0
SPU
13 | 317941121R00 | Osazení ocelových válcovaných nosníků na zdivu bez dodávky materiálu, výšky do 120 mm | t | 0.02526 |  | 0 |  | 0 |  | 0 | 21 | 0 | 0.01954 | 0 | 0 | 0 | 801-1 | RTS 17/ II | RTS 16/ II | 18.175 | 0.46 |  |  |  |  | POL1_
|  | profilu I, nebo IE, nebo U, nebo UE, nebo L | [23 empty] | SPI
|  | Budova A - výkres č.08 - oddělení místnosti s bateriemi fotovoltaiky : | [23 empty] | VV | 0
|  | prvek ozn. L1 : 4,15/1000 |  | 0.00415 | [21 empty] | VV | 0
|  | Mezisoučet |  | 0.00415 | [21 empty] | VV | 1
|  | výkres č.43 - Budova "B" - přístřešek VZT : | [23 empty] | VV | 0
|  | překlad otvoru prvek ozn. L1 : 21,11/1000 |  | 0.02111 | [21 empty] | VV | 0
|  | Mezisoučet |  | 0.02111 | [21 empty] | VV | 1
SPU
14 | 342255024R00 | Příčky z cihel a tvárnic nepálených příčky z příčkovek pórobetonových tloušťky 100 mm | m2 | 17.664 |  | 0 |  | 0 |  | 0 | 21 | 0 | 0.0706 | 1.25 | 0 | 0 | 801-1 | RTS 17/ II | RTS 16/ II | 0.52915 | 9.35 |  |  |  |  | POL1_
|  | včetně pomocného lešení | [23 empty] | SPI
|  | Budova A - výkres č.03 - příčka v místnosti bývalého trezoru : 3*3,8 |  | 11.4 | [21 empty] | VV | 0
|  | Budova A - výkres č.08 - oddělení místnosti s bateriemi fotovoltaiky : 2,8*(1,6+1,2)-0,8*1,97 |  | 6.264 | [21 empty] | VV | 0
|  | Mezisoučet |  | 17.664 | [21 empty] | VV | 1
SPU
15 | 342255028R00 | Příčky z cihel a tvárnic nepálených příčky z příčkovek pórobetonových tloušťky 150 mm | m2 | 9.463 |  | 0 |  | 0 |  | 0 | 21 | 0 | 0.1055 | 1 | 0 | 0 | 801-1 | RTS 17/ II | RTS 16/ II | 0.55489 | 5.25 |  |  |  |  | POL1_
|  | včetně pomocného lešení | [23 empty] | SPI
|  | výkres č.43 - Budova "B" - přístřešek VZT : | [23 empty] | VV | 0
|  | obezdíva prostupu a vyústění VZT : 2,15*(1,1*2+1,4*2)-1,17*0,55*2 |  | 9.463 | [21 empty] | VV | 0
|  | Mezisoučet |  | 9.463 | [21 empty] | VV | 1
SPU
16 | 346275112R00 | Přizdívky a obezdívky z desek pórobetonových tloušťky 75 mm | m2 | 29.4 |  | 0 |  | 0 |  | 0 | 21 | 0 | 0.10032 | 2.95 | 0 | 0 | 801-1 | RTS 17/ II | RTS 16/ II | 0.666 | 19.58 |  |  |  |  | POL1_
|  | s pomocným lešením o výšce podlahy do 1900 mm a pro zatížení do 1,5 kPa. | [23 empty] | SPI
|  | dozdívky okenních vložek - Budova A : | [23 empty] | VV | 0
|  | výkres č.03 - půdorys 1.NP : 0,2*2,1*8*2 |  | 6.72 | [21 empty] | VV | 0
|  | výkres č.04 - půdorys 2.NP : 0,2*2,1*8*2 |  | 6.72 | [21 empty] | VV | 0
|  | výkres č.05 - půdorys 3.NP : 0,2*2,1*8*2 |  | 6.72 | [21 empty] | VV | 0
|  | výkres č.06 - půdorys 4.NP : 0,2*6*2,1*2 |  | 5.04 | [21 empty] | VV | 0
|  | výkres č.07 - půdorys 5.NP : 0,2*2,1*5*2 |  | 4.2 | [21 empty] | VV | 0
SPU
17 | 346275114R00 | Přizdívky a obezdívky z desek pórobetonových tloušťky 125 mm | m2 | 108.2865 |  | 0 |  | 0 |  | 0 | 21 | 0 | 0.13523 | 14.64 | 0 | 0 | 801-1 | RTS 17/ II | RTS 16/ II | 0.684 | 74.07 |  |  |  |  | POL1_
|  | s pomocným lešením o výšce podlahy do 1900 mm a pro zatížení do 1,5 kPa. | [23 empty] | SPI
|  | dozdívky okenních vložek - Budova A - detail viz výkres č.35 : | [23 empty] | VV | 0
|  | výkres č.03 - půdorys 1.NP : 0,8*2,1*8 |  | 13.44 | [21 empty] | VV | 0
|  | 1,125*2,1*2 |  | 4.725 | [21 empty] | VV | 0
|  | 0,67*2,1*2 |  | 2.814 | [21 empty] | VV | 0
|  | 0,62*2,1*2 |  | 2.604 | [21 empty] | VV | 0
|  | Mezisoučet |  | 23.583 | [21 empty] | VV | 1
|  | výkres č.04 - půdorys 2.NP : 0,8*2,1*8 |  | 13.44 | [21 empty] | VV | 0
|  | 1,125*2,1*2 |  | 4.725 | [21 empty] | VV | 0
|  | 0,65*2,1 |  | 1.365 | [21 empty] | VV | 0
|  | 0,6*2,1 |  | 1.26 | [21 empty] | VV | 0
|  | 0,62*2,1 |  | 1.302 | [21 empty] | VV | 0
|  | 0,67*2,1 |  | 1.407 | [21 empty] | VV | 0
|  | Mezisoučet |  | 23.499 | [21 empty] | VV | 1
|  | výkres č.05 - půdorys 3.NP : 0,8*2,1*8 |  | 13.44 | [21 empty] | VV | 0
|  | 1,125*2,1*2 |  | 4.725 | [21 empty] | VV | 0
|  | 0,67*2,1*4 |  | 5.628 | [21 empty] | VV | 0
|  | Mezisoučet |  | 23.793 | [21 empty] | VV | 1
|  | výkres č.06 - půdorys 4.NP : 0,8*6*2,1 |  | 10.08 | [21 empty] | VV | 0
|  | 1,125*2,1*2 |  | 4.725 | [21 empty] | VV | 0
|  | 0,67*2,1*4 |  | 5.628 | [21 empty] | VV | 0
|  | Mezisoučet |  | 20.433 | [21 empty] | VV | 1
|  | výkres č.07 - půdorys 5.NP : 0,8*2,1*5 |  | 8.4 | [21 empty] | VV | 0
|  | 1,12*2,1 |  | 2.352 | [21 empty] | VV | 0
|  | 0,67*2,1*3 |  | 4.221 | [21 empty] | VV | 0
|  | 0,955*2,1 |  | 2.0055 | [21 empty] | VV | 0
|  | Mezisoučet |  | 16.9785 | [21 empty] | VV | 1
SPU
18 | 13331712R | tyč ocelová L (úhelník) válcovaná za tepla 11375 (S 235JR); rovnoramenná; tl = 5,00 mm; a = 50,0 mm; b = 50,0 mm | T | 0.02728 |  | 0 |  | 0 |  | 0 | 21 | 0 | 1 | 0.03 | 0 | 0 | SPCM | RTS 17/ II | RTS 16/ II | 0 | 0 |  |  |  |  | POL3_
|  | Budova A - výkres č.08 - oddělení místnosti s bateriemi fotovoltaiky : | [23 empty] | VV | 0
|  | prvek ozn. L1 : 4,15*1,08/1000 |  | 0.00448 | [21 empty] | VV | 0
|  | Mezisoučet |  | 0.00448 | [21 empty] | VV | 1
|  | výkres č.43 - Budova "B" - přístřešek VZT : | [23 empty] | VV | 0
|  | překlad otvoru prvek ozn. L1 : 21,11*1,08/1000 |  | 0.0228 | [21 empty] | VV | 0
|  | Mezisoučet |  | 0.0228 | [21 empty] | VV | 1
SPU
Díl: | 4 | Vodorovné konstrukce |  |  |  | 0 |  | 0 |  | 0 |  | 0 |  | 52.09 |  | 0 |  |  |  |  | 117.8 |  |  |  |  | DIL
19 | 411121221RT4 | Osazování stropních desek š. do 60, dl. do 90 cm | kus | 16 |  | 0 |  | 0 |  | 0 | 21 | 0 | 0.03874 | 0.62 | 0 | 0 |  | RTS 17/ II | RTS 16/ II | 0.293 | 4.69 |  |  |  |  | POL1_
|  | výkres č.28 - Budova "A" - schodišťová stěna - úprava podesty : | [23 empty] | VV | 0
|  | viz výpis desek (na výkrese je uvedené množství potřebné pro jednu podestu) : 4*4 |  | 16 | [21 empty] | VV | 0
|  | Mezisoučet |  | 16 | [21 empty] | VV | 1
SPU
20 | 411121232RT2 | Osazování stropních desek š. do 60, dl. do 180 cm | kus | 14 |  | 0 |  | 0 |  | 0 | 21 | 0 | 0.0805 | 1.13 | 0 | 0 |  | RTS 17/ II | RTS 16/ II | 0.353 | 4.94 |  |  |  |  | POL1_
|  | výkres č.28 - Budova "A" - schodišťová stěna - úprava podesty : | [23 empty] | VV | 0
|  | viz výpis desek (na výkrese je uvedené množství potřebné pro jednu podestu) : 2*4 |  | 8 | [21 empty] | VV | 0
|  | Mezisoučet |  | 8 | [21 empty] | VV | 1
|  | výkres č.43 - Budova "B" - přístřešek VZT : | [23 empty] | VV | 0
|  | prvek ozn.A : 6 |  | 6 | [21 empty] | VV | 0
|  | Mezisoučet |  | 6 | [21 empty] | VV | 1
SPU
21 | 411351101R00 | Bednění stropů deskových, balkonových nebo plošných konzol plné, rovné, popř. s náběhy bednící materiál prkna, bez podepření, - zřízení | m2 | 0.56 |  | 0 |  | 0 |  | 0 | 21 | 0 | 0.04531 | 0.03 | 0 | 0 | 801-1 | RTS 17/ II | RTS 16/ II | 0.65 | 0.36 |  |  |  |  | POL1_
|  | bez podpěrné konstrukce, s pomocným lešením | [23 empty] | SPI
|  | výkres č.43 - Budova "B" - přístřešek VZT : | [23 empty] | VV | 0
|  | nabetonování spádového betonu na stropní desky PZD : 0,1*(1,1+1,7)*2 |  | 0.56 | [21 empty] | VV | 0
SPU
22 | 411351102R00 | Bednění stropů deskových, balkonových nebo plošných konzol plné, rovné, popř. s náběhy , - odstranění | m2 | 0.56 |  | 0 |  | 0 |  | 0 | 21 | 0 | 0 | 0 | 0 | 0 | 801-1 | RTS 17/ II | RTS 16/ II | 0.173 | 0.1 |  |  |  |  | POL1_
|  | bez podpěrné konstrukce, s pomocným lešením | [23 empty] | SPI
SPU
23 | 417321313R00 | Železobeton ztužujících pásů a věnců z betonu C 16/20 | m3 | 0.8475 |  | 0 |  | 0 |  | 0 | 21 | 0 | 2.5251 | 2.14 | 0 | 0 | 801-1 | RTS 17/ II | RTS 16/ II | 1.448 | 1.23 |  |  |  |  | POL1_
|  | Budova A - nabetonování parapetů : | [23 empty] | VV | 0
|  | 2.NP - výkres č.04 - okno P5.A : 0,45*0,25*1,8 |  | 0.2025 | [21 empty] | VV | 0
|  | 3.NP - výkres č.05 - okno P6.A - detail - výkres č.36 : 0,3*0,25*1,8 |  | 0.135 | [21 empty] | VV | 0
|  | 3.NP - objekt na střeše budovy B - nabetonování parapetů - výkres č.05 : 0,2*0,5*0,6*2 |  | 0.12 | [21 empty] | VV | 0
|  | 4.NP - výkres č.06 - okno P8.A - detail - výkres č.36 : 0,3*0,25*1,8 |  | 0.135 | [21 empty] | VV | 0
|  | 5.NP - výkres č.07 - okno P8.A - detail - výkres č.36 : 0,3*0,25*1,8 |  | 0.135 | [21 empty] | VV | 0
|  | 6.NP - výkres č.08 - zvýšení prahu vstupních dveří P11.A : 0,2*0,25*0,9 |  | 0.045 | [21 empty] | VV | 0
|  | Mezisoučet |  | 0.7725 | [21 empty] | VV | 1
|  | výkres č.43 - Budova "B" - přístřešek VZT : | [23 empty] | VV | 0
|  | věnec ozn.1 : 0,1*0,15*(1,1*2+1,4*2) |  | 0.075 | [21 empty] | VV | 0
|  | Mezisoučet |  | 0.075 | [21 empty] | VV | 1
SPU
24 | 417321315R00 | Železobeton ztužujících pásů a věnců z betonu C 20/25 | m3 | 17.6482 |  | 0 |  | 0 |  | 0 | 21 | 0 | 2.5251 | 44.56 | 0 | 0 | 801-1 | RTS 17/ II | RTS 16/ II | 1.448 | 25.55 |  |  |  |  | POL1_1
|  | Budova A : | [23 empty] | VV | 0
|  | 4.NP - výkres č.06 - (dle detailu výkres č.37) : 0,3*0,3*6,325*2 |  | 1.1385 | [21 empty] | VV | 0
|  | 5.NP - výkres č.07 - (dle detailu výkres č.37) : 0,3*0,3*6,325*2 |  | 1.1385 | [21 empty] | VV | 0
|  | 6.NP - výkres č.08 - (dle detailu výkres č.37) : 0,3*0,3*(25,47*2+17,14*2) |  | 7.6698 | [21 empty] | VV | 0
|  | střecha 6.NP - výkres č.09 - (dle detailu výkres č.38) : 0,3*0,15*(3,41+8,355+8,57+2,415+4,87+4,56+0,9) |  | 1.4886 | [21 empty] | VV | 0
|  | Mezisoučet |  | 11.4354 | [21 empty] | VV | 1
|  | Budova B - výkres č.05 - půdorys 3.NP : | [23 empty] | VV | 0
|  | atika +8,550 - detail - výkres č.40 : 0,25*0,15*14,6 |  | 0.5475 | [21 empty] | VV | 0
|  | atika +7,900 - detail - výkres č.39 : 0,2*0,25*(35,405+35,5+0,6*2+2,7+16,4+10,45*2) |  | 5.6052 | [21 empty] | VV | 0
|  | zvýšení parapetu oken objektu na střeše Budovy B : 0,25*0,2*0,6*2 |  | 0.06 | [21 empty] | VV | 0
|  | Mezisoučet |  | 6.2127 | [21 empty] | VV | 1
SPU
25 | 417351115R00 | Bednění bočnic ztužujících pásů a věnců včetně vzpěr zřízení | m2 | 93.36 |  | 0 |  | 0 |  | 0 | 21 | 0 | 0.00782 | 0.73 | 0 | 0 | 801-1 | RTS 17/ II | RTS 16/ II | 0.481 | 44.91 |  |  |  |  | POL1_1
|  | Budova A - nabetonování parapetů : | [23 empty] | VV | 0
|  | 2.NP - výkres č.04 - okno P5.A : 0,45*2*1,8 |  | 1.62 | [21 empty] | VV | 0
|  | 3.NP - výkres č.05 - okno P6.A - detail - výkres č.36 : 0,3*2*1,8 |  | 1.08 | [21 empty] | VV | 0
|  | 3.NP - objekt na střeše budovy B - nabetonování parapetů - výkres č.05 : 0,2*2*0,6*2 |  | 0.48 | [21 empty] | VV | 0
|  | 4.NP - výkres č.06 - okno P8.A - detail - výkres č.36 : 0,3*2*1,8 |  | 1.08 | [21 empty] | VV | 0
|  | 5.NP - výkres č.07 - okno P8.A - detail - výkres č.36 : 0,3*2*1,8 |  | 1.08 | [21 empty] | VV | 0
|  | 6.NP - výkres č.08 - zvýšení prahu vstupních dveří P11.A : 0,2*2*0,9 |  | 0.36 | [21 empty] | VV | 0
|  | Mezisoučet |  | 5.7 | [21 empty] | VV | 1
|  | Budova A - zvýšení atik : | [23 empty] | VV | 0
|  | 4.NP - výkres č.06 - (dle detailu výkres č.37) : 0,3*2*6,325*2 |  | 7.59 | [21 empty] | VV | 0
|  | 5.NP - výkres č.07 - (dle detailu výkres č.37) : 0,3*2*6,325*2 |  | 7.59 | [21 empty] | VV | 0
|  | 6.NP - výkres č.08 - (dle detailu výkres č.37) : 0,3*2*(25,47*2+17,14*2) |  | 51.132 | [21 empty] | VV | 0
|  | střecha 6.NP - výkres č.09 - (dle detailu výkres č.38) : 0,3*2*(3,41+8,355+8,57+2,415+4,87+4,56+0,9) |  | 19.848 | [21 empty] | VV | 0
|  | Mezisoučet |  | 86.16 | [21 empty] | VV | 1
|  | výkres č.43 - Budova "B" - přístřešek VZT : | [23 empty] | VV | 0
|  | věnec ozn.1 : 2*0,15*(1,1*2+1,4*2) |  | 1.5 | [21 empty] | VV | 0
|  | Mezisoučet |  | 1.5 | [21 empty] | VV | 1
SPU
26 | 417351116R00 | Bednění bočnic ztužujících pásů a věnců včetně vzpěr odstranění | m2 | 93.36 |  | 0 |  | 0 |  | 0 | 21 | 0 | 0 | 0 | 0 | 0 | 801-1 | RTS 17/ II | RTS 16/ II | 0.24 | 22.41 |  |  |  |  | POL1_1
SPU
27 | 417361821R00 | Výztuž ztužujících pásů a věnců z betonářské oceli 10505 | t | 0.00733 |  | 0 |  | 0 |  | 0 | 21 | 0 | 1.0167 | 0.01 | 0 | 0 | 801-1 | RTS 17/ II | RTS 16/ II | 27.673 | 0.2 |  |  |  |  | POL1_
|  | výkres č.43 - Budova "B" - přístřešek VZT : | [23 empty] | VV | 0
|  | věnec ozn. 1 : 6,79*1,08/1000 |  | 0.00733 | [21 empty] | VV | 0
SPU
28 | 417361921RT4 | Výztuž ztužujících pásů a věnců ze svažovaných sítí průměr drátu 6 mm, velikost oka 100/100 mm | t | 0.50177 |  | 0 |  | 0 |  | 0 | 21 | 0 | 1.0466 | 0.53 | 0 | 0 | 801-1 | RTS 17/ II | RTS 16/ II | 15.231 | 7.64 |  |  |  |  | POL1_1
|  | Budova A - zvýšení atik : | [23 empty] | VV | 0
|  | 4.NP - výkres č.06 - prvek ozn.3 : 31,6*1,08/1000 |  | 0.03413 | [21 empty] | VV | 0
|  | 5.NP - výkres č.07 - prvek ozn.3 : 31,6*1,08/1000 |  | 0.03413 | [21 empty] | VV | 0
|  | 6.NP - výkres č.08 - prvek ozn.3 : 128,4*1,08/1000 |  | 0.13867 | [21 empty] | VV | 0
|  | střecha 6.NP - výkres č.09 - prvek ozn.2 : 48,2*1,08/1000 |  | 0.05206 | [21 empty] | VV | 0
|  | Mezisoučet |  | 0.25898 | [21 empty] | VV | 1
|  | Budova B - výkres č.05 - půdorys 3.NP : | [23 empty] | VV | 0
|  | atika +8,550 - prvek ozn.05 : 22,1*1,08/1000 |  | 0.02387 | [21 empty] | VV | 0
|  | atika +7,900 - prvek ozn.03 : 202,7*1,08/1000 |  | 0.21892 | [21 empty] | VV | 0
|  | Mezisoučet |  | 0.24278 | [21 empty] | VV | 1
SPU
29 | 434311114R00 | Stupně dusané z betonu z betonu C 16/20 | m | 1 |  | 0 |  | 0 |  | 0 | 21 | 0 | 0.11369 | 0.11 | 0 | 0 | 801-1 | RTS 17/ II | RTS 16/ II | 0.5685 | 0.57 |  |  |  |  | POL1_
|  | na terén nebo na desku z betonu prostého nebo prokládaného kamenem, bez potěru, se zahlazením povrchu, | [23 empty] | SPI
|  | 6.NP - výkres č.08 - předsazený stupeň u zvýšení prahu vstupních dveří P11.A : 1 |  | 1 | [21 empty] | VV | 0
SPU
30 | 434351141R00 | Bednění stupňů betonovaných na podstupňové desce nebo na terénu přímočarých zřízení | m2 | 0.32 |  | 0 |  | 0 |  | 0 | 21 | 0 | 0.02417 | 0.01 | 0 | 0 | 801-1 | RTS 17/ II | RTS 16/ II | 1.5396 | 0.49 |  |  |  |  | POL1_
|  | 6.NP - výkres č.08 - předsazený stupeň u zvýšení prahu vstupních dveří P11.A : 0,2*1+0,3*0,2*2 |  | 0.32 | [21 empty] | VV | 0
SPU
31 | 434351142R00 | Bednění stupňů betonovaných na podstupňové desce nebo na terénu přímočarých odstranění | m2 | 0.32 |  | 0 |  | 0 |  | 0 | 21 | 0 | 0 | 0 | 0 | 0 | 801-1 | RTS 17/ II | RTS 16/ II | 0.26 | 0.08 |  |  |  |  | POL1_
SPU
32 | 631313611R00 | Mazanina z betonu prostého tl. přes 80 do 120 mm z betonu C 16/20 | m3 | 0.8796 |  | 0 |  | 0 |  | 0 | 21 | 0 | 2.525 | 2.22 | 0 | 0 | 801-1 | RTS 17/ II | RTS 16/ II | 2.58 | 2.27 |  |  |  |  | POL1_
|  | (z kameniva) hlazená dřevěným hladítkem | [23 empty] | SPI
|  | Včetně vytvoření dilatačních spár, bez zaplnění. | [23 empty] | POP
|  | výkres č.40 - dobetonování na stáv.úroveň stropní kce : 0,25*0,2*14,6 |  | 0.73 | [21 empty] | VV | 0
|  | Mezisoučet |  | 0.73 | [21 empty] | VV | 1
|  | výkres č.43 - Budova "B" - přístřešek VZT : | [23 empty] | VV | 0
|  | nabetonování spádového betonu na stropní desky PZD : 0,08*1,1*1,7 |  | 0.1496 | [21 empty] | VV | 0
|  | Mezisoučet |  | 0.1496 | [21 empty] | VV | 1
SPU
33 | 631319163R00 | Příplatek za přehlazení povrchu tloušťka mazaniny od 80 mm do 120 mm | m3 | 0.1496 |  | 0 |  | 0 |  | 0 | 21 | 0 | 0.02 | 0 | 0 | 0 | 801-1 | RTS 17/ II | RTS 16/ II | 1.35 | 0.2 |  |  |  |  | POL1_
|  | betonové mazaniny min. B 10 ocelovým hladítkem s poprášením cementem pro konečnou úpravu mazaniny | [23 empty] | SPI
|  | výkres č.43 - Budova "B" - přístřešek VZT : | [23 empty] | VV | 0
|  | nabetonování spádového betonu na stropní desky PZD : 0,08*1,1*1,7 |  | 0.1496 | [21 empty] | VV | 0
SPU
34 | 970241100R00 | Řezání prostého betonu řezání prostého betonu, hloubka řezu 100 mm | m | 2.4 |  | 0 |  | 0 |  | 0 | 21 | 0 | 0 | 0 | 0.00046 | 0 | 801-3 | RTS 17/ II | RTS 16/ II | 0.9 | 2.16 |  |  |  |  | POL1_
|  | výkres č.28 - Budova "A" - schodišťová stěna - úprava podesty : | [23 empty] | VV | 0
|  | analogicky zkrácení PZD desek na požadovanou délku : 0,6*4 |  | 2.4 | [21 empty] | VV | 0
|  | Mezisoučet |  | 2.4 | [21 empty] | VV | 1
SPU
Díl: | 59 | Komunikace |  |  |  | 0 |  | 0 |  | 0 |  | 0 |  | 52.8 |  | 0 |  |  |  |  | 54.47 |  |  |  |  | DIL
35 | 564231111R00 | Podklad nebo podsyp ze štěrkopísku tloušťka po zhutnění 100 mm | m2 | 152.1565 |  | 0 |  | 0 |  | 0 | 21 | 0 | 0.2024 | 30.8 | 0 | 0 | 822-1 | RTS 17/ II | RTS 16/ II | 0.026 | 3.96 |  |  |  |  | POL1_1
|  | s rozprostřením, vlhčením a zhutněním | [23 empty] | SPI
|  | okapový chodníček z betonových dlaždic 500 x 500 mm : | [23 empty] | VV | 0
|  | výkres č.02 - půdorys 1.NP : | [23 empty] | VV | 0
|  | v pohledu severovýchodním : 0,5*(18,56+0,5+8,73) |  | 13.895 | [21 empty] | VV | 0
|  | v pohledu severozápadním : 0,5*(14,2+0,5) |  | 7.35 | [21 empty] | VV | 0
|  | v pohledu jihozápadním : 0,5*(34,32+0,6*7*2+0,5*7*2+16,51+36,955+7,95+18,57) |  | 64.8525 | [21 empty] | VV | 0
|  | v pohledu jihovýchodním : 0,5*(31,55-3,6+0,5*2) |  | 14.475 | [21 empty] | VV | 0
|  | Mezisoučet |  | 100.5725 | [21 empty] | VV | 1
|  | chodník ze zámkové dlažby : | [23 empty] | VV | 0
|  | výkres č.03 - půdorys 1.NP : | [23 empty] | VV | 0
|  | v pohledu severovýchodním - část u invalidní rampy : 0,8*(37,135+0,2-6,8) |  | 24.428 | [21 empty] | VV | 0
|  | Mezisoučet |  | 24.428 | [21 empty] | VV | 1
|  | Ve dvoře budovy D po odkopání pro zateplení soklu - vrácení do původního stavu : 0,6*(8,565+16,03+1,3+6,05+13,315) |  | 27.156 | [21 empty] | VV | 0
|  | Mezisoučet |  | 27.156 | [21 empty] | VV | 1
SPU
36 | 596215020R00 | Kladení zámkové dlažby do drtě tloušťka dlažby 60 mm, tloušťka lože 30 mm | m2 | 24.428 |  | 0 |  | 0 |  | 0 | 21 | 0 | 0.05545 | 1.35 | 0 | 0 | 822-1 | RTS 17/ II | RTS 16/ II | 0.524 | 12.8 |  |  |  |  | POL1_1
|  | s provedením lože z kameniva drceného, s vyplněním spár, s dvojitým hutněním a se smetením přebytečného materiálu na krajnici. S dodáním hmot pro lože a výplň spár. | [23 empty] | SPI |  | s provedením lože z kameniva drceného, s vyplněním spár, s dvojitým hutněním a se smetením přebytečného materiálu na krajnici. S dodáním hmot pro lože a výplň spár.
|  | výkres č.03 - půdorys 1.NP : | [23 empty] | VV | 0
|  | v pohledu severovýchodním - část u invalidní rampy : 0,8*(37,135+0,2-6,8) |  | 24.428 | [21 empty] | VV | 0
|  | demontovaná dlažba použita zpětně k zadláždění : | [23 empty] | VV | 0
SPU
37 | 596811111RT5 | Kladení dlažby z betonových nebo kameninových dlaždic včetně dodávky dlaždic betonových, rozměru 50/50 mm, tloušťky 60 mm, do lože z kameniva těženého | m2 | 100.5725 |  | 0 |  | 0 |  | 0 | 21 | 0 | 0.20532 | 20.65 | 0 | 0 | 822-1 | RTS 17/ II | RTS 16/ II | 0.375 | 37.71 |  |  |  |  | POL1_1
|  | komunikací pro pěší do velikosti dlaždic 0,25 m2 s provedením lože do tl. 30 mm, s vyplněním spár a se smetením přebytečného materiálu na vzdálenost do 3 m | [23 empty] | SPI |  | komunikací pro pěší do velikosti dlaždic 0,25 m2 s provedením lože do tl. 30 mm, s vyplněním spár a se smetením přebytečného materiálu na vzdálenost do 3 m
|  | výkres č.02 - půdorys 1.NP : | [23 empty] | VV | 0
|  | v pohledu severovýchodním : 0,5*(18,56+0,5+8,73) |  | 13.895 | [21 empty] | VV | 0
|  | v pohledu severozápadním : 0,5*(14,2+0,5) |  | 7.35 | [21 empty] | VV | 0
|  | v pohledu jihozápadním : 0,5*(34,32+0,6*7*2+0,5*7*2+16,51+36,955+7,95+18,57) |  | 64.8525 | [21 empty] | VV | 0
|  | v pohledu jihovýchodním : 0,5*(31,55-3,6+0,5*2) |  | 14.475 | [21 empty] | VV | 0
SPU
Díl: | 61 | Upravy povrchů vnitřní |  |  |  | 0 |  | 0 |  | 0 |  | 0 |  | 10.72 |  | 0 |  |  |  |  | 402.02 |  |  |  |  | DIL
38 | 611421133R00 | Omítky vnitřní stropů vápenné, vápenocementové omítky vnitřní vápenné, vápenocementové stropů rovných štukové | m2 | 7.104 |  | 0 |  | 0 |  | 0 | 21 | 0 | 0.05123 | 0.36 | 0 | 0 | 801-1 | RTS 17/ II | RTS 16/ II | 0.908 | 6.45 |  |  |  |  | POL1_
|  | s pomocným lešením o výšce podlahy do 1900 mm a pro zatížení do 1,5 kPa, | [23 empty] | SPI
|  | výkres č.28 - Budova "A" - schodišťová stěna - úprava podesty : | [23 empty] | VV | 0
|  | omítka spodní části doplňovaných podest : 0,6*(0,965*2+1,03)*4 |  | 7.104 | [21 empty] | VV | 0
SPU
39 | 611421231R00 | Oprava vnitřních vápenných omítek stropů železobetonových rovných tvárnicových a kleneb v množství opravované plochy v množství opravované plochy přes 5 do 10 %, štukových | m2 | 20.52 |  | 0 |  | 0 |  | 0 | 21 | 0 | 0.00645 | 0.13 | 0 | 0 | 801-4 | RTS 17/ II | RTS 16/ II | 0.19274 | 3.96 |  |  |  |  | POL1_
|  | Včetně pomocného pracovního lešení o výšce podlahy do 1900 mm a pro zatížení do 1,5 kPa. | [23 empty] | POP
|  | výkres č.29 - Budova D - zateplení nadsvětlíku : | [23 empty] | VV | 0
|  | oprava stávajících omítek : 3,6*5,7 |  | 20.52 | [21 empty] | VV | 0
SPU
40 | 611481113R00 | Potažení stropů pletivem sklotextilní výztužnou síťkou, | m2 | 7.104 |  | 0 |  | 0 |  | 0 | 21 | 0 | 0.00034 | 0 | 0 | 0 | 801-1 | RTS 17/ II | RTS 16/ II | 0.33 | 2.34 |  |  |  |  | POL1_
|  | výkres č.28 - Budova "A" - schodišťová stěna - úprava podesty : | [23 empty] | VV | 0
|  | omítka spodní části doplňovaných podest - přatažení ocelových nosných kcí : 0,6*(0,965*2+1,03)*4 |  | 7.104 | [21 empty] | VV | 0
SPU
41 | 612409991R00 | Začištění omítek kolem oken, dveří a obkladů apod. maltou vápenou | m | 1871 |  | 0 |  | 0 |  | 0 | 21 | 0 | 0.00431 | 8.06 | 0 | 0 | 801-4 | RTS 17/ II | RTS 16/ II | 0.1818 | 340.15 |  |  |  |  | POL1_
|  | výkres č.29 - Budova D - zateplení nadsvětlíku : 5,4*2+0,65*2 |  | 12.1 | [21 empty] | VV | 0
|  | Mezisoučet |  | 12.1 | [21 empty] | VV | 1
|  | po výměně oken a dveří : | [23 empty] | VV | 0
|  | Budova A : (5,1+2,1)*2*(22+27)+(1,8+2,4)*2*7 |  | 764.4 | [21 empty] | VV | 0
|  | 4,6+16,5*2 |  | 37.6 | [21 empty] | VV | 0
|  | (0,6*2+2,4*2)*14+(0,6*2+1,2*2)*2+(1,5*2+2,4*2)*6 |  | 138 | [21 empty] | VV | 0
|  | (1*2+0,6*2)*2+(1+1,8*2)*2 |  | 15.6 | [21 empty] | VV | 0
|  | Mezisoučet |  | 955.6 | [21 empty] | VV | 1
|  | Budova B : (2,1*2+3,8*2)*4+(1,1*2+2,1*2)*2+(3*2+3,8*2)*4+(1,1*2+3*2)*2 |  | 130.8 | [21 empty] | VV | 0
|  | (1,2*2+2,4*2)*51 |  | 367.2 | [21 empty] | VV | 0
|  | (2,1*2+1,2*2)*12 |  | 79.2 | [21 empty] | VV | 0
|  | (0,6*2+0,9*2)*2 |  | 6 | [21 empty] | VV | 0
|  | (0,6*2+1*2)*7+(1+2*2)*2 |  | 32.4 | [21 empty] | VV | 0
|  | (4*2+3*2)*7+(5*2+0,6*2+4*2+1,8*2) |  | 120.8 | [21 empty] | VV | 0
|  | Mezisoučet |  | 736.4 | [21 empty] | VV | 1
|  | Budova D : (0,9*2+2,7*2)*9 |  | 64.8 | [21 empty] | VV | 0
|  | 3*3+2,4*3*6+3,6*3+(0,9+2*2) |  | 67.9 | [21 empty] | VV | 0
|  | (0,6*2+1,2*2)*3 |  | 10.8 | [21 empty] | VV | 0
|  | 1,8*2+1,5*2+(1,1*2+1,7*2)*3 |  | 23.4 | [21 empty] | VV | 0
|  | Mezisoučet |  | 166.9 | [21 empty] | VV | 1
SPU
42 | 612421231R00 | Oprava vnitřních vápenných omítek stěn v množství opravované plochy přes 5 do 10 %, štukových | m2 | 22.2 |  | 0 |  | 0 |  | 0 | 21 | 0 | 0.00579 | 0.13 | 0 | 0 | 801-4 | RTS 17/ II | RTS 16/ II | 0.16942 | 3.76 |  |  |  |  | POL1_
|  | výkres č.29 - Budova D - zateplení nadsvětlíku : | [23 empty] | VV | 0
|  | oprava stávajících omítek : 1,5*3,6*2+1,3*5,7+0,7*5,7 |  | 22.2 | [21 empty] | VV | 0
SPU
43 | 612425931R00 | Omítka vápenná vnitřního ostění omítkou štukovou | m2 | 3.57 |  | 0 |  | 0 |  | 0 | 21 | 0 | 0.05729 | 0.2 | 0 | 0 | 801-4 | RTS 17/ II | RTS 16/ II | 1.1772 | 4.2 |  |  |  |  | POL1_
|  | okenního nebo dveřního, z pomocného pracovního lešení o výšce podlahy do 1900 mm a pro zatížení do 1,5 kPa, | [23 empty] | SPI
|  | výkres č.29 - Budova D - zateplení nadsvětlíku : 0,2*(5,4*2+0,65*2) |  | 2.42 | [21 empty] | VV | 0
|  | výkres č.08 - Budova A - ostění dveří P2.A : 0,25*(1,8*2+1) |  | 1.15 | [21 empty] | VV | 0
SPU
44 | 612473182R00 | Omítky vnitřní zdiva ze suchých směsí štukové | m2 | 65.7455 |  | 0 |  | 0 |  | 0 | 21 | 0 | 0.02798 | 1.84 | 0 | 0 | 801-1 | RTS 17/ II | RTS 16/ II | 0.626 | 41.16 |  |  |  |  | POL1_
|  | omítka vápenocementová, strojně nebo ručně nanášená v podlaží i ve schodišti na jakýkoliv druh podkladu, | [23 empty] | SPI
|  | Budova A - výkres č.03 : | [23 empty] | VV | 0
|  | zateplení stěny a parapetů v 1.NP : 3*(1+1,1) |  | 6.3 | [21 empty] | VV | 0
|  | 1,35*(4+5) |  | 12.15 | [21 empty] | VV | 0
|  | Mezisoučet |  | 18.45 | [21 empty] | VV | 1
|  | výkres č.29 - Budova D - zateplení nadsvětlíku : 0,25*6,57+0,25*0,65*2 |  | 1.9675 | [21 empty] | VV | 0
|  | Mezisoučet |  | 1.9675 | [21 empty] | VV | 1
|  | Budova A - výkres č.03 - příčka v místnosti bývalého trezoru : 3*3,8*2 |  | 22.8 | [21 empty] | VV | 0
|  | Mezisoučet |  | 22.8 | [21 empty] | VV | 1
|  | Budova A - výkres č.08 - oddělení místnosti s bateriemi fotovoltaiky : (2,8*(1,6+1,2)-0,8*1,97)*2 |  | 12.528 | [21 empty] | VV | 0
|  | Mezisoučet |  | 12.528 | [21 empty] | VV | 1
|  | Budova A - dozdívka parapetu ve vstupní hale : 2,5*4 |  | 10 | [21 empty] | VV | 0
|  | Mezisoučet |  | 10 | [21 empty] | VV | 1
SPU
Díl: | 62 | Úpravy povrchů vnější |  |  |  | 0 |  | 0 |  | 0 |  | 0 |  | 164.52 |  | 0 |  |  |  |  | 7486.14 |  |  |  |  | DIL
45 | 216904391R00 | Příplatek za ruční dočištění ocelovými kartáči | m2 | 125.299 |  | 0 |  | 0 |  | 0 | 21 | 0 | 0 | 0 | 0 | 0 |  | RTS 17/ II | RTS 16/ II | 0.526 | 65.91 |  |  |  |  | POL1_
|  | analogicky očištění soklového zdiva : | [23 empty] | VV | 0
|  | výkres č.12 pohled severovýchodní : | [23 empty] | VV | 0
|  | objekt A - pod úrovní terénu : 0,7*37,155 |  | 26.0085 | [21 empty] | VV | 0
|  | objekt D - pod úrovní terénu : 0,3*18,56 |  | 5.568 | [21 empty] | VV | 0
|  | Mezisoučet |  | 31.5765 | [21 empty] | VV | 1
|  | výkres č.13 - pohled severozápadní : | [23 empty] | VV | 0
|  | objekt B - pod úrovní terénu : 0,5*14,2 |  | 7.1 | [21 empty] | VV | 0
|  | objekt D - pod úrovní terénu : 0,3*7,95 |  | 2.385 | [21 empty] | VV | 0
|  | Mezisoučet |  | 9.485 | [21 empty] | VV | 1
|  | výkres č.14 - pohled jihozápadní : | [23 empty] | VV | 0
|  | objekt A - pod úrovní terénu : 0,7*37,155 |  | 26.0085 | [21 empty] | VV | 0
|  | objekt B - pod úrovní terénu : 0,5*(34,32-0,45*7) |  | 15.585 | [21 empty] | VV | 0
|  | objekt B - pod úrovní terénu ("žiletky") : 0,5*(0,6*2*7+0,45*7) |  | 5.775 | [21 empty] | VV | 0
|  | objekt D - pod úrovní terénu : 0,3*18,57 |  | 5.571 | [21 empty] | VV | 0
|  | Mezisoučet |  | 52.9395 | [21 empty] | VV | 1
|  | výkres č.15 - pohled jihovýchodní : | [23 empty] | VV | 0
|  | objekt B - pod úrovní terénu : 0,5*16,51 |  | 8.255 | [21 empty] | VV | 0
|  | objekt D - pod úrovní terénu : 0,3*31,55 |  | 9.465 | [21 empty] | VV | 0
|  | Mezisoučet |  | 17.72 | [21 empty] | VV | 1
|  | Objekt D - Dvůr : | [23 empty] | VV | 0
|  | pod úrovní terénu : 0,3*(8,565+16,03+1,3+6,05+13,315) |  | 13.578 | [21 empty] | VV | 0
|  | Mezisoučet |  | 13.578 | [21 empty] | VV | 1
SPU
46 | 620991121R00 | Zakrývání výplní vnějších otvorů z postaveného lešení | m2 | 1038.915 |  | 0 |  | 0 |  | 0 | 21 | 0 | 4e-05 | 0.04 | 0 | 0 | 801-1 | RTS 17/ II | RTS 16/ II | 0.078 | 81.04 |  |  |  |  | POL1_
|  | s rámy a zárubněmi, zábradlí, předmětů oplechování apod., které se zřizují ještě před úpravami povrchu, před jejich znečištěním při úpravách povrchu nástřikem plastických (lepivých) maltovin | [23 empty] | SPI |  | s rámy a zárubněmi, zábradlí, předmětů oplechování apod., které se zřizují ještě před úpravami povrchu, před jejich znečištěním při úpravách povrchu nástřikem plastických (lepivých) maltovin
|  | VÝPLNĚ OKEN : | [23 empty] | VV | 0
|  | výkres č.12 - pohled severovýchodní : | [23 empty] | VV | 0
|  | okna 1200/600 mm : 22*1,2*0,6 |  | 15.84 | [21 empty] | VV | 0
|  | okna 900/900 mm : 20*0,9*0,9 |  | 16.2 | [21 empty] | VV | 0
|  | okna 600/900 mm : 2*0,6*0,9 |  | 1.08 | [21 empty] | VV | 0
|  | Mezisoučet |  | 33.12 | [21 empty] | VV | 1
|  | výkres č.13 - pohled severozápadní : | [23 empty] | VV | 0
|  | okna 600/900 mm : 2*0,9*0,6 |  | 1.08 | [21 empty] | VV | 0
|  | Mezisoučet |  | 1.08 | [21 empty] | VV | 1
|  | výkres č.14 - pohled jihozápadní : | [23 empty] | VV | 0
|  | okna 1200/600 mm : 8*1,2*0,6 |  | 5.76 | [21 empty] | VV | 0
|  | okno 600/1500 mm : 0,6*1,5 |  | 0.9 | [21 empty] | VV | 0
|  | okno 470/1500 mm : 0,47*1,5 |  | 0.705 | [21 empty] | VV | 0
|  | okna 900/900 mm : 18*0,9*0,9 |  | 14.58 | [21 empty] | VV | 0
|  | okna 1000/1350 mm : 38*1*1,35 |  | 51.3 | [21 empty] | VV | 0
|  | Mezisoučet |  | 73.245 | [21 empty] | VV | 1
|  | výkres č.15 - pohled jihovýchodní : | [23 empty] | VV | 0
|  | okno 600/1200 mm : 4*0,6*1,2 |  | 2.88 | [21 empty] | VV | 0
|  | okno 600/1000 mm : 2*0,6*1 |  | 1.2 | [21 empty] | VV | 0
|  | Mezisoučet |  | 4.08 | [21 empty] | VV | 1
|  | Dvůr objektu D : | [23 empty] | VV | 0
|  | okno 900/1500 mm : 2*0,9*1,5 |  | 2.7 | [21 empty] | VV | 0
|  | okno 600/1200 mm : 3*0,6*1,2 |  | 2.16 | [21 empty] | VV | 0
|  | Mezisoučet |  | 4.86 | [21 empty] | VV | 1
|  | výkres č.12 - pohled severovýchodní : | [23 empty] | VV | 0
|  | okna 1200/2100 mm : 4*27*1,2*2,1 |  | 272.16 | [21 empty] | VV | 0
|  | okna 1200/2400 mm : 22*1,2*2,4 |  | 63.36 | [21 empty] | VV | 0
|  | okna 900/2100 mm : 4*0,9*2,1 |  | 7.56 | [21 empty] | VV | 0
|  | Mezisoučet |  | 343.08 | [21 empty] | VV | 1
|  | výkres č.13 - pohled severozápadní : | [23 empty] | VV | 0
|  | okna 1200/2400 mm : 20*1,2*2,4 |  | 57.6 | [21 empty] | VV | 0
|  | okna 1200/2100 mm : 4*1,2*2,1 |  | 10.08 | [21 empty] | VV | 0
|  | balkonové dveře 1800/2100 mm : 3*1,8*2,1 |  | 11.34 | [21 empty] | VV | 0
|  | Mezisoučet |  | 79.02 | [21 empty] | VV | 1
|  | výkres č.14 - pohled jihozápadní : | [23 empty] | VV | 0
|  | okna 1200/2100 mm : (14+22*4)*1,2*2,1 |  | 257.04 | [21 empty] | VV | 0
|  | okna 1200/3000 mm : 14*1,2*3 |  | 50.4 | [21 empty] | VV | 0
|  | okna 1200/1500 mm : 12*1,2*1,5 |  | 21.6 | [21 empty] | VV | 0
|  | Mezisoučet |  | 329.04 | [21 empty] | VV | 1
|  | výkres č.15 - pohled jihovýchodní : | [23 empty] | VV | 0
|  | okno 1200/2100 mm : 17*1,2*2,1 |  | 42.84 | [21 empty] | VV | 0
|  | okno 1800/2400 mm : 4*1,8*2,4 |  | 17.28 | [21 empty] | VV | 0
|  | Mezisoučet |  | 60.12 | [21 empty] | VV | 1
|  | Dvůr objektu D : | [23 empty] | VV | 0
|  | okno 1100/1700 mm : 3*1,1*1,7 |  | 5.61 | [21 empty] | VV | 0
|  | Mezisoučet |  | 5.61 | [21 empty] | VV | 1
|  | VÝPLNĚ DVEŘÍ : | [23 empty] | VV | 0
|  | výkres č.13 - pohled severozápadní : | [23 empty] | VV | 0
|  | dveře 900/1800 mm : 0,9*1,8 |  | 1.62 | [21 empty] | VV | 0
|  | Mezisoučet |  | 1.62 | [21 empty] | VV | 1
|  | výkres č.15 - pohled jihovýchodní : | [23 empty] | VV | 0
|  | dveře 900/1800 mm : 0,9*1,8 |  | 1.62 | [21 empty] | VV | 0
|  | dveře 900/2000 mm : 0,9*2 |  | 1.8 | [21 empty] | VV | 0
|  | Mezisoučet |  | 3.42 | [21 empty] | VV | 1
|  | výkres č.14 - pohled jihozápadní : | [23 empty] | VV | 0
|  | dveře 2100/2000 mm : 2,1*2 |  | 4.2 | [21 empty] | VV | 0
|  | Mezisoučet |  | 4.2 | [21 empty] | VV | 1
|  | výplně stěn v pohledu severovýchodním a severozápadním : 4*3 |  | 12 | [21 empty] | VV | 0
|  | 1,2*3,4 |  | 4.08 | [21 empty] | VV | 0
|  | 4,4*0,8 |  | 3.52 | [21 empty] | VV | 0
|  | 1,2*3,4 |  | 4.08 | [21 empty] | VV | 0
|  | 4,4*3,4 |  | 14.96 | [21 empty] | VV | 0
|  | 4,4*3,4*3 |  | 44.88 | [21 empty] | VV | 0
|  | 4*2,1 |  | 8.4 | [21 empty] | VV | 0
|  | 5*0,9 |  | 4.5 | [21 empty] | VV | 0
|  | Mezisoučet |  | 96.42 | [21 empty] | VV | 1
SPU
47 | 622311522RT1 | Zateplení soklu extrudovaným polystyrénem, tloušťky 100 mm, kontaktní nátěr a akrylátová omítka | m2 | 53.5936 |  | 0 |  | 0 |  | 0 | 21 | 0 | 0.01466 | 0.79 | 0 | 0 | 801-1 | RTS 17/ II | RTS 16/ II | 1.2558 | 67.3 |  |  |  |  | POL1_
|  | nanesení lepicího tmelu na izolační desky, nalepení desek, zajištění talířovými hmoždinkami (6 ks/m2), přebroušení desek, natažení stěrky, vtlačení výztužné tkaniny (1,15 m2/m2), přehlazení stěrky. Další vrstvy podle popisu položky. | [23 empty] | SPI |  | nanesení lepicího tmelu na izolační desky, nalepení desek, zajištění talířovými hmoždinkami (6 ks/m2), přebroušení desek, natažení stěrky, vtlačení výztužné tkaniny (1,15 m2/m2), přehlazení stěrky. Další vrstvy podle popisu položky.
|  | K ochraně hran na rozích budovy je do plochy zahrnuto 0,14 m rohových lišt na m2. | [23 empty] | SPI
|  | ZATEPLENÍ SOKLU : | [23 empty] | VV | 0
|  | výkres č.12 pohled severovýchodní : | [23 empty] | VV | 0
|  | objekt A - přechodová hrana mezi extrud. polystyrenem a minerální vatou : 0,16*37,155 |  | 5.9448 | [21 empty] | VV | 0
|  | objekt A- horní špaleta oken : 0,2*2,4*10+1,2*2 |  | 7.2 | [21 empty] | VV | 0
|  | Mezisoučet |  | 13.1448 | [21 empty] | VV | 1
|  | výkres č.14 - pohled jihozápadní : | [23 empty] | VV | 0
|  | objekt A - přechodová hrana mezi extrud. polystyrenem a minerální vatou : 0,16*37,155 |  | 5.9448 | [21 empty] | VV | 0
|  | objekt A- horní špaleta oken : 0,2*2,4*10 |  | 4.8 | [21 empty] | VV | 0
|  | objekt B - přechodová hrana mezi extrud. polystyrenem a minerální vatou : 0,3*(34,32-0,45*7) |  | 9.351 | [21 empty] | VV | 0
|  | Mezisoučet |  | 20.0958 | [21 empty] | VV | 1
|  | výkres č.15 - pohled jihovýchodní : | [23 empty] | VV | 0
|  | objekt B - přechodová hrana mezi extrud. polystyrenem a minerální vatou : 0,3*16,51 |  | 4.953 | [21 empty] | VV | 0
|  | Mezisoučet |  | 4.953 | [21 empty] | VV | 1
|  | Budova B - výkres č.05 -zateplení steny nad úrovní střechy : 0,7*11*2 |  | 15.4 | [21 empty] | VV | 0
|  | Mezisoučet |  | 15.4 | [21 empty] | VV | 1
SPU
48 | 622311525RV1 | Zateplení soklu extrudovaným polystyrénem, tloušťky 160 mm, zakončené stěrkou s výztužnou tkaninou | m2 | 394.1545 |  | 0 |  | 0 |  | 0 | 21 | 0 | 0.01325 | 5.22 | 0 | 0 | 801-1 | RTS 17/ II | RTS 16/ II | 0.857 | 337.79 |  |  |  |  | POL1_
|  | nanesení lepicího tmelu na izolační desky, nalepení desek, zajištění talířovými hmoždinkami (6 ks/m2), přebroušení desek, natažení stěrky, vtlačení výztužné tkaniny (1,15 m2/m2), přehlazení stěrky. Další vrstvy podle popisu položky. | [23 empty] | SPI |  | nanesení lepicího tmelu na izolační desky, nalepení desek, zajištění talířovými hmoždinkami (6 ks/m2), přebroušení desek, natažení stěrky, vtlačení výztužné tkaniny (1,15 m2/m2), přehlazení stěrky. Další vrstvy podle popisu položky.
|  | K ochraně hran na rozích budovy je do plochy zahrnuto 0,14 m rohových lišt na m2. | [23 empty] | SPI
|  | ZATEPLENÍ SOKLU : | [23 empty] | VV | 0
|  | výkres č.12 pohled severovýchodní : | [23 empty] | VV | 0
|  | objekt A - pod úrovní terénu : 0,5*37,155 |  | 18.5775 | [21 empty] | VV | 0
|  | objekt A - nad úrovní terénu : 1,3*37,155-0,53*2,4*10-0,53*1,2*2 |  | 34.3095 | [21 empty] | VV | 0
|  | objekt D - pod úrovní terénu : 0,1*18,56 |  | 1.856 | [21 empty] | VV | 0
|  | objekt D - nad úrovní terénu : 1,2*18,56 |  | 22.272 | [21 empty] | VV | 0
|  | Mezisoučet |  | 77.015 | [21 empty] | VV | 1
|  | výkres č.13 - pohled severozápadní : | [23 empty] | VV | 0
|  | objekt B - pod úrovní terénu : 0,5*14,2 |  | 7.1 | [21 empty] | VV | 0
|  | objekt B - nad úrovní terénu : 0,6*14,2 |  | 8.52 | [21 empty] | VV | 0
|  | objekt D - pod úrovní terénu : 0,1*7,95 |  | 0.795 | [21 empty] | VV | 0
|  | objekt D - nad úrovní terénu : 2*7,95 |  | 15.9 | [21 empty] | VV | 0
|  | Mezisoučet |  | 32.315 | [21 empty] | VV | 1
|  | výkres č.14 - pohled jihozápadní : | [23 empty] | VV | 0
|  | objekt A - pod úrovní terénu : 0,5*37,155 |  | 18.5775 | [21 empty] | VV | 0
|  | objekt A - nad úrovní terénu : 1,6*37,155+0,9*0,5*2-0,53*2,4*4-1,2*2,4*6-1,5*2,5 |  | 34.23 | [21 empty] | VV | 0
|  | objekt B - pod úrovní terénu : 0,5*(34,32-0,45*7) |  | 15.585 | [21 empty] | VV | 0
|  | objekt B - nad úrovní terénu : 0,5*(34,32*0,45*7) |  | 54.054 | [21 empty] | VV | 0
|  | objekt D - pod úrovní terénu : 0,1*18,57 |  | 1.857 | [21 empty] | VV | 0
|  | objekt D - nad úrovní terénu : 0,4*18,57 |  | 7.428 | [21 empty] | VV | 0
|  | Mezisoučet |  | 131.7315 | [21 empty] | VV | 1
|  | výkres č.15 - pohled jihovýchodní : | [23 empty] | VV | 0
|  | objekt B - pod úrovní terénu : 0,5*16,51 |  | 8.255 | [21 empty] | VV | 0
|  | objekt B - nad úrovní terénu : 0,4*16,51 |  | 6.604 | [21 empty] | VV | 0
|  | objekt D - pod úrovní terénu : 0,1*31,55 |  | 3.155 | [21 empty] | VV | 0
|  | objekt D - nad úrovní terénu : 0,4*(31,55-3,6-0,9) |  | 10.82 | [21 empty] | VV | 0
|  | Mezisoučet |  | 28.834 | [21 empty] | VV | 1
|  | Objekt D - Dvůr : | [23 empty] | VV | 0
|  | pod úrovní terénu : 0,1*(8,565+16,03+1,3+6,05+13,315) |  | 4.526 | [21 empty] | VV | 0
|  | nad úrovní terénu : 0,4*(8,565+16,03+1,3+6,05+13,315) |  | 18.104 | [21 empty] | VV | 0
|  | Mezisoučet |  | 22.63 | [21 empty] | VV | 1
|  | ZATEPLENÍ NAVÝŠENÝCH PARAPETŮ : | [23 empty] | VV | 0
|  | Budova A - nabetonování parapetů : | [23 empty] | VV | 0
|  | 2.NP - výkres č.04 - okno P5.A : 0,6*1,8 |  | 1.08 | [21 empty] | VV | 0
|  | 3.NP - výkres č.05 - okno P6.A - detail - výkres č.37 : 0,45*1,8 |  | 0.81 | [21 empty] | VV | 0
|  | 3.NP - výkres č.05 - okno P7.A : 0,45*1,8 |  | 0.81 | [21 empty] | VV | 0
|  | 4.NP - výkres č.06 - okno P8.A - detail - výkres č.37 : 0,45*1,8 |  | 0.81 | [21 empty] | VV | 0
|  | 4.NP - výkres č.06 - okno P7.A : 0,45*1,8 |  | 0.81 | [21 empty] | VV | 0
|  | 5.NP - výkres č.07 - okno P8.A - detail - výkres č.37 : 0,45*1,8 |  | 0.81 | [21 empty] | VV | 0
|  | 5.NP - výkres č.07 - okno P7.A : 0,45*1,8 |  | 0.81 | [21 empty] | VV | 0
|  | Mezisoučet |  | 5.94 | [21 empty] | VV | 1
|  | Budova B - nástavba TZB na střeše - výkres č.10 - zateplení pod úrovní střešní krytiny : 0,7*(15,12*2+12,72*2) |  | 38.976 | [21 empty] | VV | 0
|  | Budova A - nástavba TZB na střeše - výkres č.10 - zateplení pod úrovní střešní krytiny : 0,7*(8,355+2,415+3,41+4,56+4,87+8,57) |  | 22.526 | [21 empty] | VV | 0
|  | Budova A - přesahhující střechy 3-5.NP - - výkres č.10 - zateplení pod úrovní střešní krytiny : 0,7*14,97*3 |  | 31.437 | [21 empty] | VV | 0
|  | Budova B - nad technologickým objektem v 1.NP : 0,5*5,5 |  | 2.75 | [21 empty] | VV | 0
SPU
49 | 622311130RV1 | Zateplení fasády , expandovaným polystyrénem, tloušťky 60 mm, zakončené stěrkou s výztužnou tkaninou, | m2 | 152.6 |  | 0 |  | 0 |  | 0 | 21 | 0 | 0.00864 | 1.32 | 0 | 0 | 801-1 | RTS 17/ II | RTS 16/ II | 0.857 | 130.78 |  |  |  |  | POL1_
|  | nanesení lepicího tmelu na izolační desky, nalepení desek, zajištění talířovými hmoždinkami (6 ks/m2), přebroušení desek, natažení stěrky, vtlačení výztužné tkaniny (1,15 m2/m2), přehlazení stěrky. Další vrstvy podle popisu položky. | [23 empty] | SPI |  | nanesení lepicího tmelu na izolační desky, nalepení desek, zajištění talířovými hmoždinkami (6 ks/m2), přebroušení desek, natažení stěrky, vtlačení výztužné tkaniny (1,15 m2/m2), přehlazení stěrky. Další vrstvy podle popisu položky.
|  | K ochraně hran na rozích budovy je zahrnuto 0,14 m rohových lišt na m2. | [23 empty] | SPI
|  | analogicky vylepení rýhy uvnitř nadpraží oken - detail - výkres č.34 : 5,4+2,7*9+1,8+1,2*14+3,85*8+1,2*53+0,6*11+1,1*3 |  | 152.6 | [21 empty] | VV | 0
SPU
50 | 622311435RT3 | Zateplení fasády , prodyšným polystyrénem s reflexní úpravou, tloušťky 160 mm, kontaktní nátěr a silikátová omítka, 3,2 kg/m2 | m2 | 4.96 |  | 0 |  | 0 |  | 0 | 21 | 0 | 0.01408 | 0.07 | 0 | 0 | 801-1 | RTS 17/ II | RTS 16/ II | 1.2558 | 6.23 |  |  |  |  | POL1_
|  | nanesení lepicího tmelu na izolační desky, nalepení desek, zajištění talířovými hmoždinkami (6 ks/m2), přebroušení desek, natažení stěrky, vtlačení výztužné tkaniny (1,15 m2/m2), přehlazení stěrky. Další vrstvy podle popisu položky. | [23 empty] | SPI |  | nanesení lepicího tmelu na izolační desky, nalepení desek, zajištění talířovými hmoždinkami (6 ks/m2), přebroušení desek, natažení stěrky, vtlačení výztužné tkaniny (1,15 m2/m2), přehlazení stěrky. Další vrstvy podle popisu položky.
|  | K ochraně hran na rozích budovy je zahrnuto 0,14 m rohových lišt na m2. | [23 empty] | SPI
|  | výkres č.30 - Budova D - zateplení nadsvětlíku : | [23 empty] | VV | 0
|  | analogicky i boky zateplení střechy v řezu 1-1 : 0,5*4,96*2 |  | 4.96 | [21 empty] | VV | 0
SPU
51 | 622311435RV1 | Zateplení fasády , prodyšným polystyrénem s reflexní úpravou, tloušťky 160 mm, zakončené stěrkou s výztužnou tkaninou, | m2 | 18.45 |  | 0 |  | 0 |  | 0 | 21 | 0 | 0.01047 | 0.19 | 0 | 0 | 801-1 | RTS 17/ II | RTS 16/ II | 0.857 | 15.81 |  |  |  |  | POL1_
|  | nanesení lepicího tmelu na izolační desky, nalepení desek, zajištění talířovými hmoždinkami (6 ks/m2), přebroušení desek, natažení stěrky, vtlačení výztužné tkaniny (1,15 m2/m2), přehlazení stěrky. Další vrstvy podle popisu položky. | [23 empty] | SPI |  | nanesení lepicího tmelu na izolační desky, nalepení desek, zajištění talířovými hmoždinkami (6 ks/m2), přebroušení desek, natažení stěrky, vtlačení výztužné tkaniny (1,15 m2/m2), přehlazení stěrky. Další vrstvy podle popisu položky.
|  | K ochraně hran na rozích budovy je zahrnuto 0,14 m rohových lišt na m2. | [23 empty] | SPI
|  | Položka neobsahuje kontaktní nátěr a povrchovou úpravu omítkou. | [23 empty] | POP
|  | Budova A - výkres č.03 : | [23 empty] | VV | 0
|  | zateplení stěny a parapetů v 1.NP : 3*(1+1,1) |  | 6.3 | [21 empty] | VV | 0
|  | 1,35*(4+5) |  | 12.15 | [21 empty] | VV | 0
|  | Mezisoučet |  | 18.45 | [21 empty] | VV | 1
SPU
52 | 622311830RT5 | Zateplení fasády , minerálními deskami s podélným vláknem, tloušťky 60 mm, kontaktní nátěr a silikátová omítka, 3,2 kg/m2 | m2 | 15.295 |  | 0 |  | 0 |  | 0 | 21 | 0 | 0.0261 | 0.4 | 0 | 0 | 801-1 | RTS 17/ II | RTS 16/ II | 1.4158 | 21.65 |  |  |  |  | POL1_
|  | nanesení lepicího tmelu na izolační desky, nalepení desek, zajištění talířovými hmoždinkami (6 ks/m2), přebroušení desek, natažení stěrky, vtlačení výztužné tkaniny (1,15 m2/m2), přehlazení stěrky. Další vrstvy podle popisu položky. | [23 empty] | SPI |  | nanesení lepicího tmelu na izolační desky, nalepení desek, zajištění talířovými hmoždinkami (6 ks/m2), přebroušení desek, natažení stěrky, vtlačení výztužné tkaniny (1,15 m2/m2), přehlazení stěrky. Další vrstvy podle popisu položky.
|  | K ochraně hran na rozích budovy je zahrnuto 0,14 m rohových lišt na m2. | [23 empty] | SPI
|  | výkres č. 42 - budova D - přesah střechy do dvora : | [23 empty] | VV | 0
|  | zateplení konce přesahu tl. desky 60 mm : 0,7*(8,565+13,285) |  | 15.295 | [21 empty] | VV | 0
|  | Mezisoučet |  | 15.295 | [21 empty] | VV | 1
SPU
53 | 622311831RV1 | Zateplení fasády , minerálními deskami s podélným vláknem, tloušťky 80 mm, zakončené stěrkou s výztužnou tkaninou, | m2 | 10.5 |  | 0 |  | 0 |  | 0 | 21 | 0 | 0.02555 | 0.27 | 0 | 0 | 801-1 | RTS 17/ II | RTS 16/ II | 1.017 | 10.68 |  |  |  |  | POL1_
|  | nanesení lepicího tmelu na izolační desky, nalepení desek, zajištění talířovými hmoždinkami (6 ks/m2), přebroušení desek, natažení stěrky, vtlačení výztužné tkaniny (1,15 m2/m2), přehlazení stěrky. Další vrstvy podle popisu položky. | [23 empty] | SPI |  | nanesení lepicího tmelu na izolační desky, nalepení desek, zajištění talířovými hmoždinkami (6 ks/m2), přebroušení desek, natažení stěrky, vtlačení výztužné tkaniny (1,15 m2/m2), přehlazení stěrky. Další vrstvy podle popisu položky.
|  | K ochraně hran na rozích budovy je zahrnuto 0,14 m rohových lišt na m2. | [23 empty] | SPI
|  | Položka neobsahuje kontaktní nátěr a povrchovou úpravu omítkou. | [23 empty] | POP
|  | přidání izolace u meziokenních vložek v rozích budovy A v 1. a 2.NP : 2,1*1,25*4 |  | 10.5 | [21 empty] | VV | 0
SPU
54 | 622311835RT5 | Zateplení fasády , minerálními deskami s podélným vláknem, tloušťky 160 mm, kontaktní nátěr a silikátová omítka, 3,2 kg/m2 | m2 | 2421.6898 |  | 0 |  | 0 |  | 0 | 21 | 0 | 0.04145 | 100.38 | 0 | 0 | 801-1 | RTS 17/ II | RTS 16/ II | 1.4158 | 3428.63 |  |  |  |  | POL1_
|  | nanesení lepicího tmelu na izolační desky, nalepení desek, zajištění talířovými hmoždinkami (6 ks/m2), přebroušení desek, natažení stěrky, vtlačení výztužné tkaniny (1,15 m2/m2), přehlazení stěrky. Další vrstvy podle popisu položky. | [23 empty] | SPI |  | nanesení lepicího tmelu na izolační desky, nalepení desek, zajištění talířovými hmoždinkami (6 ks/m2), přebroušení desek, natažení stěrky, vtlačení výztužné tkaniny (1,15 m2/m2), přehlazení stěrky. Další vrstvy podle popisu položky.
|  | K ochraně hran na rozích budovy je zahrnuto 0,14 m rohových lišt na m2. | [23 empty] | SPI
|  | ZATEPLENÍ BUDOVY A, výkresy půdorysů, řez a pohledy : | [23 empty] | VV | 0
|  | pohled severovýchodní : 11,55*36,955+3,3*37,47+3,3*31,47-(5,2*2,1*27) |  | 359.4923 | [21 empty] | VV | 0
|  | pohled jihovýchodní : 14*14,9-(1,8*1,95+1,8*2,4*3) |  | 192.13 | [21 empty] | VV | 0
|  | pohled jihozápadní : 11,55*36,955+3,3*37,47+3,3*31,47-(5,2*2,1*22+4,59*16+2,5*1,6) |  | 336.6522 | [21 empty] | VV | 0
|  | pohled severozápadní : 14,9*2,55*3-1,8*2,1*3 |  | 102.645 | [21 empty] | VV | 0
|  | objekt v 6.NP : 2,8*(8,355+3,14+0,9+4,66+4,87+8,57+2,415)-(0,8*1,8*2+0,6*1,5) |  | 88.368 | [21 empty] | VV | 0
|  | Mezisoučet |  | 1079.2875 | [21 empty] | VV | 1
|  | ZATEPLENÍ BUDOVY B, výkresy půdorysů, řez a pohledy : | [23 empty] | VV | 0
|  | pohled severovýchodní : | [23 empty] | VV | 0
|  | atika včetně pruhu - nadpraží - nad okny 2.NP : (1,55+0,5)*33,5 |  | 68.675 | [21 empty] | VV | 0
|  | parapet 2.NP : 1,1*33,5 |  | 36.85 | [21 empty] | VV | 0
|  | vpadlé plochy ve 2.NP : 2,4*(0,6+0,3*5+0,6) |  | 6.48 | [21 empty] | VV | 0
|  | Mezisoučet |  | 112.005 | [21 empty] | VV | 1
|  | pohled jihovýchodní : | [23 empty] | VV | 0
|  | atika včetně pruhu - nadpraží - nad okny 2.NP : (1,55+0,5)*(3,815+17,06) |  | 42.7938 | [21 empty] | VV | 0
|  | parapet 2.NP včetně pruhu - nadpraží - nad okny 1.NP : (1,1+0,7)*(3,815+17,06) |  | 37.575 | [21 empty] | VV | 0
|  | parapet 1.NP : 1,1*(3,815*17,06) |  | 71.5923 | [21 empty] | VV | 0
|  | vpadlé plochy ve 2.NP : 2,4*(3,5+1+0,4*2+1,4) |  | 16.08 | [21 empty] | VV | 0
|  | vpadlé plochy v 1.NP : 2,1*(3,76+0,4*7+0,5+0,16) |  | 15.162 | [21 empty] | VV | 0
|  | Mezisoučet |  | 183.203 | [21 empty] | VV | 1
|  | pohled jihozápadní : | [23 empty] | VV | 0
|  | atika včetně pruhu - nadpraží - nad okny 2.NP : (1,55+0,5)*10,45*2+(2,41+0,5)*14,6 |  | 85.331 | [21 empty] | VV | 0
|  | parapet 2.NP včetně pruhu - nadpraží - nad okny 1.NP : (1,1+0,7)*7,2*2+0,5*(3,85*4+1,2*2) |  | 34.82 | [21 empty] | VV | 0
|  | parapet 1.NP : 1,1*(6,775*2+3,85*4+1,2*2) |  | 34.485 | [21 empty] | VV | 0
|  | vpadlé plochy ve 2.NP : 2,4*(6,755+0,16)*2 |  | 33.192 | [21 empty] | VV | 0
|  | vpadlé plochy v 1.NP : 2,1*(6,525+0,16)*2 |  | 28.077 | [21 empty] | VV | 0
|  | Mezisoučet |  | 215.905 | [21 empty] | VV | 1
|  | pohled severozápadní : | [23 empty] | VV | 0
|  | atika včetně pruhu - nadpraží - nad okny 2.NP : (1,55+0,5)*30,405 |  | 62.3302 | [21 empty] | VV | 0
|  | parapet 2.NP včetně pruhu - nadpraží - nad okny 1.NP : (1,1+0,7)*30,405 |  | 54.729 | [21 empty] | VV | 0
|  | parapet 1.NP : 1,1*14,5 |  | 15.95 | [21 empty] | VV | 0
|  | vpadlé plochy ve 2.NP : 2,4*(1,33+0,16+0,4*6+1,275+0,16) |  | 12.78 | [21 empty] | VV | 0
|  | vpadlé plochy v 1.NP : 2,1*(5,39+0,4*3+2,6+0,16) |  | 19.635 | [21 empty] | VV | 0
|  | Mezisoučet |  | 165.4243 | [21 empty] | VV | 1
|  | Budova B - nástavba TZB na střeše : 3,5*(12,72*2+15,12*2) |  | 194.88 | [21 empty] | VV | 0
|  | Mezisoučet |  | 194.88 | [21 empty] | VV | 1
|  | ZATEPLENÍ BUDOVY D : | [23 empty] | VV | 0
|  | výkres č.03 - půdorys 1.NP, výkres č.10 - řez objektem a pohledy : | [23 empty] | VV | 0
|  | pohled severovýchodní a sevrozápadní : 4,15*(8,73+18,56)-2,7*0,9*3 |  | 105.9635 | [21 empty] | VV | 0
|  | pohled jihovýchodní : 4,15*31,55+0,65*5,5-(0,9*2+3,6*3,6) |  | 119.7475 | [21 empty] | VV | 0
|  | pohled jihozápadní a severozápadní : 4,15*(18,57+7,95)-(2,7*0,9*6+0,6*1,2*3) |  | 93.318 | [21 empty] | VV | 0
|  | dvůr : 4,15*(8,565+1,3+6,05+16,3+13,315)-(2,4*2,4*6+3*3+1,8*1,5+1,1*1,7*3) |  | 137.0795 | [21 empty] | VV | 0
|  | výkres č.29 - Budova D - zateplení nadsvětlíku : 0,55*6,57+1,065*6,57+0,81*4,8*2-0,65*5,4 |  | 14.8765 | [21 empty] | VV | 0
|  | Mezisoučet |  | 470.9851 | [21 empty] | VV | 1
SPU
55 | 622311835RV1 | Zateplení fasády , minerálními deskami s podélným vláknem, tloušťky 160 mm, zakončené stěrkou s výztužnou tkaninou, | m2 | 35 |  | 0 |  | 0 |  | 0 | 21 | 0 | 0.03784 | 1.32 | 0 | 0 | 801-1 | RTS 17/ II | RTS 16/ II | 1.017 | 35.6 |  |  |  |  | POL1_
|  | nanesení lepicího tmelu na izolační desky, nalepení desek, zajištění talířovými hmoždinkami (6 ks/m2), přebroušení desek, natažení stěrky, vtlačení výztužné tkaniny (1,15 m2/m2), přehlazení stěrky. Další vrstvy podle popisu položky. | [23 empty] | SPI |  | nanesení lepicího tmelu na izolační desky, nalepení desek, zajištění talířovými hmoždinkami (6 ks/m2), přebroušení desek, natažení stěrky, vtlačení výztužné tkaniny (1,15 m2/m2), přehlazení stěrky. Další vrstvy podle popisu položky.
|  | K ochraně hran na rozích budovy je zahrnuto 0,14 m rohových lišt na m2. | [23 empty] | SPI
|  | Položka neobsahuje kontaktní nátěr a povrchovou úpravu omítkou. | [23 empty] | POP
|  | výkres č.03 - Půdorys 1.NP - budova B : | [23 empty] | VV | 0
|  | zateplení podhledu v interiérové části vstupu : | [23 empty] | VV | 0
|  | do Městského úřadu : 5*5 |  | 25 | [21 empty] | VV | 0
|  | do Komerční banky : 4*2,5 |  | 10 | [21 empty] | VV | 0
SPU
56 | 622311837RT5 | Zateplení fasády , minerálními deskami s podélným vláknem, tloušťky 200 mm, kontaktní nátěr a silikátová omítka, 3,2 kg/m2 | m2 | 201.222 |  | 0 |  | 0 |  | 0 | 21 | 0 | 0.04757 | 9.57 | 0 | 0 | 801-1 | RTS 17/ II | RTS 16/ II | 1.4158 | 284.89 |  |  |  |  | POL1_
|  | nanesení lepicího tmelu na izolační desky, nalepení desek, zajištění talířovými hmoždinkami (6 ks/m2), přebroušení desek, natažení stěrky, vtlačení výztužné tkaniny (1,15 m2/m2), přehlazení stěrky. Další vrstvy podle popisu položky. | [23 empty] | SPI |  | nanesení lepicího tmelu na izolační desky, nalepení desek, zajištění talířovými hmoždinkami (6 ks/m2), přebroušení desek, natažení stěrky, vtlačení výztužné tkaniny (1,15 m2/m2), přehlazení stěrky. Další vrstvy podle popisu položky.
|  | K ochraně hran na rozích budovy je zahrnuto 0,14 m rohových lišt na m2. | [23 empty] | SPI
|  | výkres č.03 - Půdorys 1.NP - budova B : | [23 empty] | VV | 0
|  | zateplení podhledu v exteriérové části vstupu : 5*36 |  | 180 | [21 empty] | VV | 0
|  | pohled severozápadní - přesah : 0,6*35,37 |  | 21.222 | [21 empty] | VV | 0
SPU
57 | 622311353RT5 | Zateplení ostění expandovaným polystyrénem s reflexní úpravou, tloušťky 30 mm, kontaktní nátěr a silikátová omítka | m2 | 12.3166 |  | 0 |  | 0 |  | 0 | 21 | 0 | 0.01328 | 0.16 | 0 | 0 | 801-1 | RTS 17/ II | RTS 16/ II | 2.902 | 35.74 |  |  |  |  | POL1_
|  | nanesení lepicího tmelu na izolační desky, nalepení desek, přebroušení desek z polystyrénu, natažení stěrky, vtlačení výztužné tkaniny, přehlazení stěrky. Další vrstvy podle popisu položky. | [23 empty] | SPI |  | nanesení lepicího tmelu na izolační desky, nalepení desek, přebroušení desek z polystyrénu, natažení stěrky, vtlačení výztužné tkaniny, přehlazení stěrky. Další vrstvy podle popisu položky.
|  | V položkách je obsaženo 3,33 m rohových lišt, 1,67 m lišt s okapničkou, 5 m napojovacích lišt na m2 a 1,68 m2 výztužné tkaniny. | [23 empty] | SPI
|  | výkres č.29 - Budova D - zateplení nadsvětlíku : | [23 empty] | VV | 0
|  | analogicky i boky zateplení střechy a podhledy v řezu 2-2 : 0,56*6,57*2+0,26*6,57+0,16*5,4*2+0,16*0,65*2+0,2*6,57 |  | 12.3166 | [21 empty] | VV | 0
|  | Mezisoučet |  | 12.3166 | [21 empty] | VV | 1
SPU
58 | 622311553RT1 | Zateplení ostění extrudovaným polystyrénem, tloušťky 30 mm, kontaktní nátěr a akrylátová omítka | m2 | 4.664 |  | 0 |  | 0 |  | 0 | 21 | 0 | 0.01375 | 0.06 | 0 | 0 | 801-1 | RTS 17/ II | RTS 16/ II | 2.902 | 13.53 |  |  |  |  | POL1_
|  | nanesení lepicího tmelu na izolační desky, nalepení desek, přebroušení desek z polystyrénu, natažení stěrky, vtlačení výztužné tkaniny, přehlazení stěrky. Další vrstvy podle popisu položky. | [23 empty] | SPI |  | nanesení lepicího tmelu na izolační desky, nalepení desek, přebroušení desek z polystyrénu, natažení stěrky, vtlačení výztužné tkaniny, přehlazení stěrky. Další vrstvy podle popisu položky.
|  | V položkách je obsaženo 3,33 m rohových lišt, 1,67 m lišt s okapničkou, 5 m napojovacích lišt na m2 a 1,68 m2 výztužné tkaniny. | [23 empty] | SPI
|  | výkres č.12 pohled severovýchodní - 1.PP : | [23 empty] | VV | 0
|  | objekt A- boční špalety oken : 0,2*0,53*12*2 |  | 2.544 | [21 empty] | VV | 0
|  | Mezisoučet |  | 2.544 | [21 empty] | VV | 1
|  | výkres č.14 - pohled jihozápadní : | [23 empty] | VV | 0
|  | objekt A- boční špalety oken : 0,2*0,53*10*2 |  | 2.12 | [21 empty] | VV | 0
|  | Mezisoučet |  | 2.12 | [21 empty] | VV | 1
SPU
59 | 622311554RT1 | Zateplení ostění extrudovaným polystyrénem, tloušťky 40 mm, kontaktní nátěr a akrylátová omítka | m2 | 75.85 |  | 0 |  | 0 |  | 0 | 21 | 0 | 0.01389 | 1.05 | 0 | 0 | 801-1 | RTS 17/ II | RTS 16/ II | 2.902 | 220.12 |  |  |  |  | POL1_
|  | nanesení lepicího tmelu na izolační desky, nalepení desek, přebroušení desek z polystyrénu, natažení stěrky, vtlačení výztužné tkaniny, přehlazení stěrky. Další vrstvy podle popisu položky. | [23 empty] | SPI |  | nanesení lepicího tmelu na izolační desky, nalepení desek, přebroušení desek z polystyrénu, natažení stěrky, vtlačení výztužné tkaniny, přehlazení stěrky. Další vrstvy podle popisu položky.
|  | V položkách je obsaženo 3,33 m rohových lišt, 1,67 m lišt s okapničkou, 5 m napojovacích lišt na m2 a 1,68 m2 výztužné tkaniny. | [23 empty] | SPI
|  | Budova A - atika nad římsou : | [23 empty] | VV | 0
|  | 4.NP - výkres č.06, 10, detail výkres č.36 : 1,25*15,17 |  | 18.9625 | [21 empty] | VV | 0
|  | 5.NP - výkres č.07, 10, detail výkres č.36 : 1,25*15,17 |  | 18.9625 | [21 empty] | VV | 0
|  | 6.NP - výkres č.08, 10, detail výkres č.36 : 1,25*15,17*2 |  | 37.925 | [21 empty] | VV | 0
|  | Mezisoučet |  | 75.85 | [21 empty] | VV | 1
SPU
60 | 622311853RT5 | Zateplení ostění minerálními deskami s podélným vláknem, tloušťky 30 mm, kontaktní nátěr a silikátová omítka | m2 | 633.0683 |  | 0 |  | 0 |  | 0 | 21 | 0 | 0.01994 | 12.62 | 0 | 0 | 801-1 | RTS 17/ II | RTS 16/ II | 2.992 | 1894.14 |  |  |  |  | POL1_
|  | nanesení lepicího tmelu na izolační desky, nalepení desek, přebroušení desek z polystyrénu, natažení stěrky, vtlačení výztužné tkaniny, přehlazení stěrky. Další vrstvy podle popisu položky. | [23 empty] | SPI |  | nanesení lepicího tmelu na izolační desky, nalepení desek, přebroušení desek z polystyrénu, natažení stěrky, vtlačení výztužné tkaniny, přehlazení stěrky. Další vrstvy podle popisu položky.
|  | V položkách je obsaženo 3,33 m rohových lišt, 1,67 m lišt s okapničkou, 5 m napojovacích lišt na m2 a 1,68 m2 výztužné tkaniny. | [23 empty] | SPI
|  | okenní ostění : | [23 empty] | VV | 0
|  | zateplení budovy A, výkresy půdorysů, řez a pohledy : | [23 empty] | VV | 0
|  | pohled severovýchodní : 0,25*(5,2+2*2,1)*27 |  | 63.45 | [21 empty] | VV | 0
|  | pohled jihovýchodní : 0,25*(1,8+2*1,95+(1,8+2*2,4)*3) |  | 6.375 | [21 empty] | VV | 0
|  | pohled jihozápadní : 0,25*((5,2+2*2,1)*22+4,59+2*16+2*1,6) |  | 61.6475 | [21 empty] | VV | 0
|  | pohled severozápdní : 0,25*(1,8+2*2,1)*3 |  | 4.5 | [21 empty] | VV | 0
|  | objekt v 6.NP : 0,25*((0,8+2*1,8)*2+0,6+2*1,5) |  | 3.1 | [21 empty] | VV | 0
|  | spodní hrany parapetních panelů a atik 1.-6.NP - pohled severovýchodní : 0,15*(37,3+37,135*3+31,3+25,41) |  | 30.8122 | [21 empty] | VV | 0
|  | 1.-5.NP - jihozápadní pohled : 0,05*(5,2+2,1*2)*22 |  | 10.34 | [21 empty] | VV | 0
|  | spodní hrany parapetních panelů a atik 1.-6.NP - pohled jihozápadní : 0,15*((13,35+19,3)*4+7,3+19,3+25,41) |  | 27.3915 | [21 empty] | VV | 0
|  | Mezisoučet |  | 207.6163 | [21 empty] | VV | 1
|  | Budova A : | [23 empty] | VV | 0
|  | římsa ve 3.NP - výkres č.05 - detail výkres č.36 : 0,95*15,7 |  | 14.915 | [21 empty] | VV | 0
|  | římsy ve 4.NP - výkres č.06 - detail výkres č.36 : 0,95*15,7*2 |  | 29.83 | [21 empty] | VV | 0
|  | římsy v 5.NP - výkres č.07 - detail výkres č.36 : 0,95*15,7*2 |  | 29.83 | [21 empty] | VV | 0
|  | římsy v 6.NP - výkres č.08 - detail výkres č.36 : 0,95*15,7*2 |  | 29.83 | [21 empty] | VV | 0
|  | Mezisoučet |  | 104.405 | [21 empty] | VV | 1
|  | Budova D : | [23 empty] | VV | 0
|  | pohled severovýchodní a sevrozápadní : 0,25*(2,7+0,9*2)*3 |  | 3.375 | [21 empty] | VV | 0
|  | pohled jihovýchodní : 0,25*(0,9+2*2+3,6*3) |  | 3.925 | [21 empty] | VV | 0
|  | pohled jihozápadní a severozápadní : 0,25*(2,7+0,9*2)*6+0,25*(0,6+2*1,2)*3 |  | 9 | [21 empty] | VV | 0
|  | dvůr : 0,25*(2,4*3*6+3*3+1,8+2*1,5+(1,1+2*1,7)*3) |  | 17.625 | [21 empty] | VV | 0
|  | výkres č. 42- budova D - přesah střechy do dvora : | [23 empty] | VV | 0
|  | přechod mezi plochou fasády a zakončením střechy : 0,22*(8,565+13,285) |  | 4.807 | [21 empty] | VV | 0
|  | Mezisoučet |  | 38.732 | [21 empty] | VV | 1
|  | Budova B : | [23 empty] | VV | 0
|  | pohled severozápadní - 2.NP - "žiletky" : 2,4*1,2*27 |  | 77.76 | [21 empty] | VV | 0
|  | pohled jihovýchodní - 2.NP - "žiletky" : 2,4*1,2*12 |  | 34.56 | [21 empty] | VV | 0
|  | pohled severovýchodní - 2.NP - "žiletky" : 2,4*1,2*28 |  | 80.64 | [21 empty] | VV | 0
|  | pohled jihozápadní - meziokenní pilíře : 6,9*(0,7*2+0,45)*7 |  | 89.355 | [21 empty] | VV | 0
|  | Mezisoučet |  | 282.315 | [21 empty] | VV | 1
SPU
61 | 622311563R00 | Zateplení parapetu extrudovaným polystyrénem, tloušťky 30 mm | m2 | 10.395 |  | 0 |  | 0 |  | 0 | 21 | 0 | 0.00894 | 0.09 | 0 | 0 | 801-1 | RTS 17/ II | RTS 16/ II | 1.562 | 16.24 |  |  |  |  | POL1_
|  | nanesení lepicího tmelu na izolační desky, nalepení desek, natažení stěrky, vtlačení výztužné tkaniny (1,15 m2/m2) a přehlazení stěrky. Položka obsahuje 5,0 m parapetních lišt na m2. | [23 empty] | SPI |  | nanesení lepicího tmelu na izolační desky, nalepení desek, natažení stěrky, vtlačení výztužné tkaniny (1,15 m2/m2) a přehlazení stěrky. Položka obsahuje 5,0 m parapetních lišt na m2.
|  | analogicky - sokl - žiletky : | [23 empty] | VV | 0
|  | výkres č.14 - pohled jihozápadní : | [23 empty] | VV | 0
|  | objekt B - pod úrovní terénu ("žiletky") : 0,5*(0,6*2*7+0,45*7) |  | 5.775 | [21 empty] | VV | 0
|  | objekt B - nad úrovní terénu ("žiletky") : 0,4*(0,6*2*7+0,45*7) |  | 4.62 | [21 empty] | VV | 0
|  | Mezisoučet |  | 10.395 | [21 empty] | VV | 1
SPU
62 | 622311564R00 | Zateplení parapetu extrudovaným polystyrénem, tloušťky 40 mm | m2 | 271.6121 |  | 0 |  | 0 |  | 0 | 21 | 0 | 0.0093 | 2.53 | 0 | 0 | 801-1 | RTS 17/ II | RTS 16/ II | 1.562 | 424.26 |  |  |  |  | POL1_
|  | nanesení lepicího tmelu na izolační desky, nalepení desek, natažení stěrky, vtlačení výztužné tkaniny (1,15 m2/m2) a přehlazení stěrky. Položka obsahuje 5,0 m parapetních lišt na m2. | [23 empty] | SPI |  | nanesení lepicího tmelu na izolační desky, nalepení desek, natažení stěrky, vtlačení výztužné tkaniny (1,15 m2/m2) a přehlazení stěrky. Položka obsahuje 5,0 m parapetních lišt na m2.
|  | analogicky římsa nad střechou z vnitřní strany (malé a členité plochy) : | [23 empty] | VV | 0
|  | výkres č.41 - zateplení atiky - Budova D : 0,45*(7,48+17,66+9+5,35+2+4,82+0,9+10,71+5,35+0,45) |  | 28.674 | [21 empty] | VV | 0
|  | 0,35*(22,4*2+17,66+10,71+2+18,57+7,9+8,23) |  | 38.4545 | [21 empty] | VV | 0
|  | Mezisoučet |  | 67.1285 | [21 empty] | VV | 1
|  | Budova A - analogicky atiky pod oplechováním a střešní krytinou : | [23 empty] | VV | 0
|  | atika nad římsou : | [23 empty] | VV | 0
|  | 4.NP - výkres č.06, 10, detail výkres č.36, 37 : 0,57*14,12+0,3*6,325*2+0,38*15,17+0,5*6,325*2 |  | 23.933 | [21 empty] | VV | 0
|  | 5.NP - výkres č.07, 10, detail výkres č.36, 37 : 0,57*14,12+0,3*6,325*2+0,38*15,17+0,5*6,325*2 |  | 23.933 | [21 empty] | VV | 0
|  | 6.NP - výkres č.08, 10, detail výkres č.36, 37 : 0,57*(25,47*2+14,17*2)+0,38*15,17*2+0,5*25,47*2 |  | 82.1888 | [21 empty] | VV | 0
|  | Mezisoučet |  | 130.0548 | [21 empty] | VV | 1
|  | výkres č.40 : | [23 empty] | VV | 0
|  | střecha nástavby na Budově B - vnitřní strana atiky a horní strana atiky : 0,85*(13,92*2+11,52*2)+0,56*(12,72*2+15,12*2) |  | 74.4288 | [21 empty] | VV | 0
|  | Mezisoučet |  | 74.4288 | [21 empty] | VV | 1
SPU
63 | 622311016R00 | Profily zakládací hliníkové, pro izolaci tl. 160 mm | m | 269.585 |  | 0 |  | 0 |  | 0 | 21 | 0 | 0.00037 | 0.1 | 0 | 0 | 801-1 | RTS 17/ II | RTS 16/ II | 0.2136 | 57.58 |  |  |  |  | POL1_
|  | Budova A : 36,955+0,395+36,955+0,8*2 |  | 75.905 | [21 empty] | VV | 0
|  | Budova B : 14,2+34,32+16,51 |  | 65.03 | [21 empty] | VV | 0
|  | Budova D : 7,95+18,57+31,55+18,56+8,73-3,6 |  | 81.76 | [21 empty] | VV | 0
|  | 8,565+16,03*2+1,3+6,05+13,315-2,4*6 |  | 46.89 | [21 empty] | VV | 0
SPU
64 | 622421121RT2 | Omítky vnější stěn vápenné nebo vápenocementové hrubé zatřené, bez uvedení složitosti | m2 | 788.754 |  | 0 |  | 0 |  | 0 | 21 | 0 | 0.03555 | 28.04 | 0 | 0 | 801-1 | RTS 17/ II | RTS 16/ II | 0.41402 | 326.56 |  |  |  |  | POL1_
|  | vyrovnání povrchu po odsekání obkladu : | [23 empty] | VV | 0
|  | Budova A : 2,1*1*21+2,1*1,2*11 |  | 71.82 | [21 empty] | VV | 0
|  | 2,1*1,2*3 |  | 7.56 | [21 empty] | VV | 0
|  | 2,4*14,7*3 |  | 105.84 | [21 empty] | VV | 0
|  | 3*14,7*4 |  | 176.4 | [21 empty] | VV | 0
|  | objekt v 6.NP : 2,8*(8,355+3,14+0,9+4,66+4,87+8,57+2,415)-(0,8*1,8*2+0,6*1,5) |  | 88.368 | [21 empty] | VV | 0
|  | Mezisoučet |  | 449.988 | [21 empty] | VV | 1
|  | Budova B : | [23 empty] | VV | 0
|  | pohled severozápadní - 2.NP - "žiletky" : 2,4*0,4*6 |  | 5.76 | [21 empty] | VV | 0
|  | pohled jihovýchodní - 2.NP - "žiletky" : 2,4*0,4*2 |  | 1.92 | [21 empty] | VV | 0
|  | pohled severovýchodní - 2.NP - "žiletky" : 2,4*0,4*5 |  | 4.8 | [21 empty] | VV | 0
|  | pohled severovýchodní : | [23 empty] | VV | 0
|  | vpadlé plochy ve 2.NP : 2,4*(0,6+0,3*5+0,6) |  | 6.48 | [21 empty] | VV | 0
|  | pohled jihovýchodní : | [23 empty] | VV | 0
|  | vpadlé plochy ve 2.NP : 2,4*(3,5+1+0,4*2+1,4) |  | 16.08 | [21 empty] | VV | 0
|  | vpadlé plochy v 1.NP : 2,1*(3,76+0,4*7+0,5+0,16) |  | 15.162 | [21 empty] | VV | 0
|  | pohled jihozápadní : | [23 empty] | VV | 0
|  | vpadlé plochy ve 2.NP : 2,4*(6,755+0,16)*2 |  | 33.192 | [21 empty] | VV | 0
|  | vpadlé plochy v 1.NP : 2,1*(6,525+0,16)*2 |  | 28.077 | [21 empty] | VV | 0
|  | pohled severozápadní : | [23 empty] | VV | 0
|  | vpadlé plochy ve 2.NP : 2,4*(1,33+0,16+0,4*6+1,275+0,16) |  | 12.78 | [21 empty] | VV | 0
|  | vpadlé plochy v 1.NP : 2,1*(5,39+0,4*3+2,6+0,16) |  | 19.635 | [21 empty] | VV | 0
|  | Budova B - nástavba TZB na střeše : 3,5*(12,72*2+15,12*2) |  | 194.88 | [21 empty] | VV | 0
|  | Mezisoučet |  | 338.766 | [21 empty] | VV | 1
SPU
65 | 622471317RS7 | Nátěry a nástřiky vnějších stěn a pilířů základním a krycím nátěrem (nebo přestřikem povrchu) hmota silikátová, složitost 1 ÷ 2 | m2 | 8.5085 |  | 0 |  | 0 |  | 0 | 21 | 0 | 0.0004 | 0 | 0 | 0 | 801-1 | RTS 17/ II | RTS 16/ II | 0.23 | 1.96 |  |  |  |  | POL1_
|  | výkres č.43 - Budova "B" - přístřešek VZT : | [23 empty] | VV | 0
|  | omítka přístavku VZT - nátěr v barevnosti dle fasády objektu : 2,14*(1,1*2+1,7)-1,17*0,55+0,15*(1,17*2+0,55*2) |  | 8.2185 | [21 empty] | VV | 0
|  | 0,1*1,8+0,05*1,1*2 |  | 0.29 | [21 empty] | VV | 0
SPU
66 | 622472142R00 | Omítky vnější stěn z hotových maltových směsí silikátová z pastovité směsi stupeň složitosti 1÷2, ručně | m2 | 8.5085 |  | 0 |  | 0 |  | 0 | 21 | 0 | 0.03487 | 0.3 | 0 | 0 | 801-1 | RTS 17/ II | RTS 16/ II | 1.127 | 9.59 |  |  |  |  | POL1_
|  | výkres č.43 - Budova "B" - přístřešek VZT : | [23 empty] | VV | 0
|  | omítka přístavku VZT : 2,14*(1,1*2+1,7)-1,17*0,55+0,15*(1,17*2+0,55*2) |  | 8.2185 | [21 empty] | VV | 0
|  | 0,1*1,8+0,05*1,1*2 |  | 0.29 | [21 empty] | VV | 0
SPU
67 | 622481211R00 | Vyztužení vnějších omítek stěn sklotextilní síťovinou montáž - bez dodávky materiálů | m2 | 0.2925 |  | 0 |  | 0 |  | 0 | 21 | 0 | 0 | 0 | 0 | 0 | 801-1 | RTS 17/ II | RTS 16/ II | 0.362 | 0.11 |  |  |  |  | POL1_
|  | výkres č.43 - Budova "B" - přístřešek VZT : | [23 empty] | VV | 0
|  | potažení překladu otvoru výdechu VZT : (0,15+0,05*2)*1,17 |  | 0.2925 | [21 empty] | VV | 0
SPU
Díl: | 63 | Podlahy a podlahové konstrukce |  |  |  | 0 |  | 0 |  | 0 |  | 0 |  | 72.41 |  | 0 |  |  |  |  | 247.86 |  |  |  |  | DIL
68 | 631312511R00 | Mazanina z betonu prostého tl. přes 50 do 80 mm z betonu C -/12,5 | m3 | 1.224 |  | 0 |  | 0 |  | 0 | 21 | 0 | 2.525 | 3.09 | 0 | 0 | 801-1 | RTS 17/ II | RTS 16/ II | 3.213 | 3.93 |  |  |  |  | POL1_
|  | (z kameniva) hlazená dřevěným hladítkem | [23 empty] | SPI
|  | Včetně vytvoření dilatačních spár, bez zaplnění. | [23 empty] | POP
|  | výkres č.28 - Budova A - schodišťová stěna - úprava podest : | [23 empty] | VV | 0
|  | úprava - doplnění podlahy podest - viz skladba podlahy : | [23 empty] | VV | 0
|  | betonová mazanina tl.50 mm : 0,05*0,6*(0,965*2+1,03)*4 |  | 0.3552 | [21 empty] | VV | 0
|  | analogicky - cementový potěr tl. 70 mm se sítí : 0,07*0,6*(0,965*2+1,03)*4 |  | 0.49728 | [21 empty] | VV | 0
|  | Mezisoučet |  | 0.85248 | [21 empty] | VV | 1
|  | výkres č.30 a výkres č.31 : | [23 empty] | VV | 0
|  | doplnění izolační přizdívky - zarovnání okraje po odbourání : 0,1*0,05*37,155*2 |  | 0.37155 | [21 empty] | VV | 0
|  | Mezisoučet |  | 0.37155 | [21 empty] | VV | 1
SPU
69 | 631315611R00 | Mazanina z betonu prostého tl. přes 120 do 240 mm z betonu C 16/20 | m3 | 4.0734 |  | 0 |  | 0 |  | 0 | 21 | 0 | 2.525 | 10.29 | 0 | 0 | 801-1 | RTS 17/ II | RTS 16/ II | 2.317 | 9.44 |  |  |  |  | POL1_
|  | (z kameniva) hlazená dřevěným hladítkem | [23 empty] | SPI
|  | Včetně vytvoření dilatačních spár, bez zaplnění. | [23 empty] | POP
|  | Ve dvoře budovy D po odkopání pro zateplení soklu - vrácení do původního stavu : 0,6*0,15*(8,565+16,03+1,3+6,05+13,315) |  | 4.0734 | [21 empty] | VV | 0
|  | Mezisoučet |  | 4.0734 | [21 empty] | VV | 1
SPU
70 | 631312141R00 | Doplnění mazanin betonem prostým rýh v dosavadních mazaninách | m3 | 17.6313 |  | 0 |  | 0 |  | 0 | 21 | 0 | 2.5 | 44.08 | 0 | 0 | 801-4 | RTS 17/ II | RTS 16/ II | 5.33 | 93.97 |  |  |  |  | POL1_
|  | prostým betonem (s dodáním hmot) bez potěru, | [23 empty] | SPI
|  | analogicky zalití spár stávajících střešních panelů zálivkovým cementem : | [23 empty] | VV | 0
|  | výkres č.03 - půdorys 2.NP : | [23 empty] | VV | 0
|  | střecha objektu D : 0,02*(17,66*7,03+9,38*5,535+4,82*10,71+4,66*5,35)*2*1,15 |  | 11.6206 | [21 empty] | VV | 0
|  | 0,02*(8,23*17,67-6,57*4,42)*2*1,15 |  | 5.3537 | [21 empty] | VV | 0
|  | Mezisoučet |  | 16.9743 | [21 empty] | VV | 1
|  | výkres č.30 - Budova D - zateplení nadsvětlíku : | [23 empty] | VV | 0
|  | skladba K8 : 0,02*6,57*5 |  | 0.657 | [21 empty] | VV | 0
SPU
71 | 631319163R00 | Příplatek za přehlazení povrchu tloušťka mazaniny od 80 mm do 120 mm | m3 | 4.0734 |  | 0 |  | 0 |  | 0 | 21 | 0 | 0.02 | 0.08 | 0 | 0 | 801-1 | RTS 17/ II | RTS 16/ II | 1.35 | 5.5 |  |  |  |  | POL1_
|  | betonové mazaniny min. B 10 ocelovým hladítkem s poprášením cementem pro konečnou úpravu mazaniny | [23 empty] | SPI
|  | Ve dvoře budovy D po odkopání pro zateplení soklu - vrácení do původního stavu : 0,6*0,15*(8,565+16,03+1,3+6,05+13,315) |  | 4.0734 | [21 empty] | VV | 0
|  | Mezisoučet |  | 4.0734 | [21 empty] | VV | 1
SPU
72 | 631319171R00 | Příplatek za stržení povrchu tloušťka mazaniny do 80 mm | m3 | 1.224 |  | 0 |  | 0 |  | 0 | 21 | 0 | 0 | 0 | 0 | 0 | 801-1 | RTS 17/ II | RTS 16/ II | 0.82 | 1 |  |  |  |  | POL1_
|  | spodní vrstvy mazaniny latí před vložením výztuže nebo pletiva pro tloušťku obou vrstev mazaniny | [23 empty] | SPI
|  | výkres č.28 - Budova A - schodišťová stěna - úprava podest : | [23 empty] | VV | 0
|  | úprava - doplnění podlahy podest - viz skladba podlahy : | [23 empty] | VV | 0
|  | betonová mazanina tl.50 mm : 0,05*0,6*(0,965*2+1,03)*4 |  | 0.3552 | [21 empty] | VV | 0
|  | analogicky - cementový potěr tl. 70 mm se sítí : 0,07*0,6*(0,965*2+1,03)*4 |  | 0.49728 | [21 empty] | VV | 0
|  | Mezisoučet |  | 0.85248 | [21 empty] | VV | 1
|  | výkres č.30 a výkres č.31 : | [23 empty] | VV | 0
|  | doplnění izolační přizdívky - zarovnání okraje po odbourání : 0,1*0,05*37,155*2 |  | 0.37155 | [21 empty] | VV | 0
|  | Mezisoučet |  | 0.37155 | [21 empty] | VV | 1
SPU
73 | 631319173R00 | Příplatek za stržení povrchu tloušťka mazaniny od 80 mm do 120 mm | m3 | 4.0734 |  | 0 |  | 0 |  | 0 | 21 | 0 | 0 | 0 | 0 | 0 | 801-1 | RTS 17/ II | RTS 16/ II | 0.41 | 1.67 |  |  |  |  | POL1_
|  | spodní vrstvy mazaniny latí před vložením výztuže nebo pletiva pro tloušťku obou vrstev mazaniny | [23 empty] | SPI
|  | Ve dvoře budovy D po odkopání pro zateplení soklu - vrácení do původního stavu : 0,6*0,15*(8,565+16,03+1,3+6,05+13,315) |  | 4.0734 | [21 empty] | VV | 0
|  | Mezisoučet |  | 4.0734 | [21 empty] | VV | 1
SPU
74 | 631361921RT1 | Výztuž mazanin z betonů a z lehkých betonů ze svařovaných sítí průměr drátu 4 mm, velikost oka 100/100 mm | t | 0.01534 |  | 0 |  | 0 |  | 0 | 21 | 0 | 1.0662 | 0.02 | 0 | 0 | 801-1 | RTS 17/ II | RTS 16/ II | 15.231 | 0.23 |  |  |  |  | POL1_
|  | výkres č.28 - Budova A - schodišťová stěna - úprava podest : | [23 empty] | VV | 0
|  | úprava - doplnění podlahy podest - viz skladba podlahy : | [23 empty] | VV | 0
|  | cementový potěr tl. 70 mm se sítí : 0,6*(0,965*2+1,03)*4*1,999*1,08/1000 |  | 0.01534 | [21 empty] | VV | 0
SPU
75 | 631361921RT4 | Výztuž mazanin z betonů a z lehkých betonů ze svařovaných sítí průměr drátu 6 mm, velikost oka 100/100 mm | t | 0.12905 |  | 0 |  | 0 |  | 0 | 21 | 0 | 1.0662 | 0.14 | 0 | 0 | 801-1 | RTS 17/ II | RTS 16/ II | 15.231 | 1.97 |  |  |  |  | POL1_
|  | Ve dvoře budovy D po odkopání pro zateplení soklu - vrácení do původního stavu : 0,6*(8,565+16,03+1,3+6,05+13,315)*4,4*1,08/1000 |  | 0.12905 | [21 empty] | VV | 0
|  | Mezisoučet |  | 0.12905 | [21 empty] | VV | 1
SPU
76 | 632922951RT2 | Kladení dlaždic na terče - podložky podstavce výškově stavitelné dlaždice 300 x 300 mm, výškově stavitelné podstavce 55-70 mm | m2 | 191.391 |  | 0 |  | 0 |  | 0 | 21 | 0 | 0.00257 | 0.49 | 0 | 0 | 801-1 | RTS 17/ II | RTS 16/ II | 0.68 | 130.15 |  |  |  |  | POL1_
|  | Budova A - výkres č.08 - 6.NP - servisní chodníček : 0,9*8,4 |  | 7.56 | [21 empty] | VV | 0
|  | 1,5*4,8+4,8*0,9+5*0,9+0,3*0,3*3 |  | 16.29 | [21 empty] | VV | 0
|  | 3,3*3,9 |  | 12.87 | [21 empty] | VV | 0
|  | Budova A - výkres č.06 - 4.NP - dlažba terasy : 14,17*5,45 |  | 77.2265 | [21 empty] | VV | 0
|  | Budova A - výkres č.07 - 5.NP - dlažba terasy : 14,21*5,45 |  | 77.4445 | [21 empty] | VV | 0
SPU
77 | 59247371R | dlažba betonová dvouvrstvá; čtverec; povrch teraco; černobílá; 1/3, 2/4; l = 300 mm; š = 300 mm; tl. 30,0 mm | m2 | 203.1866 |  | 0 |  | 0 |  | 0 | 21 | 0 | 0.07 | 14.22 | 0 | 0 | SPCM | RTS 17/ II | RTS 16/ II | 0 | 0 |  |  |  |  | POL3_
|  | Budova A - výkres č.08 - 6.NP - servisní chodníček : 1,6*11*1,05 |  | 18.48 | [21 empty] | VV | 0
|  | (0,6*1,2+1,2*5,1)*1,05 |  | 7.182 | [21 empty] | VV | 0
|  | (3,2*4+0,8*2)*1,05 |  | 15.12 | [21 empty] | VV | 0
|  | Budova A - výkres č.06 - 4.NP - dlažba terasy : 14,17*5,45*1,05 |  | 81.0878 | [21 empty] | VV | 0
|  | Budova A - výkres č.07 - 5.NP - dlažba terasy : 14,21*5,45*1,05 |  | 81.3167 | [21 empty] | VV | 0
SPU
Díl: | 64 | Výplně otvorů |  |  |  | 0 |  | 0 |  | 0 |  | 0 |  | 2.31 |  | 0 |  |  |  |  | 159.37 |  |  |  |  | DIL
78 | 642942111RT4 | Osazení zárubní dveřních ocelových bez dveřních křídel, do zdiva včetně kotvení, na jakoukoliv cementovou maltu, s vybetonováním prahu v zárubni a s osazením špalíků nebo latí pro dřevěný práh včetně dodávky zárubní 80 x 197 x 11 cm | kus | 1 |  | 0 |  | 0 |  | 0 | 21 | 0 | 0.03083 | 0.03 | 0 | 0 | 801-1 | RTS 17/ II | RTS 16/ II | 1.86 | 1.86 |  |  |  |  | POL1_
|  | výkres č.08 - oddělení místnosti s bateriemi fotovoltaiky : 1 |  | 1 | [21 empty] | VV | 0
SPU
79 | 648991111R00 | Osazení parapetních desek z plastických hmot šířky do 200 mm | m | 286.605 |  | 0 |  | 0 |  | 0 | 21 | 0 | 0.00222 | 0.64 | 0 | 0 | 801-1 | RTS 17/ II | RTS 16/ II | 0.356 | 102.03 |  |  |  |  | POL1_
|  | a poloplastických hmot na montážní pěnu, zapravení omítky pod parapetem, těsnění spáry mezi parapetem a rámem okna, dodávka silikonu. | [23 empty] | SPI
|  | výkres č.16 - Plastové výrobky - budova A : | [23 empty] | VV | 0
|  | prvek ozn. P13.A : 2,55*46 |  | 117.3 | [21 empty] | VV | 0
|  | prvek ozn. P14.A : 1,225*9 |  | 11.025 | [21 empty] | VV | 0
|  | prvek ozn. P17A : 3,88*1 |  | 3.88 | [21 empty] | VV | 0
|  | prvek ozn. P18A : 5,2*23 |  | 119.6 | [21 empty] | VV | 0
|  | Mezisoučet |  | 251.805 | [21 empty] | VV | 1
|  | výkres č.25 - Plastové výrobky - budova D : | [23 empty] | VV | 0
|  | parapet k oknu P1.D : 0,6*3 |  | 1.8 | [21 empty] | VV | 0
|  | parapet k oknu P3.D : 1,1*3 |  | 3.3 | [21 empty] | VV | 0
|  | parapet k oknu P4.D : 2,7*9 |  | 24.3 | [21 empty] | VV | 0
|  | parapet k oknu P5.D : 5,4*1 |  | 5.4 | [21 empty] | VV | 0
|  | Mezisoučet |  | 34.8 | [21 empty] | VV | 1
SPU
80 | 648991113R00 | Osazení parapetních desek z plastických hmot šířky nad 200 mm | m | 130.54 |  | 0 |  | 0 |  | 0 | 21 | 0 | 0.00222 | 0.29 | 0 | 0 | 801-1 | RTS 17/ II | RTS 16/ II | 0.425 | 55.48 |  |  |  |  | POL1_
|  | a poloplastických hmot na montážní pěnu, zapravení omítky pod parapetem, těsnění spáry mezi parapetem a rámem okna, dodávka silikonu. | [23 empty] | SPI
|  | výkres č.16 - Plastové výrobky - budova A : | [23 empty] | VV | 0
|  | prvek ozn. P15.A : 1,03*5 |  | 5.15 | [21 empty] | VV | 0
|  | prvek ozn. P16.A : 0,965*8 |  | 7.72 | [21 empty] | VV | 0
|  | prvek ozn. P19.A : 1,8*7 |  | 12.6 | [21 empty] | VV | 0
|  | prvek ozn. P20.A : 0,6*2 |  | 1.2 | [21 empty] | VV | 0
|  | prvek ozn. P21.A : 0,47 |  | 0.47 | [21 empty] | VV | 0
|  | prvek ozn. P22.A : 1,2*2 |  | 2.4 | [21 empty] | VV | 0
|  | prvek ozn. P23.A : 2,4*20 |  | 48 | [21 empty] | VV | 0
|  | Mezisoučet |  | 77.54 | [21 empty] | VV | 1
|  | výkres č.21 - Plastové výrobky - budova B : | [23 empty] | VV | 0
|  | prvek ozn. P11.B : 0,6*1 |  | 0.6 | [21 empty] | VV | 0
|  | prvek ozn. P12.B : 1,2*16 |  | 19.2 | [21 empty] | VV | 0
|  | prvek ozn. P13.B : 0,6*1 |  | 0.6 | [21 empty] | VV | 0
|  | prvek ozn. P14.B : 3,85*8 |  | 30.8 | [21 empty] | VV | 0
|  | Mezisoučet |  | 51.2 | [21 empty] | VV | 1
|  | výkres č.25 - Plastové výrobky - budova D : | [23 empty] | VV | 0
|  | parapet k oknu P2.D : 1,8*1 |  | 1.8 | [21 empty] | VV | 0
|  | Mezisoučet |  | 1.8 | [21 empty] | VV | 1
SPU
81 | 60780011R | parapet vnitřní povrch laminátová fólie 0,6 mm; jádro vlhkuodolná DTD; š = 200 mm; dekor bílý, mramor, imitace dřeva | m | 300.9352 |  | 0 |  | 0 |  | 0 | 21 | 0 | 0.00243 | 0.73 | 0 | 0 | SPCM | RTS 17/ II | RTS 16/ II | 0 | 0 |  |  |  |  | POL3_
|  | výkres č.16 - Plastové výrobky - budova A : | [23 empty] | VV | 0
|  | prvek ozn. P13.A : 2,55*46*1,05 |  | 123.165 | [21 empty] | VV | 0
|  | prvek ozn. P14.A : 1,225*9*1,05 |  | 11.5762 | [21 empty] | VV | 0
|  | prvek ozn. P17A : 3,88*1*1,05 |  | 4.074 | [21 empty] | VV | 0
|  | prvek ozn. P18A : 5,2*23*1,05 |  | 125.58 | [21 empty] | VV | 0
|  | Mezisoučet |  | 264.3952 | [21 empty] | VV | 1
|  | výkres č.25 - Plastové výrobky - budova D : | [23 empty] | VV | 0
|  | parapet k oknu P1.D : 0,6*3*1,05 |  | 1.89 | [21 empty] | VV | 0
|  | parapet k oknu P3.D : 1,1*3*1,05 |  | 3.465 | [21 empty] | VV | 0
|  | parapet k oknu P4.D : 2,7*9*1,05 |  | 25.515 | [21 empty] | VV | 0
|  | parapet k oknu P5.D : 5,4*1*1,05 |  | 5.67 | [21 empty] | VV | 0
|  | Mezisoučet |  | 36.54 | [21 empty] | VV | 1
SPU
82 | 60780012R | parapet vnitřní povrch laminátová fólie 0,6 mm; jádro vlhkuodolná DTD; š = 250 mm; dekor bílý, mramor, imitace dřeva | m | 15.6135 |  | 0 |  | 0 |  | 0 | 21 | 0 | 0.00304 | 0.05 | 0 | 0 | SPCM | RTS 17/ II | RTS 16/ II | 0 | 0 |  |  |  |  | POL3_
|  | výkres č.16 - Plastové výrobky - budova A : | [23 empty] | VV | 0
|  | prvek ozn. P19.A : 1,8*7*1,05 |  | 13.23 | [21 empty] | VV | 0
|  | prvek ozn. P20.A : 0,6*2*1,05 |  | 1.26 | [21 empty] | VV | 0
|  | prvek ozn. P21.A : 0,47*1,05 |  | 0.4935 | [21 empty] | VV | 0
|  | Mezisoučet |  | 14.9835 | [21 empty] | VV | 1
|  | výkres č.21 - Plastové výrobky - budova B : | [23 empty] | VV | 0
|  | prvek ozn. P13.B : 0,6*1*1,05 |  | 0.63 | [21 empty] | VV | 0
|  | Mezisoučet |  | 0.63 | [21 empty] | VV | 1
SPU
83 | 60780014R | parapet vnitřní povrch laminátová fólie 0,6 mm; jádro vlhkuodolná DTD; š = 350 mm; dekor bílý, mramor, imitace dřeva | m | 106.05 |  | 0 |  | 0 |  | 0 | 21 | 0 | 0.00425 | 0.45 | 0 | 0 | SPCM | RTS 17/ II | RTS 16/ II | 0 | 0 |  |  |  |  | POL3_
|  | výkres č.16 - Plastové výrobky - budova A : | [23 empty] | VV | 0
|  | prvek ozn. P22.A : 1,2*2*1,05 |  | 2.52 | [21 empty] | VV | 0
|  | prvek ozn. P23.A : 2,4*20*1,05 |  | 50.4 | [21 empty] | VV | 0
|  | Mezisoučet |  | 52.92 | [21 empty] | VV | 1
|  | výkres č.21 - Plastové výrobky - budova B : | [23 empty] | VV | 0
|  | prvek ozn. P11.B : 0,6*1*1,05 |  | 0.63 | [21 empty] | VV | 0
|  | prvek ozn. P12.B : 1,2*16*1,05 |  | 20.16 | [21 empty] | VV | 0
|  | prvek ozn. P14.B : 3,85*8*1,05 |  | 32.34 | [21 empty] | VV | 0
|  | Mezisoučet |  | 53.13 | [21 empty] | VV | 1
SPU
84 | 60780015R | parapet vnitřní povrch laminátová fólie 0,6 mm; jádro vlhkuodolná DTD; š = 400 mm; dekor bílý, mramor, imitace dřeva | m | 1.89 |  | 0 |  | 0 |  | 0 | 21 | 0 | 0.00486 | 0.01 | 0 | 0 | SPCM | RTS 17/ II | RTS 16/ II | 0 | 0 |  |  |  |  | POL3_
|  | výkres č.25 - Plastové výrobky - budova D : | [23 empty] | VV | 0
|  | parapet k oknu P2.D : 1,8*1*1,05 |  | 1.89 | [21 empty] | VV | 0
|  | Mezisoučet |  | 1.89 | [21 empty] | VV | 1
SPU
85 | 60780020R | parapet vnitřní povrch laminátová fólie 0,6 mm; jádro vlhkuodolná DTD; š = 650 mm; dekor bílý, mramor, imitace dřeva | m | 13.5135 |  | 0 |  | 0 |  | 0 | 21 | 0 | 0.0082 | 0.11 | 0 | 0 | SPCM | RTS 17/ I | RTS 16/ II | 0 | 0 |  |  |  |  | POL3_
|  | výkres č.16 - Plastové výrobky - budova A : | [23 empty] | VV | 0
|  | prvek ozn. P15.A : 1,03*5*1,05 |  | 5.4075 | [21 empty] | VV | 0
|  | prvek ozn. P16.A : 0,965*8*1,05 |  | 8.106 | [21 empty] | VV | 0
SPU
Díl: | 91 | Doplňující práce na komunikaci |  |  |  | 0 |  | 0 |  | 0 |  | 0 |  | 0 |  | 0 |  |  |  |  | 4.98 |  |  |  |  | DIL
86 | 919735123R00 | Řezání stávajících krytů nebo podkladů betonových, hloubky přes 100 do 150 mm | m | 45.26 |  | 0 |  | 0 |  | 0 | 21 | 0 | 0 | 0 | 0 | 0 | 822-1 | RTS 17/ II | RTS 16/ II | 0.11 | 4.98 |  |  |  |  | POL1_
|  | včetně spotřeby vody | [23 empty] | SPI
|  | Ve dvoře budovy D pro odkopání pro zateplení soklu : 8,565+16,03+1,3+6,05+13,315 |  | 45.26 | [21 empty] | VV | 0
SPU
Díl: | 94 | Lešení a stavební výtahy |  |  |  | 0 |  | 0 |  | 0 |  | 0 |  | 85.43 |  | 0 |  |  |  |  | 1151.96 |  |  |  |  | DIL
87 | 941941031R00 | Montáž lešení lehkého pracovního řadového s podlahami šířky od 0,80 do 1,00 m, výšky do 10 m | m2 | 674.904 |  | 0 |  | 0 |  | 0 | 21 | 0 | 0.01838 | 12.4 | 0 | 0 | 800-3 | RTS 17/ II | RTS 16/ II | 0.13 | 87.74 |  |  |  |  | POL1_1
|  | Včetně kotvení lešení. | [23 empty] | POP
|  | Budova D : | [23 empty] | VV | 0
|  | pohledy vnější : | [23 empty] | VV | 0
|  | pohled severovýchodní : 5,3*18,6 |  | 98.58 | [21 empty] | VV | 0
|  | pohled severozápadní : 5,7*(8,73+7,95+1,1*2) |  | 107.616 | [21 empty] | VV | 0
|  | pohled jihozápadní : 4,5*18,6 |  | 83.7 | [21 empty] | VV | 0
|  | pohled jihovýchodní : 4,5*(31,55+1,1*2) |  | 151.875 | [21 empty] | VV | 0
|  | pohledy dvorní : | [23 empty] | VV | 0
|  | pohled severovýchodní : 3,5*13,315+4,3*1,28 |  | 52.1065 | [21 empty] | VV | 0
|  | pohled jihozápadní : 3,5*8,565+4,3*6,05 |  | 55.9925 | [21 empty] | VV | 0
|  | pohled severozápadní : 3,5*16,03 |  | 56.105 | [21 empty] | VV | 0
|  | pohled jihovýchodní : 4,3*16,03 |  | 68.929 | [21 empty] | VV | 0
|  | Mezisoučet |  | 674.904 | [21 empty] | VV | 1
SPU
88 | 941941042R00 | Montáž lešení lehkého pracovního řadového s podlahami šířky od 1,00 do 1,20 m, výšky přes 10 do 30 m | m2 | 3085.066 |  | 0 |  | 0 |  | 0 | 21 | 0 | 0.01838 | 56.7 | 0 | 0 | 800-3 | RTS 17/ II | RTS 16/ II | 0.139 | 428.82 |  |  |  |  | POL1_1
|  | Včetně kotvení lešení. | [23 empty] | POP
|  | Budova A : | [23 empty] | VV | 0
|  | pohled jihozápadní : 25,41*20+6,3*16,4+6,3*13 |  | 693.42 | [21 empty] | VV | 0
|  | pohled severovýchodní : 25,41*19,2+6,3*16,3+6,3*13 |  | 672.462 | [21 empty] | VV | 0
|  | pohled jihovýchodní : 14*(15,01+1,2*2) |  | 243.74 | [21 empty] | VV | 0
|  | pohled severozápadní : 10,5*(15,01+1,2*2) |  | 182.805 | [21 empty] | VV | 0
|  | Mezisoučet |  | 1792.427 | [21 empty] | VV | 1
|  | Budova B : | [23 empty] | VV | 0
|  | pohled jihovýchodní : 8*17 |  | 136 | [21 empty] | VV | 0
|  | pohled jihozápadní : 8,2*35,37+3,5*10,5 |  | 326.784 | [21 empty] | VV | 0
|  | pohled severozápadní : 8,8*21+14,7*10+8,8*1,5+10*1,5 |  | 360 | [21 empty] | VV | 0
|  | pohled severovýchodní : 10,5*35,37+10,5*3,84+10,5*1,5+4*10,6 |  | 469.855 | [21 empty] | VV | 0
|  | Mezisoučet |  | 1292.639 | [21 empty] | VV | 1
SPU
89 | 941941191R00 | Montáž lešení lehkého pracovního řadového s podlahami příplatek za každý další i započatý měsíc použití lešení šířky šířky od 0,80 do 1,00 m a výšky do 10 m | m2 | 1012.356 |  | 0 |  | 0 |  | 0 | 21 | 0 | 0.00085 | 0.86 | 0 | 0 | 800-3 | RTS 17/ II | RTS 16/ II | 0.006 | 6.07 |  |  |  |  | POL1_1
|  | Budova D : | [23 empty] | VV | 0
|  | počítáno 1,5 měsíce : 674,904*1,5 |  | 1012.356 | [21 empty] | VV | 0
|  | Mezisoučet |  | 1012.356 | [21 empty] | VV | 1
SPU
90 | 941941292R00 | Montáž lešení lehkého pracovního řadového s podlahami příplatek za každý další i započatý měsíc použití lešení šířky od 1,00 do 1,20 m a výšky přes 10 do 30 m | m2 | 9255.198 |  | 0 |  | 0 |  | 0 | 21 | 0 | 0.00095 | 8.79 | 0 | 0 | 800-3 | RTS 17/ II | RTS 16/ II | 0.007 | 64.79 |  |  |  |  | POL1_1
|  | Budova A : | [23 empty] | VV | 0
|  | odhad použití lešení 3 měsíce : 1792,427*3 |  | 5377.281 | [21 empty] | VV | 0
|  | Mezisoučet |  | 5377.281 | [21 empty] | VV | 1
|  | Budova B : | [23 empty] | VV | 0
|  | odhad použití lešení 3 měsíce : 1292,639*3 |  | 3877.917 | [21 empty] | VV | 0
|  | Mezisoučet |  | 3877.917 | [21 empty] | VV | 1
SPU
91 | 941941831R00 | Demontáž lešení lehkého řadového s podlahami šířky od 0,8 do 1 m, výšky do 10 m | m2 | 674.904 |  | 0 |  | 0 |  | 0 | 21 | 0 | 0 | 0 | 0 | 0 | 800-3 | RTS 17/ II | RTS 16/ II | 0.112 | 75.59 |  |  |  |  | POL1_1
SPU
92 | 941941842R00 | Demontáž lešení lehkého řadového s podlahami šířky přes 1 do 1,2 m, výšky přes 10 do 30 m | m2 | 3085.066 |  | 0 |  | 0 |  | 0 | 21 | 0 | 0 | 0 | 0 | 0 | 800-3 | RTS 17/ II | RTS 16/ II | 0.117 | 360.95 |  |  |  |  | POL1_1
SPU
93 | 941955004R00 | Lešení lehké pracovní pomocné pomocné, o výšce lešeňové podlahy přes 2,5 do 3,5 m | m2 | 363.96 |  | 0 |  | 0 |  | 0 | 21 | 0 | 0.00592 | 2.15 | 0 | 0 | 800-3 | RTS 17/ II | RTS 16/ II | 0.26 | 94.63 |  |  |  |  | POL1_1
|  | Budova A : | [23 empty] | VV | 0
|  | 6.NP - objekt na střeše : 4*(2,8+7+4+1,8+2,8+3,5+4+1,25+1,2*5) |  | 132.6 | [21 empty] | VV | 0
|  | Mezisoučet |  | 132.6 | [21 empty] | VV | 1
|  | Budova B : | [23 empty] | VV | 0
|  | objekt na střeše : 4*(13,76*2+15,16*2) |  | 231.36 | [21 empty] | VV | 0
|  | Mezisoučet |  | 231.36 | [21 empty] | VV | 1
SPU
94 | 943943221R00 | Montáž lešení prostorového lehkého bez podlah výšky do 10 m | m3 | 606.5955 |  | 0 |  | 0 |  | 0 | 21 | 0 | 0.00735 | 4.46 | 0 | 0 | 800-3 | RTS 17/ II | RTS 16/ II | 0.033 | 20.02 |  |  |  |  | POL1_1
|  | pro zatížení podlahové plochy do 2 kPa (200 kg/m2), | [23 empty] | SPI
|  | Budova B : | [23 empty] | VV | 0
|  | pro podhled v severovýchodním pohledu : 4,9*3,5*35,37 |  | 606.5955 | [21 empty] | VV | 0
|  | Mezisoučet |  | 606.5955 | [21 empty] | VV | 1
SPU
95 | 943943292R00 | Montáž lešení prostorového lehkého bez podlah příplatek za každý další i započatý měsíc použití lešení pro zatížení podlahové plochy do 2 kPa (200 kg/m2) | m3 | 606.5955 |  | 0 |  | 0 |  | 0 | 21 | 0 | 0.00012 | 0.07 | 0 | 0 | 800-3 | RTS 17/ II | RTS 16/ II | 0.001 | 0.61 |  |  |  |  | POL1_1
|  | pro zatížení podlahové plochy do 2 kPa (200 kg/m2), | [23 empty] | SPI
SPU
96 | 943943821R00 | Demontáž lešení prostorového lehkého výšky do 10 m | m3 | 606.5955 |  | 0 |  | 0 |  | 0 | 21 | 0 | 0 | 0 | 0 | 0 | 800-3 | RTS 17/ II | RTS 16/ II | 0.021 | 12.74 |  |  |  |  | POL1_1
|  | bez podlah pro zatížení podlahové plochy do 2 kPa (200 kg/m2), | [23 empty] | SPI
SPU
Díl: | 95 | Dokončovací konstrukce na pozemních stavbách |  |  |  | 0 |  | 0 |  | 0 |  | 0 |  | 0.21 |  | 0 |  |  |  |  | 105.86 |  |  |  |  | DIL
97 | 95398-01 | Chemické kotvy do betonu, do cihelného zdiva Chemické kotvy do betonu, hl. 500 mm, M 12, ampule | kus | 180 |  | 0 |  | 0 |  | 0 | 21 | 0 | 0.0004 | 0.07 | 0 | 0 | 801-4 | Vlastní | Indiv | 0.158 | 28.44 |  |  |  |  | POL1_1
|  | V položce je zakalkulováno vyvrtání a vyčištění otvoru požadovaného průměru a hloubky, zasunutí ampule s chemickou kotvou do otvoru a zavrtání svorníku s hrotem, maticí a podložkou pozink. CH - M12 : | [23 empty] | VV | 0
|  | Budova A - nabetonování parapetů : | [23 empty] | VV | 0
|  | 2.NP - výkres č.04 - okno P5.A - výpis oceli - prvek ozn. 01 : 5 |  | 5 | [21 empty] | VV | 0
|  | 3.NP - výkres č.05 - okno P6.A - výpis oceli - prvek ozn. 01- detail - výkres č.36 : 5 |  | 5 | [21 empty] | VV | 0
|  | 4.NP - výkres č.06 - okno P8.A - výpis oceli - prvek ozn. 01- detail - výkres č.36 : 5 |  | 5 | [21 empty] | VV | 0
|  | 5.NP - výkres č.07 - okno P8.A - výpis oceli - prvek ozn. 01- detail - výkres č.36 : 5 |  | 5 | [21 empty] | VV | 0
|  | Mezisoučet |  | 20 | [21 empty] | VV | 1
|  | Budova A - navýšení atik : | [23 empty] | VV | 0
|  | 4.NP - výkres č.06 - detail - obdobně výkres č.37 : 28 |  | 28 | [21 empty] | VV | 0
|  | 5.NP - výkres č.07 - detail - obdobně výkres č.37 : 28 |  | 28 | [21 empty] | VV | 0
|  | 6.NP - výkres č.08 - detail - výkres č.38 : 104 |  | 104 | [21 empty] | VV | 0
|  | Mezisoučet |  | 160 | [21 empty] | VV | 1
SPU
98 | 95398-02 | Chemické kotvy do betonu, do cihelného zdiva Chemické kotvy do betonu, hl. 400 mm, M 12, ampule | kus | 292 |  | 0 |  | 0 |  | 0 | 21 | 0 | 0.00036 | 0.11 | 0 | 0 | 801-4 | Vlastní | Indiv | 0.158 | 46.14 |  |  |  |  | POL1_1
|  | V položce je zakalkulováno vyvrtání a vyčištění otvoru požadovaného průměru a hloubky, zasunutí ampule s chemickou kotvou do otvoru a zavrtání svorníku s hrotem, maticí a podložkou pozink. CH - M12 : | [23 empty] | VV | 0
|  | Budova B - výkres č.05 - půdorys 3.NP : | [23 empty] | VV | 0
|  | atika +7,900 - detail - výkres č.39, výpis oceli - výkres č.05 - prvek ozn.02 : 230 |  | 230 | [21 empty] | VV | 0
|  | Mezisoučet |  | 230 | [21 empty] | VV | 1
|  | Budova A - navýšení atiky : | [23 empty] | VV | 0
|  | objekt na střeše Budovy A - výkres č.09 - (detail výkres č.38) - výpis oceli prvek ozn.1 : 62 |  | 62 | [21 empty] | VV | 0
|  | Mezisoučet |  | 62 | [21 empty] | VV | 1
SPU
99 | 95398-03 | Chemické kotvy do betonu, do cihelného zdiva Chemické kotvy do betonu, hl. 1100 mm, M 12, ampule | kus | 30 |  | 0 |  | 0 |  | 0 | 21 | 0 | 0.00098 | 0.03 | 0 | 0 | 801-4 | Vlastní | Indiv | 0.158 | 4.74 |  |  |  |  | POL1_1
|  | V položce je zakalkulováno vyvrtání a vyčištění otvoru požadovaného průměru a hloubky, zasunutí ampule s chemickou kotvou do otvoru a zavrtání svorníku s hrotem, maticí a podložkou pozink. CH - M12 : | [23 empty] | VV | 0
|  | navýšení atiky : | [23 empty] | VV | 0
|  | Budova B - navýšení atiky - výkres č.05 - půdorys 3.NP - výpis oceli - prvek ozn.04 : | [23 empty] | VV | 0
|  | atika +8,550 - detail - výkres č.40 : 30 |  | 30 | [21 empty] | VV | 0
SPU
100 | 953981103R00 | Chemické kotvy do betonu, do cihelného zdiva do betonu, hloubky 110 mm, M 12, ampule pro chemickou kotvu | kus | 168 |  | 0 |  | 0 |  | 0 | 21 | 0 | 0 | 0 | 0 | 0 | 801-4 | RTS 17/ II | RTS 16/ II | 0.158 | 26.54 |  |  |  |  | POL1_
|  | výkres č.28 - Budova A - schodišťová stěna - úprava podest : | [23 empty] | VV | 0
|  | uchycení nosníků do stávajících pilířů : 4*4 |  | 16 | [21 empty] | VV | 0
|  | analogicky i závitové tyče (bráno jako dvě kotvy) : 4*2*4 |  | 32 | [21 empty] | VV | 0
|  | Mezisoučet |  | 48 | [21 empty] | VV | 1
|  | analogicky kotvení zábradlí teras 4.NP a 5.NP výkres č.47 : 15*2*4 |  | 120 | [21 empty] | VV | 0
|  | Mezisoučet |  | 120 | [21 empty] | VV | 1
SPU
Díl: | 96 | Bourání konstrukcí |  |  |  | 0 |  | 0 |  | 0 |  | 0 |  | 1.06 |  | 206.54 |  |  |  |  | 1029.53 |  |  |  |  | DIL
101 | 961031311R00 | Bourání základů cihelných na jakoukoliv maltu vápenou nebo vápenocementovou | m3 | 3.5905 |  | 0 |  | 0 |  | 0 | 21 | 0 | 0 | 0 | 1.8 | 6.46 | 801-3 | RTS 17/ II | RTS 16/ II | 1.328 | 4.77 |  |  |  |  | POL1_1
|  | nebo vybourání otvorů průřezové plochy přes 4 m2 v základech cihelných, | [23 empty] | SPI
|  | výkres č.02 - půdorys 1.PP -Budova A : | [23 empty] | VV | 0
|  | izolační přizdívka základového zdiva ubourání do hl. 500 mm pod úroveň terénu : | [23 empty] | VV | 0
|  | pohled jihozápadní : 0,1*0,5*(37,155-2,5) |  | 1.7328 | [21 empty] | VV | 0
|  | pohled severovýchodní : 0,1*0,5*37,155 |  | 1.8578 | [21 empty] | VV | 0
SPU
102 | 962031132R00 | Bourání příček z cihel a tvárnic z jakýchkoliv cihel pálených, plných nebo dutých, na jakoukoliv maltu vápenou nebo vápenocementovou, tloušťky do 100 mm | m2 | 45.5572 |  | 0 |  | 0 |  | 0 | 21 | 0 | 0.00067 | 0.03 | 0.131 | 5.97 | 801-3 | RTS 17/ I | RTS 16/ II | 0.207 | 9.43 |  |  |  |  | POL1_
|  | nebo vybourání otvorů průřezové plochy přes 4 m2 v příčkách, včetně pomocného lešení o výšce podlahy do 1900 mm a pro zatížení do 1,5 kPa (150 kg/m2), | [23 empty] | SPI |  | nebo vybourání otvorů průřezové plochy přes 4 m2 v příčkách, včetně pomocného lešení o výšce podlahy do 1900 mm a pro zatížení do 1,5 kPa (150 kg/m2),
|  | Budova A - střecha - ubourání keramické tvárnice u atiky : 0,28*26,67*2 |  | 14.9352 | [21 empty] | VV | 0
|  | Budova B - střecha - uburání keramické tvárnice u atiky : 0,28*34,325*2 |  | 19.222 | [21 empty] | VV | 0
|  | Mezisoučet |  | 34.1572 | [21 empty] | VV | 1
|  | Budova A - výkres č.03 - příčka v místnosti bývalého trezoru : 3*3,8 |  | 11.4 | [21 empty] | VV | 0
|  | Mezisoučet |  | 11.4 | [21 empty] | VV | 1
SPU
103 | 962032231R00 | Bourání zdiva nadzákladového cihelného z cihel pálených nebo vápenopískových, na maltu vápenou nebo vápenocementovou | m3 | 2.9407 |  | 0 |  | 0 |  | 0 | 21 | 0 | 0.00128 | 0 | 1.8 | 5.29 | 801-3 | RTS 17/ II | RTS 16/ II | 1.52 | 4.47 |  |  |  |  | POL1_
|  | nebo vybourání otvorů průřezové plochy přes 4 m2 ve zdivu nadzákladovém, včetně pomocného lešení o výšce podlahy do 1900 mm a pro zatížení do 1,5 kPa (150 kg/m2) | [23 empty] | SPI |  | nebo vybourání otvorů průřezové plochy přes 4 m2 ve zdivu nadzákladovém, včetně pomocného lešení o výšce podlahy do 1900 mm a pro zatížení do 1,5 kPa (150 kg/m2)
|  | Budova A - výkres č.08 - 6.NP - ubourání parapetu pro osazení dveří P2.A : 0,25*1,5*1 |  | 0.375 | [21 empty] | VV | 0
|  | Budova A - výkres č.07 - 5.NP - ubourání parapetu okna : 0,5*0,81*1,03 |  | 0.41715 | [21 empty] | VV | 0
|  | Budova A - výkres č.06 - 4.NP - ubourání parapetu okna : 0,5*0,81*1,03 |  | 0.41715 | [21 empty] | VV | 0
|  | Budova A - výkres č.05 - 3.NP - ubourání parapetu okna : 0,5*0,81*1,03 |  | 0.41715 | [21 empty] | VV | 0
|  | Budova A - výkres č.04 - 2.NP - ubourání parapetu okna : 0,5*0,81*1,03 |  | 0.41715 | [21 empty] | VV | 0
|  | Budova A - výkres č.03 - 1.NP - ubourání parapetu okna : 0,5*0,81*1,03 |  | 0.41715 | [21 empty] | VV | 0
|  | Mezisoučet |  | 2.4607 | [21 empty] | VV | 1
|  | Budova D - uborání atiky světlíku : 0,16*0,3*5*2 |  | 0.48 | [21 empty] | VV | 0
|  | Mezisoučet |  | 0.48 | [21 empty] | VV | 1
SPU
104 | 962052211R00 | Bourání zdiva železobetonového nadzákladového | m3 | 5.82 |  | 0 |  | 0 |  | 0 | 21 | 0 | 0.00147 | 0.01 | 2.4 | 13.97 | 801-3 | RTS 17/ II | RTS 16/ II | 8.5 | 49.47 |  |  |  |  | POL1_1
|  | nebo vybourání otvorů průřezové plochy přes 4 m2 ve zdivu železobetonovém, včetně pomocného lešení o výšce podlahy do 1900 mm a pro zatížení do 1,5 kPa (150 kg/m2), | [23 empty] | SPI |  | nebo vybourání otvorů průřezové plochy přes 4 m2 ve zdivu železobetonovém, včetně pomocného lešení o výšce podlahy do 1900 mm a pro zatížení do 1,5 kPa (150 kg/m2),
|  | výkres č.03 - půdorys 1.NP : | [23 empty] | VV | 0
|  | zazdívka okna 1.NP : 0,3*4*2,1 |  | 2.52 | [21 empty] | VV | 0
|  | analogicky schodiště v pohledu severozápadním : 0,25*5*1,2+3*1,2*0,5 |  | 3.3 | [21 empty] | VV | 0
SPU
105 | 965042241RT4 | Bourání podkladů pod dlažby nebo litých celistvých dlažeb a mazanin betonových nebo z litého asfaltu, tloušťky přes 100 mm, plochy přes 4 m2 | m3 | 4.0734 |  | 0 |  | 0 |  | 0 | 21 | 0 | 0 | 0 | 2.2 | 8.96 | 801-3 | RTS 17/ II | RTS 16/ II | 3.977 | 16.2 |  |  |  |  | POL1_
|  | Ve dvoře budovy D pro odkopání pro zateplení soklu : 0,6*0,15*(8,565+16,03+1,3+6,05+13,315) |  | 4.0734 | [21 empty] | VV | 0
SPU
106 | 965049112R00 | Bourání podkladů pod dlažby nebo litých celistvých dlažeb a mazanin příplatek za bourání mazanin vyztužených svařovanou sítí, tloušťky přes 100 mm | m3 | 4.0734 |  | 0 |  | 0 |  | 0 | 21 | 0 | 0 | 0 | 0 | 0 | 801-3 | RTS 17/ II | RTS 16/ II | 4.029 | 16.41 |  |  |  |  | POL1_
|  | Ve dvoře budovy D pro odkopání pro zateplení soklu : 0,6*0,15*(8,565+16,03+1,3+6,05+13,315) |  | 4.0734 | [21 empty] | VV | 0
SPU
107 | 968061112R00 | Vyvěšení nebo zavěšení dřevěných křídel oken, plochy do 1,5 m2 | kus | 720 |  | 0 |  | 0 |  | 0 | 21 | 0 | 0 | 0 | 0 | 0 | 801-3 | RTS 17/ II | RTS 16/ II | 0.03 | 21.6 |  |  |  |  | POL1_1
|  | oken, dveří a vrat, s uložením a opětovným zavěšením po provedení stavebních změn, | [23 empty] | SPI
|  | výkres č.12 - pohled severovýchodní : | [23 empty] | VV | 0
|  | okna 1200/2100 mm : 4*27*2 |  | 216 | [21 empty] | VV | 0
|  | okna 1200/600 mm : 22 |  | 22 | [21 empty] | VV | 0
|  | okna 1200/2400 mm : 22*2 |  | 44 | [21 empty] | VV | 0
|  | okna 900/900 mm : 15+5 |  | 20 | [21 empty] | VV | 0
|  | okna 600/900 mm : 2 |  | 2 | [21 empty] | VV | 0
|  | okna 900/2100 mm : 4*2 |  | 8 | [21 empty] | VV | 0
|  | Mezisoučet |  | 312 | [21 empty] | VV | 1
|  | výkres č.13 - pohled severozápadní : | [23 empty] | VV | 0
|  | okna 1200/2400 mm : 20*2 |  | 40 | [21 empty] | VV | 0
|  | okna 1200/2100 mm : 4*2 |  | 8 | [21 empty] | VV | 0
|  | okna 600/900 mm : 2 |  | 2 | [21 empty] | VV | 0
|  | Mezisoučet |  | 50 | [21 empty] | VV | 1
|  | výkres č.14 - pohled jihozápadní : | [23 empty] | VV | 0
|  | okna 1200/2100 mm : 14*2+22*4*2 |  | 204 | [21 empty] | VV | 0
|  | okna 1200/3000 mm : 14*2 |  | 28 | [21 empty] | VV | 0
|  | okna 1200/600 mm : 8 |  | 8 | [21 empty] | VV | 0
|  | okna 1200/1500 mm : 12 |  | 12 | [21 empty] | VV | 0
|  | okno 600/1500 mm : 1 |  | 1 | [21 empty] | VV | 0
|  | okno 470/1500 mm : 1 |  | 1 | [21 empty] | VV | 0
|  | okna 900/900 mm : 18 |  | 18 | [21 empty] | VV | 0
|  | okna 1000/1350 mm : 38 |  | 38 | [21 empty] | VV | 0
|  | Mezisoučet |  | 310 | [21 empty] | VV | 1
|  | výkres č.15 - pohled jihovýchodní : | [23 empty] | VV | 0
|  | okno 1200/2100 mm : 17*2 |  | 34 | [21 empty] | VV | 0
|  | okno 600/1200 mm : 4 |  | 4 | [21 empty] | VV | 0
|  | okno 600/1000 mm : 2 |  | 2 | [21 empty] | VV | 0
|  | Mezisoučet |  | 40 | [21 empty] | VV | 1
|  | Dvůr objektu D : | [23 empty] | VV | 0
|  | okno 900/1500 mm : 2 |  | 2 | [21 empty] | VV | 0
|  | okno 1100/1700 mm : 3 |  | 3 | [21 empty] | VV | 0
|  | okno 600/1200 mm : 3 |  | 3 | [21 empty] | VV | 0
|  | Mezisoučet |  | 8 | [21 empty] | VV | 1
SPU
108 | 968061113R00 | Vyvěšení nebo zavěšení dřevěných křídel oken, plochy přes 1,5 m2 | kus | 22 |  | 0 |  | 0 |  | 0 | 21 | 0 | 0 | 0 | 0 | 0 | 801-3 | RTS 17/ II | RTS 16/ II | 0.06 | 1.32 |  |  |  |  | POL1_
|  | oken, dveří a vrat, s uložením a opětovným zavěšením po provedení stavebních změn, | [23 empty] | SPI
|  | výkres č.15 - pohled jihovýchodní : | [23 empty] | VV | 0
|  | okno 1800/2400 mm : 4*4 |  | 16 | [21 empty] | VV | 0
|  | Mezisoučet |  | 16 | [21 empty] | VV | 1
|  | výkres č.13 - pohled severozápadní : | [23 empty] | VV | 0
|  | balkonové dveře 1800/2100 mm : 3*2 |  | 6 | [21 empty] | VV | 0
|  | Mezisoučet |  | 6 | [21 empty] | VV | 1
SPU
109 | 968061125R00 | Vyvěšení nebo zavěšení dřevěných křídel dveří, plochy do 2 m2 | kus | 5 |  | 0 |  | 0 |  | 0 | 21 | 0 | 0 | 0 | 0 | 0 | 801-3 | RTS 17/ II | RTS 16/ II | 0.05 | 0.25 |  |  |  |  | POL1_1
|  | oken, dveří a vrat, s uložením a opětovným zavěšením po provedení stavebních změn, | [23 empty] | SPI
|  | výkres č.13 - pohled severozápadní : | [23 empty] | VV | 0
|  | dveře 900/1800 mm : 1 |  | 1 | [21 empty] | VV | 0
|  | Mezisoučet |  | 1 | [21 empty] | VV | 1
|  | výkres č.14 - pohled jihozápadní : | [23 empty] | VV | 0
|  | dveře 2100/2000 mm : 2 |  | 2 | [21 empty] | VV | 0
|  | Mezisoučet |  | 2 | [21 empty] | VV | 1
|  | výkres č.15 - pohled jihovýchodní : | [23 empty] | VV | 0
|  | dveře 900/1800 mm : 1 |  | 1 | [21 empty] | VV | 0
|  | dveře 900/2000 mm : 1 |  | 1 | [21 empty] | VV | 0
|  | Mezisoučet |  | 2 | [21 empty] | VV | 1
SPU
110 | 968061136R00 | Vyvěšení nebo zavěšení dřevěných křídel vrat, plochy do 4 m2 | kus | 16 |  | 0 |  | 0 |  | 0 | 21 | 0 | 0 | 0 | 0 | 0 | 801-3 | RTS 17/ II | RTS 16/ II | 0.23 | 3.68 |  |  |  |  | POL1_
|  | oken, dveří a vrat, s uložením a opětovným zavěšením po provedení stavebních změn, | [23 empty] | SPI
|  | objekt D : | [23 empty] | VV | 0
|  | vrata 2400/2400 mm : 6*2 |  | 12 | [21 empty] | VV | 0
|  | vrata 3000/3000 mm : 1*2 |  | 2 | [21 empty] | VV | 0
|  | vrata 3600/3600 mm : 1*2 |  | 2 | [21 empty] | VV | 0
SPU
111 | 968062355R00 | Vybourání dřevěných rámů oken dvojitých nebo zdvojených, plochy do 2 m2 | m2 | 116.385 |  | 0 |  | 0 |  | 0 | 21 | 0 | 0.001 | 0.12 | 0.062 | 7.22 | 801-3 | RTS 17/ II | RTS 16/ II | 0.612 | 71.23 |  |  |  |  | POL1_1
|  | včetně pomocného lešení o výšce podlahy do 1900 mm a pro zatížení do 1,5 kPa (150 kg/m2), | [23 empty] | SPI
|  | výkres č.12 - pohled severovýchodní : | [23 empty] | VV | 0
|  | okna 1200/600 mm : 22*1,2*0,6 |  | 15.84 | [21 empty] | VV | 0
|  | okna 900/900 mm : 20*0,9*0,9 |  | 16.2 | [21 empty] | VV | 0
|  | okna 600/900 mm : 2*0,6*0,9 |  | 1.08 | [21 empty] | VV | 0
|  | Mezisoučet |  | 33.12 | [21 empty] | VV | 1
|  | výkres č.13 - pohled severozápadní : | [23 empty] | VV | 0
|  | okna 600/900 mm : 2*0,9*0,6 |  | 1.08 | [21 empty] | VV | 0
|  | Mezisoučet |  | 1.08 | [21 empty] | VV | 1
|  | výkres č.14 - pohled jihozápadní : | [23 empty] | VV | 0
|  | okna 1200/600 mm : 8*1,2*0,6 |  | 5.76 | [21 empty] | VV | 0
|  | okno 600/1500 mm : 0,6*1,5 |  | 0.9 | [21 empty] | VV | 0
|  | okno 470/1500 mm : 0,47*1,5 |  | 0.705 | [21 empty] | VV | 0
|  | okna 900/900 mm : 18*0,9*0,9 |  | 14.58 | [21 empty] | VV | 0
|  | okna 1000/1350 mm : 38*1*1,35 |  | 51.3 | [21 empty] | VV | 0
|  | Mezisoučet |  | 73.245 | [21 empty] | VV | 1
|  | výkres č.15 - pohled jihovýchodní : | [23 empty] | VV | 0
|  | okno 600/1200 mm : 4*0,6*1,2 |  | 2.88 | [21 empty] | VV | 0
|  | okno 600/1000 mm : 2*0,6*1 |  | 1.2 | [21 empty] | VV | 0
|  | Mezisoučet |  | 4.08 | [21 empty] | VV | 1
|  | Dvůr objektu D : | [23 empty] | VV | 0
|  | okno 900/1500 mm : 2*0,9*1,5 |  | 2.7 | [21 empty] | VV | 0
|  | okno 600/1200 mm : 3*0,6*1,2 |  | 2.16 | [21 empty] | VV | 0
|  | Mezisoučet |  | 4.86 | [21 empty] | VV | 1
SPU
112 | 968062356R00 | Vybourání dřevěných rámů oken dvojitých nebo zdvojených, plochy do 4 m2 | m2 | 816.87 |  | 0 |  | 0 |  | 0 | 21 | 0 | 0.00092 | 0.75 | 0.054 | 44.11 | 801-3 | RTS 17/ II | RTS 16/ II | 0.465 | 379.84 |  |  |  |  | POL1_1
|  | včetně pomocného lešení o výšce podlahy do 1900 mm a pro zatížení do 1,5 kPa (150 kg/m2), | [23 empty] | SPI
|  | výkres č.12 - pohled severovýchodní : | [23 empty] | VV | 0
|  | okna 1200/2100 mm : 4*27*1,2*2,1 |  | 272.16 | [21 empty] | VV | 0
|  | okna 1200/2400 mm : 22*1,2*2,4 |  | 63.36 | [21 empty] | VV | 0
|  | okna 900/2100 mm : 4*0,9*2,1 |  | 7.56 | [21 empty] | VV | 0
|  | Mezisoučet |  | 343.08 | [21 empty] | VV | 1
|  | výkres č.13 - pohled severozápadní : | [23 empty] | VV | 0
|  | okna 1200/2400 mm : 20*1,2*2,4 |  | 57.6 | [21 empty] | VV | 0
|  | okna 1200/2100 mm : 4*1,2*2,1 |  | 10.08 | [21 empty] | VV | 0
|  | balkonové dveře 1800/2100 mm : 3*1,8*2,1 |  | 11.34 | [21 empty] | VV | 0
|  | Mezisoučet |  | 79.02 | [21 empty] | VV | 1
|  | výkres č.14 - pohled jihozápadní : | [23 empty] | VV | 0
|  | okna 1200/2100 mm : (14+22*4)*1,2*2,1 |  | 257.04 | [21 empty] | VV | 0
|  | okna 1200/3000 mm : 14*1,2*3 |  | 50.4 | [21 empty] | VV | 0
|  | okna 1200/1500 mm : 12*1,2*1,5 |  | 21.6 | [21 empty] | VV | 0
|  | Mezisoučet |  | 329.04 | [21 empty] | VV | 1
|  | výkres č.15 - pohled jihovýchodní : | [23 empty] | VV | 0
|  | okno 1200/2100 mm : 17*1,2*2,1 |  | 42.84 | [21 empty] | VV | 0
|  | okno 1800/2400 mm : 4*1,8*2,4 |  | 17.28 | [21 empty] | VV | 0
|  | Mezisoučet |  | 60.12 | [21 empty] | VV | 1
|  | Dvůr objektu D : | [23 empty] | VV | 0
|  | okno 1100/1700 mm : 3*1,1*1,7 |  | 5.61 | [21 empty] | VV | 0
|  | Mezisoučet |  | 5.61 | [21 empty] | VV | 1
SPU
113 | 968062455R00 | Vybourání dřevěných rámů dveřních zárubní, plochy do 2 m2 | m2 | 5.04 |  | 0 |  | 0 |  | 0 | 21 | 0 | 0.00117 | 0.01 | 0.088 | 0.44 | 801-3 | RTS 17/ II | RTS 16/ II | 0.556 | 2.8 |  |  |  |  | POL1_1
|  | včetně pomocného lešení o výšce podlahy do 1900 mm a pro zatížení do 1,5 kPa (150 kg/m2), | [23 empty] | SPI
|  | výkres č.13 - pohled severozápadní : | [23 empty] | VV | 0
|  | dveře 900/1800 mm : 0,9*1,8 |  | 1.62 | [21 empty] | VV | 0
|  | Mezisoučet |  | 1.62 | [21 empty] | VV | 1
|  | výkres č.15 - pohled jihovýchodní : | [23 empty] | VV | 0
|  | dveře 900/1800 mm : 0,9*1,8 |  | 1.62 | [21 empty] | VV | 0
|  | dveře 900/2000 mm : 0,9*2 |  | 1.8 | [21 empty] | VV | 0
|  | Mezisoučet |  | 3.42 | [21 empty] | VV | 1
SPU
114 | 968062456R00 | Vybourání dřevěných rámů dveřních zárubní, plochy přes 2 m2 | m2 | 4.2 |  | 0 |  | 0 |  | 0 | 21 | 0 | 0.001 | 0 | 0.067 | 0.28 | 801-3 | RTS 17/ II | RTS 16/ II | 0.533 | 2.24 |  |  |  |  | POL1_
|  | včetně pomocného lešení o výšce podlahy do 1900 mm a pro zatížení do 1,5 kPa (150 kg/m2), | [23 empty] | SPI
|  | výkres č.14 - pohled jihozápadní : | [23 empty] | VV | 0
|  | dveře 2100/2000 mm : 2,1*2 |  | 4.2 | [21 empty] | VV | 0
|  | Mezisoučet |  | 4.2 | [21 empty] | VV | 1
SPU
115 | 968062559R00 | Vybourání dřevěných rámů vrat, plochy přes 5 m2 | m2 | 56.52 |  | 0 |  | 0 |  | 0 | 21 | 0 | 0.00083 | 0.05 | 0.052 | 2.94 | 801-3 | RTS 17/ II | RTS 16/ II | 0.257 | 14.53 |  |  |  |  | POL1_
|  | včetně pomocného lešení o výšce podlahy do 1900 mm a pro zatížení do 1,5 kPa (150 kg/m2), | [23 empty] | SPI
|  | objekt D : | [23 empty] | VV | 0
|  | vrata 2400/2400 mm : 6*2,4*2,4 |  | 34.56 | [21 empty] | VV | 0
|  | vrata 3000/3000 mm : 3*3 |  | 9 | [21 empty] | VV | 0
|  | vrata 3600/3600 mm : 3,6*3,6 |  | 12.96 | [21 empty] | VV | 0
SPU
116 | 968072747R00 | Vybourání a vyjmutí kovových rámů a rolet rámů, včetně pomocného lešení o výšce podlahy do 1900 mm a pro zatížení do 1,5 kPa (150 kg/m2) stěn výkladních pevných nebo otvíravých, plochy přes 4 m2 | m2 | 107.86 |  | 0 |  | 0 |  | 0 | 21 | 0 | 0.00049 | 0.05 | 0.019 | 2.05 | 801-3 | RTS 17/ II | RTS 16/ II | 0.339 | 36.56 |  |  |  |  | POL1_
|  | analogicky stávající výplněv pohledu severovýchodním a severozápadním : 4*3 |  | 12 | [21 empty] | VV | 0
|  | 1,2*3,4 |  | 4.08 | [21 empty] | VV | 0
|  | 4,4*3,4 |  | 14.96 | [21 empty] | VV | 0
|  | 1,2*3,4 |  | 4.08 | [21 empty] | VV | 0
|  | 4,4*3,4 |  | 14.96 | [21 empty] | VV | 0
|  | 4,4*3,4*3 |  | 44.88 | [21 empty] | VV | 0
|  | 4*2,1 |  | 8.4 | [21 empty] | VV | 0
|  | 5*0,9 |  | 4.5 | [21 empty] | VV | 0
SPU
117 | 970241150R00 | Řezání prostého betonu řezání prostého betonu, hloubka řezu 150 mm | m | 5 |  | 0 |  | 0 |  | 0 | 21 | 0 | 0 | 0 | 0.00046 | 0 | 801-3 | RTS 17/ II | RTS 16/ II | 1.35 | 6.75 |  |  |  |  | POL1_
|  | výkres č.28 - Budova "A" - schodišťová stěna - úprava podesty : | [23 empty] | VV | 0
|  | proříznutí rýhy v betonové desce pro osazení prahového profilu AL stěny : 2,5*2 |  | 5 | [21 empty] | VV | 0
SPU
118 | 970241300R00 | Řezání prostého betonu řezání prostého betonu, hloubka řezu 300 mm | m | 12.2 |  | 0 |  | 0 |  | 0 | 21 | 0 | 0 | 0 | 0.00046 | 0.01 | 801-3 | RTS 17/ II | RTS 16/ II | 2.7 | 32.94 |  |  |  |  | POL1_
|  | výkres č.03 - půdorys 1.NP : | [23 empty] | VV | 0
|  | zazdívka okna 1.NP - vyřezání zazdívky : 4*2+2,1*2 |  | 12.2 | [21 empty] | VV | 0
SPU
119 | 971033451R00 | Vybourání otvorů ve zdivu cihelném z jakýchkoliv cihel pálených na jakoukoliv maltu vápenou nebo vápenocementovou, plochy do 0,25 m2, tloušťky do 450 mm | kus | 30 |  | 0 |  | 0 |  | 0 | 21 | 0 | 0.00133 | 0.04 | 0.207 | 6.21 | 801-3 | RTS 17/ II | RTS 16/ II | 1.538 | 46.14 |  |  |  |  | POL1_
|  | základovém nebo nadzákladovém, | [23 empty] | SPI
|  | Včetně pomocného lešení o výšce podlahy do 1900 mm a pro zatížení do 1,5 kPa (150 kg/m2). | [23 empty] | POP
|  | otvory pro VZTa prostupy technologií - odhad : 30 |  | 30 | [21 empty] | VV | 0
SPU
120 | 978011121R00 | Otlučení omítek vápenných nebo vápenocementových vnitřních stropů, v rozsahu do 10 % | m2 | 20.52 |  | 0 |  | 0 |  | 0 | 21 | 0 | 0 | 0 | 0.004 | 0.08 | 801-3 | RTS 17/ II | RTS 16/ II | 0.03 | 0.62 |  |  |  |  | POL1_
|  | výkres č.29 - Budova D - zateplení nadsvětlíku : | [23 empty] | VV | 0
|  | oprava stávajících omítek : 3,6*5,7 |  | 20.52 | [21 empty] | VV | 0
SPU
121 | 978013121R00 | Otlučení omítek vápenných nebo vápenocementových vnitřních stěn, v rozsahu do 10 % | m2 | 22.2 |  | 0 |  | 0 |  | 0 | 21 | 0 | 0 | 0 | 0.004 | 0.09 | 801-3 | RTS 17/ II | RTS 16/ II | 0.03 | 0.67 |  |  |  |  | POL1_
|  | výkres č.29 - Budova D - zateplení nadsvětlíku : | [23 empty] | VV | 0
|  | oprava stávajících omítek : 1,5*3,6*2+1,3*5,7+0,7*5,7 |  | 22.2 | [21 empty] | VV | 0
SPU
122 | 978059631R00 | Odsekání a odebrání obkladů stěn z obkladaček vnějších z jakýchkoliv materiálů, plochy přes 2 m2 | m2 | 788.754 |  | 0 |  | 0 |  | 0 | 21 | 0 | 0 | 0 | 0.089 | 70.2 | 801-3 | RTS 17/ II | RTS 16/ II | 0.39 | 307.61 |  |  |  |  | POL1_
|  | včetně otlučení podkladní omítky až na zdivo, | [23 empty] | SPI
|  | Budova A : 2,1*1*21+2,1*1,2*11 |  | 71.82 | [21 empty] | VV | 0
|  | 2,1*1,2*3 |  | 7.56 | [21 empty] | VV | 0
|  | 2,4*14,7*3 |  | 105.84 | [21 empty] | VV | 0
|  | 3*14,7*4 |  | 176.4 | [21 empty] | VV | 0
|  | objekt v 6.NP : 2,8*(8,355+3,14+0,9+4,66+4,87+8,57+2,415)-(0,8*1,8*2+0,6*1,5) |  | 88.368 | [21 empty] | VV | 0
|  | Mezisoučet |  | 449.988 | [21 empty] | VV | 1
|  | Budova B : | [23 empty] | VV | 0
|  | pohled severozápadní - 2.NP - "žiletky" : 2,4*0,4*6 |  | 5.76 | [21 empty] | VV | 0
|  | pohled jihovýchodní - 2.NP - "žiletky" : 2,4*0,4*2 |  | 1.92 | [21 empty] | VV | 0
|  | pohled severovýchodní - 2.NP - "žiletky" : 2,4*0,4*5 |  | 4.8 | [21 empty] | VV | 0
|  | pohled severovýchodní : | [23 empty] | VV | 0
|  | vpadlé plochy ve 2.NP : 2,4*(0,6+0,3*5+0,6) |  | 6.48 | [21 empty] | VV | 0
|  | pohled jihovýchodní : | [23 empty] | VV | 0
|  | vpadlé plochy ve 2.NP : 2,4*(3,5+1+0,4*2+1,4) |  | 16.08 | [21 empty] | VV | 0
|  | vpadlé plochy v 1.NP : 2,1*(3,76+0,4*7+0,5+0,16) |  | 15.162 | [21 empty] | VV | 0
|  | pohled jihozápadní : | [23 empty] | VV | 0
|  | vpadlé plochy ve 2.NP : 2,4*(6,755+0,16)*2 |  | 33.192 | [21 empty] | VV | 0
|  | vpadlé plochy v 1.NP : 2,1*(6,525+0,16)*2 |  | 28.077 | [21 empty] | VV | 0
|  | pohled severozápadní : | [23 empty] | VV | 0
|  | vpadlé plochy ve 2.NP : 2,4*(1,33+0,16+0,4*6+1,275+0,16) |  | 12.78 | [21 empty] | VV | 0
|  | vpadlé plochy v 1.NP : 2,1*(5,39+0,4*3+2,6+0,16) |  | 19.635 | [21 empty] | VV | 0
|  | Budova B - nástavba TZB na střeše : 3,5*(12,72*2+15,12*2) |  | 194.88 | [21 empty] | VV | 0
|  | Mezisoučet |  | 338.766 | [21 empty] | VV | 1
SPU
123 | 96-01 | Vybourání meziokenních vložek | kus | 64 |  | 0 |  | 0 |  | 0 | 21 | 0 | 0 | 0 | 0.504 | 32.26 |  | Vlastní | Indiv | 0 | 0 |  |  |  |  | POL1_
|  | Položka obsahuje náklady na dodávku a uložení betonu do připravené konstrukce. Bednění a výztuž se oceňuje samostatně. | [23 empty] | POP
|  | výkres č.12 - pohled severovýchodní : | [23 empty] | VV | 0
|  | výkres č.14 - pohled jihozápadní : | [23 empty] | VV | 0
|  | meziokenní vložky 800x2100 mm : | [23 empty] | VV | 0
|  | 1.NP : 7*2 |  | 14 | [21 empty] | VV | 0
|  | 2.NP : 7*2 |  | 14 | [21 empty] | VV | 0
|  | 3.NP : 7*2 |  | 14 | [21 empty] | VV | 0
|  | 4.NP : 6*2 |  | 12 | [21 empty] | VV | 0
|  | 5.NP : 5*2 |  | 10 | [21 empty] | VV | 0
SPU
124 | 96-02 | Demontáž, uložení a zpětná montáž invalidní rampy | kpl | 1 |  | 0 |  | 0 |  | 0 | 21 | 0 | 0 | 0 | 0 | 0 |  | Vlastní | Indiv | 0 | 0 |  |  |  |  | POL1_
|  | Položka obsahuje náklady na dodávku a uložení betonu do připravené konstrukce. Bednění a výztuž se oceňuje samostatně. | [23 empty] | POP
SPU
125 | 96-03 | Demontáž reklamních zařízení a nepotřebných, stožárů ze střechy a fasád | kpl | 1 |  | 0 |  | 0 |  | 0 | 21 | 0 | 0 | 0 | 0 | 0 |  | Vlastní | Indiv | 0 | 0 |  |  |  |  | POL1_
|  | Položka obsahuje náklady na dodávku a uložení betonu do připravené konstrukce. Bednění a výztuž se oceňuje samostatně. | [23 empty] | POP
SPU
126 | 96-04 | Zpětná montáž reklamních zařízení | kpl | 1 |  | 0 |  | 0 |  | 0 | 21 | 0 | 0 | 0 | 0 | 0 |  | Vlastní | Indiv | 0 | 0 |  |  |  |  | POL1_
|  | Položka obsahuje náklady na dodávku a uložení betonu do připravené konstrukce. Bednění a výztuž se oceňuje samostatně. | [23 empty] | POP
SPU
127 | 96-05 | Vybourání betonových obezdívek prostupů VZT a kanalizace - přítomnost azbestu v kcích, 6.NP - Budova A | soubor | 1 |  | 0 |  | 0 |  | 0 | 21 | 0 | 0 | 0 | 0 | 0 |  | Vlastní | Kalkul | 0 | 0 |  |  |  |  | POL1_
SPU
Díl: | 99 | Staveništní přesun hmot |  |  |  | 0 |  | 0 |  | 0 |  | 0 |  | 0 |  | 0 |  |  |  |  | 1940.34 |  |  |  |  | DIL
128 | 999281111R00 | Přesun hmot pro opravy a údržbu objektů pro opravy a údržbu dosavadních objektů včetně vnějších plášťů výšky do 25 m | t | 752.9435 |  | 0 |  | 0 |  | 0 | 21 | 0 | 0 | 0 | 0 | 0 | 801-4 | RTS 17/ II | RTS 16/ II | 2.577 | 1940.34 |  |  |  |  | POL7_
|  | oborů 801, 803, 811 a 812 | [23 empty] | SPI
|  | Hmotnosti z položek s pořadovými čísly: : | [23 empty] | VV | 0
|  | 10,11,12,13,14,15,16,17,18,19,20,21,23,24,25,27,28,29,30,32,33,35,36,37,38,39,40,41,42,43,44,46,47, : | [23 empty] | VV | 0
|  | 48,49,50,51,52,53,54,55,56,57,58,59,60,61,62,63,64,65,66,68,69,70,71,74,75,76,77,78,79,80,81,82,83, : | [23 empty] | VV | 0
|  | 84,85,87,88,89,90,93,94,95,97,98,99,102,103,104,111,112,113,114,115,116,119, : | [23 empty] | VV | 0
|  | Součet: : 752,94347 |  | 752.9435 | [21 empty] | VV | 0
SPU
Díl: | 711 | Izolace proti vodě |  |  |  | 0 |  | 0 |  | 0 |  | 0 |  | 2.18 |  | 0 |  |  |  |  | 186.39 |  |  |  |  | DIL
129 | 711142559RT1 | Izolace proti zemní vlhkosti pásy přitavením svislá, 1 vrstva, bez dodávky izolačních pásů, | m2 | 435.4021 |  | 0 |  | 0 |  | 0 | 21 | 0 | 0.00058 | 0.25 | 0 | 0 | 800-711 | RTS 17/ II | RTS 16/ II | 0.266 | 115.82 |  |  |  |  | POL1_7
|  | izolace pod zateplením - bitumenový pás viz detaily - výkres č.30-33 : | [23 empty] | VV | 0
|  | výkres č.12 pohled severovýchodní : | [23 empty] | VV | 0
|  | objekt A - pod úrovní terénu : 0,8*37,155 |  | 29.724 | [21 empty] | VV | 0
|  | objekt A - nad úrovní terénu : 1,4*37,155-0,53*2,4*10-0,53*1,2*2 |  | 38.025 | [21 empty] | VV | 0
|  | objekt D - pod úrovní terénu : 0,6*18,56 |  | 11.136 | [21 empty] | VV | 0
|  | objekt D - nad úrovní terénu : 1,3*18,56 |  | 24.128 | [21 empty] | VV | 0
|  | Mezisoučet |  | 103.013 | [21 empty] | VV | 1
|  | výkres č.13 - pohled severozápadní : | [23 empty] | VV | 0
|  | objekt B - pod úrovní terénu : 0,5*14,2 |  | 7.1 | [21 empty] | VV | 0
|  | objekt B - nad úrovní terénu : 0,8*14,2 |  | 11.36 | [21 empty] | VV | 0
|  | objekt D - pod úrovní terénu : 0,6*7,95 |  | 4.77 | [21 empty] | VV | 0
|  | objekt D - nad úrovní terénu : 2,1*7,95 |  | 16.695 | [21 empty] | VV | 0
|  | Mezisoučet |  | 39.925 | [21 empty] | VV | 1
|  | výkres č.14 - pohled jihozápadní : | [23 empty] | VV | 0
|  | objekt A - pod úrovní terénu : 0,8*37,155 |  | 29.724 | [21 empty] | VV | 0
|  | objekt A - nad úrovní terénu : 1,7*37,155+0,9*0,5*2-0,53*2,4*4-1,2*2,4*6-1,5*2,5 |  | 37.9455 | [21 empty] | VV | 0
|  | objekt B - pod úrovní terénu : 0,5*(34,32-0,45*7) |  | 15.585 | [21 empty] | VV | 0
|  | objekt B - nad úrovní terénu : 0,7*(34,32*0,45*7) |  | 75.6756 | [21 empty] | VV | 0
|  | objekt B - pod úrovní terénu ("žiletky") : 0,5*(0,6*2*7+0,45*7) |  | 5.775 | [21 empty] | VV | 0
|  | objekt B - nad úrovní terénu ("žiletky") : 0,6*(0,6*2*7+0,45*7) |  | 6.93 | [21 empty] | VV | 0
|  | objekt D - pod úrovní terénu : 0,6*18,57 |  | 11.142 | [21 empty] | VV | 0
|  | objekt D - nad úrovní terénu : 0,5*18,57 |  | 9.285 | [21 empty] | VV | 0
|  | Mezisoučet |  | 192.0621 | [21 empty] | VV | 1
|  | výkres č.15 - pohled jihovýchodní : | [23 empty] | VV | 0
|  | objekt B - pod úrovní terénu : 0,5*16,51 |  | 8.255 | [21 empty] | VV | 0
|  | objekt B - nad úrovní terénu : 0,6*16,51 |  | 9.906 | [21 empty] | VV | 0
|  | objekt D - pod úrovní terénu : 0,6*31,55 |  | 18.93 | [21 empty] | VV | 0
|  | objekt D - nad úrovní terénu : 0,5*(31,55-3,6-0,9) |  | 13.525 | [21 empty] | VV | 0
|  | Mezisoučet |  | 50.616 | [21 empty] | VV | 1
|  | Objekt D - Dvůr : | [23 empty] | VV | 0
|  | pod úrovní terénu : 0,6*(8,565+16,03+1,3+6,05+13,315) |  | 27.156 | [21 empty] | VV | 0
|  | nad úrovní terénu : 0,5*(8,565+16,03+1,3+6,05+13,315) |  | 22.63 | [21 empty] | VV | 0
|  | Mezisoučet |  | 49.786 | [21 empty] | VV | 1
SPU
130 | 711482020RZ1 | Izolace proti tlakové vodě profilovanými fóliemi svislá, napojení s přesahem, tloušťka s nopy 8 mm | m2 | 125.299 |  | 0 |  | 0 |  | 0 | 21 | 0 | 0.00071 | 0.09 | 0 | 0 | 800-711 | RTS 17/ II | RTS 16/ II | 0.34 | 42.6 |  |  |  |  | POL1_0
|  | včetně dodávky fólie a doplňků, | [23 empty] | SPI
|  | výkres č.12 pohled severovýchodní : | [23 empty] | VV | 0
|  | objekt A - pod úrovní terénu : 0,7*37,155 |  | 26.0085 | [21 empty] | VV | 0
|  | objekt D - pod úrovní terénu : 0,3*18,56 |  | 5.568 | [21 empty] | VV | 0
|  | Mezisoučet |  | 31.5765 | [21 empty] | VV | 1
|  | výkres č.13 - pohled severozápadní : | [23 empty] | VV | 0
|  | objekt B - pod úrovní terénu : 0,5*14,2 |  | 7.1 | [21 empty] | VV | 0
|  | objekt D - pod úrovní terénu : 0,3*7,95 |  | 2.385 | [21 empty] | VV | 0
|  | Mezisoučet |  | 9.485 | [21 empty] | VV | 1
|  | výkres č.14 - pohled jihozápadní : | [23 empty] | VV | 0
|  | objekt A - pod úrovní terénu : 0,7*37,155 |  | 26.0085 | [21 empty] | VV | 0
|  | objekt B - pod úrovní terénu : 0,5*(34,32-0,45*7) |  | 15.585 | [21 empty] | VV | 0
|  | objekt B - pod úrovní terénu ("žiletky") : 0,5*(0,6*2*7+0,45*7) |  | 5.775 | [21 empty] | VV | 0
|  | objekt D - pod úrovní terénu : 0,3*18,57 |  | 5.571 | [21 empty] | VV | 0
|  | Mezisoučet |  | 52.9395 | [21 empty] | VV | 1
|  | výkres č.15 - pohled jihovýchodní : | [23 empty] | VV | 0
|  | objekt B - pod úrovní terénu : 0,5*16,51 |  | 8.255 | [21 empty] | VV | 0
|  | objekt D - pod úrovní terénu : 0,3*31,55 |  | 9.465 | [21 empty] | VV | 0
|  | Mezisoučet |  | 17.72 | [21 empty] | VV | 1
|  | Objekt D - Dvůr : | [23 empty] | VV | 0
|  | pod úrovní terénu : 0,3*(8,565+16,03+1,3+6,05+13,315) |  | 13.578 | [21 empty] | VV | 0
|  | Mezisoučet |  | 13.578 | [21 empty] | VV | 1
SPU
131 | 711491272RZ1 | Izolace proti tlakové vodě ostatní svislá, ochranná textílie, včetně dodávky materiálu | m2 | 125.299 |  | 0 |  | 0 |  | 0 | 21 | 0 | 0.00052 | 0.07 | 0 | 0 | 800-711 | RTS 17/ II | RTS 16/ II | 0.196 | 24.56 |  |  |  |  | POL1_
|  | ochrana desek zateplovacího systému pod úrovní terénu : | [23 empty] | VV | 0
|  | výkres č.12 pohled severovýchodní : | [23 empty] | VV | 0
|  | objekt A - pod úrovní terénu : 0,7*37,155 |  | 26.0085 | [21 empty] | VV | 0
|  | objekt D - pod úrovní terénu : 0,3*18,56 |  | 5.568 | [21 empty] | VV | 0
|  | Mezisoučet |  | 31.5765 | [21 empty] | VV | 1
|  | výkres č.13 - pohled severozápadní : | [23 empty] | VV | 0
|  | objekt B - pod úrovní terénu : 0,5*14,2 |  | 7.1 | [21 empty] | VV | 0
|  | objekt D - pod úrovní terénu : 0,3*7,95 |  | 2.385 | [21 empty] | VV | 0
|  | Mezisoučet |  | 9.485 | [21 empty] | VV | 1
|  | výkres č.14 - pohled jihozápadní : | [23 empty] | VV | 0
|  | objekt A - pod úrovní terénu : 0,7*37,155 |  | 26.0085 | [21 empty] | VV | 0
|  | objekt B - pod úrovní terénu : 0,5*(34,32-0,45*7) |  | 15.585 | [21 empty] | VV | 0
|  | objekt B - pod úrovní terénu ("žiletky") : 0,5*(0,6*2*7+0,45*7) |  | 5.775 | [21 empty] | VV | 0
|  | objekt D - pod úrovní terénu : 0,3*18,57 |  | 5.571 | [21 empty] | VV | 0
|  | Mezisoučet |  | 52.9395 | [21 empty] | VV | 1
|  | výkres č.15 - pohled jihovýchodní : | [23 empty] | VV | 0
|  | objekt B - pod úrovní terénu : 0,5*16,51 |  | 8.255 | [21 empty] | VV | 0
|  | objekt D - pod úrovní terénu : 0,3*31,55 |  | 9.465 | [21 empty] | VV | 0
|  | Mezisoučet |  | 17.72 | [21 empty] | VV | 1
|  | Objekt D - Dvůr : | [23 empty] | VV | 0
|  | pod úrovní terénu : 0,3*(8,565+16,03+1,3+6,05+13,315) |  | 13.578 | [21 empty] | VV | 0
|  | Mezisoučet |  | 13.578 | [21 empty] | VV | 1
SPU
132 | 62832131R | pás izolační z oxidovaného asfaltu natavitelný; nosná vložka skelná rohož; horní strana jemný minerální posyp; spodní strana PE fólie; tl. 3,0 mm | m2 | 478.9423 |  | 0 |  | 0 |  | 0 | 21 | 0 | 0.0037 | 1.77 | 0 | 0 | SPCM | RTS 17/ II | RTS 16/ II | 0 | 0 |  |  |  |  | POL3_7
|  | izolace pod zateplením - bitumenový pás viz detaily - výkres č.30 - 33 : | [23 empty] | VV | 0
|  | výkres č.12 pohled severovýchodní : | [23 empty] | VV | 0
|  | objekt A - pod úrovní terénu : 0,8*37,155*1,1 |  | 32.6964 | [21 empty] | VV | 0
|  | objekt A - nad úrovní terénu : (1,4*37,155-0,53*2,4*10-0,53*1,2*2)*1,1 |  | 41.8275 | [21 empty] | VV | 0
|  | objekt D - pod úrovní terénu : 0,6*18,56*1,1 |  | 12.2496 | [21 empty] | VV | 0
|  | objekt D - nad úrovní terénu : 1,3*18,56*1,1 |  | 26.5408 | [21 empty] | VV | 0
|  | Mezisoučet |  | 113.3143 | [21 empty] | VV | 1
|  | výkres č.13 - pohled severozápadní : | [23 empty] | VV | 0
|  | objekt B - pod úrovní terénu : 0,5*14,2*1,1 |  | 7.81 | [21 empty] | VV | 0
|  | objekt B - nad úrovní terénu : 0,8*14,2*1,1 |  | 12.496 | [21 empty] | VV | 0
|  | objekt D - pod úrovní terénu : 0,6*7,95*1,1 |  | 5.247 | [21 empty] | VV | 0
|  | objekt D - nad úrovní terénu : 2,1*7,95*1,1 |  | 18.3645 | [21 empty] | VV | 0
|  | Mezisoučet |  | 43.9175 | [21 empty] | VV | 1
|  | výkres č.14 - pohled jihozápadní : | [23 empty] | VV | 0
|  | objekt A - pod úrovní terénu : 0,8*37,155*1,1 |  | 32.6964 | [21 empty] | VV | 0
|  | objekt A - nad úrovní terénu : (1,7*37,155+0,9*0,5*2-0,53*2,4*4-1,2*2,4*6-1,5*2,5)*1,1 |  | 41.74 | [21 empty] | VV | 0
|  | objekt B - pod úrovní terénu : 0,5*(34,32-0,45*7)*1,1 |  | 17.1435 | [21 empty] | VV | 0
|  | objekt B - nad úrovní terénu : 0,7*(34,32*0,45*7)*1,1 |  | 83.2432 | [21 empty] | VV | 0
|  | objekt B - pod úrovní terénu ("žiletky") : 0,5*(0,6*2*7+0,45*7)*1,1 |  | 6.3525 | [21 empty] | VV | 0
|  | objekt B - nad úrovní terénu ("žiletky") : 0,6*(0,6*2*7+0,45*7)*1,1 |  | 7.623 | [21 empty] | VV | 0
|  | objekt D - pod úrovní terénu : 0,6*18,57*1,1 |  | 12.2562 | [21 empty] | VV | 0
|  | objekt D - nad úrovní terénu : 0,5*18,57*1,1 |  | 10.2135 | [21 empty] | VV | 0
|  | Mezisoučet |  | 211.2683 | [21 empty] | VV | 1
|  | výkres č.15 - pohled jihovýchodní : | [23 empty] | VV | 0
|  | objekt B - pod úrovní terénu : 0,5*16,51*1,1 |  | 9.0805 | [21 empty] | VV | 0
|  | objekt B - nad úrovní terénu : 0,6*16,51*1,1 |  | 10.8966 | [21 empty] | VV | 0
|  | objekt D - pod úrovní terénu : 0,6*31,55*1,1 |  | 20.823 | [21 empty] | VV | 0
|  | objekt D - nad úrovní terénu : 0,5*(31,55-3,6-0,9)*1,1 |  | 14.8775 | [21 empty] | VV | 0
|  | Mezisoučet |  | 55.6776 | [21 empty] | VV | 1
|  | Objekt D - Dvůr : | [23 empty] | VV | 0
|  | pod úrovní terénu : 0,6*(8,565+16,03+1,3+6,05+13,315)*1,1 |  | 29.8716 | [21 empty] | VV | 0
|  | nad úrovní terénu : 0,5*(8,565+16,03+1,3+6,05+13,315)*1,1 |  | 24.893 | [21 empty] | VV | 0
|  | Mezisoučet |  | 54.7646 | [21 empty] | VV | 1
SPU
133 | 998711101R00 | Přesun hmot pro izolace proti vodě svisle do 6 m | t | 2.1787 |  | 0 |  | 0 |  | 0 | 21 | 0 | 0 | 0 | 0 | 0 | 800-711 | RTS 17/ II | RTS 16/ II | 1.567 | 3.41 |  |  |  |  | POL7_1001
|  | 50 m vodorovně měřeno od těžiště půdorysné plochy skládky do těžiště půdorysné plochy objektu | [23 empty] | SPI
|  | Hmotnosti z položek s pořadovými čísly: : | [23 empty] | VV | 0
|  | 129,130,131,132, : | [23 empty] | VV | 0
|  | Součet: : 2,17874 |  | 2.1787 | [21 empty] | VV | 0
SPU
Díl: | 712 | Živičné krytiny |  |  |  | 0 |  | 0 |  | 0 |  | 0 |  | 8.94 |  | 29.1 |  |  |  |  | 3233.19 |  |  |  |  | DIL
134 | 712300-01 | Odstranění povlakové krytiny a mechu na střechách plochých do 10° Odstranění živičné krytiny střech do 10° 1vrstvé, s příměsí azbestu, | m2 | 2424.4904 |  | 0 |  | 0 |  | 0 | 21 | 0 | 0 | 0 | 0.006 | 14.55 | 800-711 | Vlastní | Indiv | 0.052 | 126.07 |  |  |  |  | POL1_
|  | UPOZORNĚNÍ : | [23 empty] | VV | 0
|  | ODSTRAŇOVANÁ ŽIVIČNÁ KRYTINA VE SPODNÍ VRSTVĚ NA PANELECH OBSAHUJE AZBEST- JE NUTNÉ DO CENY DEMONTÁŽE : | [23 empty] | VV | 0
|  | UVAŽOVAT I VEŠKERÉ NÁKLADY SPOJENÉ S OCHRANOU ZDRAVÍ PRACOVNÍKŮ A PŘEDPISŮ PRO MANIPULACI S NEPEZPEČNÝMI KARCINOGENNÍMI LÁTKAMI : | [23 empty] | VV | 0
[26 empty] | VV | 0
|  | výkres č.04 - půdorys 2.NP : | [23 empty] | VV | 0
|  | střecha objektu D : (17,66*7,03+9,38*5,535+4,82*10,71+4,66*5,35)*1,15 |  | 290.5145 | [21 empty] | VV | 0
|  | (8,23*17,67-6,57*4,42)*1,15 |  | 133.8424 | [21 empty] | VV | 0
|  | Mezisoučet |  | 424.3569 | [21 empty] | VV | 1
|  | výkres č.29 - Budova D - zateplení nadsvětlíku : | [23 empty] | VV | 0
|  | odstranění stávajících krytin - 2 vrstvy : 6,57*5 |  | 32.85 | [21 empty] | VV | 0
|  | Mezisoučet |  | 32.85 | [21 empty] | VV | 1
|  | výkres č.05 - půdorys 3.NP : | [23 empty] | VV | 0
|  | střecha objektu B : (34,5*34,405-(12,72*15,12+1,7*1,1))*1,15 |  | 1141.6925 | [21 empty] | VV | 0
|  | Mezisoučet |  | 1141.6925 | [21 empty] | VV | 1
|  | výkres č.06 - půdorys 4.NP : | [23 empty] | VV | 0
|  | střecha nástavby na budově B : (11,52*13,92-0,9*0,9*24)*1,15 |  | 162.0562 | [21 empty] | VV | 0
|  | střecha - ustupující patro budovy A : 14,17*5,45*1,15 |  | 88.8105 | [21 empty] | VV | 0
|  | Mezisoučet |  | 250.8666 | [21 empty] | VV | 1
|  | výkres č.07 - půdorys 5.NP : | [23 empty] | VV | 0
|  | střecha - ustupující patro budovy A : 14,21*5,45*1,15 |  | 89.0612 | [21 empty] | VV | 0
|  | Mezisoučet |  | 89.0612 | [21 empty] | VV | 1
|  | výkres č.08 - půdorys 6.NP : | [23 empty] | VV | 0
|  | střecha budovy A : (23,67*14,17+0,8*2,5-(8,355*3,41+4,87*4,56+0,66*8,62))*1,15 |  | 323.1695 | [21 empty] | VV | 0
|  | Mezisoučet |  | 323.1695 | [21 empty] | VV | 1
|  | Budova A : | [23 empty] | VV | 0
|  | výkres č.09 - střecha 6.NP : (7,65*3,02+4,17*3,37+2,5*1,5)*1,15 |  | 47.0418 | [21 empty] | VV | 0
|  | Mezisoučet |  | 47.0418 | [21 empty] | VV | 1
|  | 2309,0385*0,05 |  | 115.4519 | [21 empty] | VV | 0
SPU
135 | 712300831RT3 | Odstranění povlakové krytiny a mechu na střechách plochých do 10° povlakové krytiny jednovrstvé, z ploch jednotlivě přes 20 m | m2 | 2424.4904 |  | 0 |  | 0 |  | 0 | 21 | 0 | 0 | 0 | 0.006 | 14.55 | 800-711 | RTS 17/ II | RTS 16/ II | 0.052 | 126.07 |  |  |  |  | POL1_
|  | výkres č.04 - půdorys 2.NP : | [23 empty] | VV | 0
|  | střecha objektu D : (17,66*7,03+9,38*5,535+4,82*10,71+4,66*5,35)*1,15 |  | 290.5145 | [21 empty] | VV | 0
|  | (8,23*17,67-6,57*4,42)*1,15 |  | 133.8424 | [21 empty] | VV | 0
|  | Mezisoučet |  | 424.3569 | [21 empty] | VV | 1
|  | výkres č.29 - Budova D - zateplení nadsvětlíku : | [23 empty] | VV | 0
|  | odstranění stávajících krytin - 2 vrstvy : 6,57*5 |  | 32.85 | [21 empty] | VV | 0
|  | Mezisoučet |  | 32.85 | [21 empty] | VV | 1
|  | výkres č.05 - půdorys 3.NP : | [23 empty] | VV | 0
|  | střecha objektu B : (34,5*34,405-(12,72*15,12+1,7*1,1))*1,15 |  | 1141.6925 | [21 empty] | VV | 0
|  | Mezisoučet |  | 1141.6925 | [21 empty] | VV | 1
|  | výkres č.06 - půdorys 4.NP : | [23 empty] | VV | 0
|  | střecha nástavby na budově B : (11,52*13,92-0,9*0,9*24)*1,15 |  | 162.0562 | [21 empty] | VV | 0
|  | střecha - ustupující patro budovy A : 14,17*5,45*1,15 |  | 88.8105 | [21 empty] | VV | 0
|  | Mezisoučet |  | 250.8666 | [21 empty] | VV | 1
|  | výkres č.07 - půdorys 5.NP : | [23 empty] | VV | 0
|  | střecha - ustupující patro budovy A : 14,21*5,45*1,15 |  | 89.0612 | [21 empty] | VV | 0
|  | Mezisoučet |  | 89.0612 | [21 empty] | VV | 1
|  | výkres č.08 - půdorys 6.NP : | [23 empty] | VV | 0
|  | střecha budovy A : (23,67*14,17+0,8*2,5-(8,355*3,41+4,87*4,56+0,66*8,62))*1,15 |  | 323.1695 | [21 empty] | VV | 0
|  | Mezisoučet |  | 323.1695 | [21 empty] | VV | 1
|  | Budova A : | [23 empty] | VV | 0
|  | výkres č.09 - střecha 6.NP : (7,65*3,02+4,17*3,37+2,5*1,5)*1,15 |  | 47.0418 | [21 empty] | VV | 0
|  | Mezisoučet |  | 47.0418 | [21 empty] | VV | 1
|  | 2309,0385*0,05 |  | 115.4519 | [21 empty] | VV | 0
SPU
136 | 712372111RT1 | Povlakové krytiny střech do 10° termoplasty kotvené do betonu, 4 kotvy/m2, tl. izolace do 200 mm, bez dodávky fólie, bez rozlišení tloušťky fólie | m2 | 3099.7183 |  | 0 |  | 0 |  | 0 | 21 | 0 | 0 | 0 | 0 | 0 | 800-711 | RTS 17/ II | RTS 16/ II | 0.848 | 2628.56 |  |  |  |  | POL1_7
|  | Položení fólie, ukotvení k podkladu talířovými hmoždinkami, svaření všech spojů, překrytí kotev pásem fólie. | [23 empty] | POP
|  | analogicky tl. tepelné izolace 280 mm : | [23 empty] | VV | 0
|  | výkres č.03 - půdorys 2.NP : | [23 empty] | VV | 0
|  | střecha objektu D - skladba K7 : (17,66*7,03+9,38*5,535+4,82*10,71+4,66*5,35)*2*1,15 |  | 581.029 | [21 empty] | VV | 0
|  | (8,23*17,67-6,57*4,42)*2*1,15 |  | 267.6848 | [21 empty] | VV | 0
|  | vytažení fólie na atiku : 0,65*(22,4*2+17,66+10,71+1,5+7,92+8,23+17,67+4,42*2+6,57*2) |  | 84.8055 | [21 empty] | VV | 0
|  | Mezisoučet |  | 933.5193 | [21 empty] | VV | 1
|  | výkres č.05 - půdorys 3.NP : | [23 empty] | VV | 0
|  | střecha objektu B : (34,5*34,405-(12,72*15,12+1,7*1,1))*1,15 |  | 1141.6925 | [21 empty] | VV | 0
|  | vytažení fólie na atiku a stěny : 0,7*(35,55*2+35,405*2+12,72*2+15,12*2) |  | 138.313 | [21 empty] | VV | 0
|  | Mezisoučet |  | 1280.0055 | [21 empty] | VV | 1
|  | výkres č.06 - půdorys 4.NP : | [23 empty] | VV | 0
|  | střecha nástavby na budově B, vč. vytažení fólie na atiku (skladba K5) : (11,52*13,92-0,9*0,9*24)*1,15+1*(12,72+15,12) |  | 189.8962 | [21 empty] | VV | 0
|  | střecha - ustupující patro budovy A (skladba K4), vč. vytažení fólie na atiku : 14,17*5,45*1,15+0,9*15,17+0,7*6,325*2 |  | 111.3185 | [21 empty] | VV | 0
|  | Mezisoučet |  | 301.2146 | [21 empty] | VV | 1
|  | výkres č.07 - půdorys 5.NP : | [23 empty] | VV | 0
|  | střecha - ustupující patro budovy A (skladba K4), , vč. vytažení fólie na atiku : 14,21*5,45*1,15+0,9*15,21+0,7*6,325*2 |  | 111.6052 | [21 empty] | VV | 0
|  | Mezisoučet |  | 111.6052 | [21 empty] | VV | 1
|  | výkres č.08 - půdorys 6.NP : | [23 empty] | VV | 0
|  | střecha budovy A (skladba K4) : (23,67*14,17+0,8*2,5-(8,355*3,41+4,87*4,56+0,66*8,62)*1,15)*1,15 |  | 313.4427 | [21 empty] | VV | 0
|  | 0,7*25,47*2+0,9*15,17*2+0,7*(4,56+4,87+8,57+2,415+8,355+3,41+2,72+0,66+8,62) |  | 93.89 | [21 empty] | VV | 0
|  | Mezisoučet |  | 407.3327 | [21 empty] | VV | 1
|  | Budova A : | [23 empty] | VV | 0
|  | výkres č.09 - střecha 6.NP (skladba K5), vč. vytažení fólie na atiku : 7,65*3,02+4,17*3,37+2,5*1,5+0,5*(7,91*2+7,655*2+4,17*2) |  | 60.6409 | [21 empty] | VV | 0
|  | Mezisoučet |  | 60.6409 | [21 empty] | VV | 1
|  | pro zesílení v místech požadavku zvýšené PO - foólie se zvýšenou PO : | [23 empty] | VV | 0
|  | Budova A - výkres č.08 : 1,5*2 |  | 3 | [21 empty] | VV | 0
|  | Budova B - výkres č.05 : 1*1,2*2 |  | 2.4 | [21 empty] | VV | 0
|  | Mezisoučet |  | 5.4 | [21 empty] | VV | 1
SPU
137 | 712378104RT5 | Doplňkové konstrukce k povlakovým krytinám z fólií prostup pro kabely, průměr 125 mm, s manžetou z fólie z měkčeného PVC | kus | 20 |  | 0 |  | 0 |  | 0 | 21 | 0 | 0.00235 | 0.05 | 0 | 0 | 800-711 | RTS 17/ II | RTS 16/ II | 0.7 | 14 |  |  |  |  | POL1_
|  | včetně dodávek výrobků | [23 empty] | SPI
|  | Osazení a ukotvení prostupu, utěsnění PU pěnou, přitavení límce a doplnění zálivkovou hmotou. | [23 empty] | POP
|  | analogicky prostupy ve střeše - odhad : 20 |  | 20 | [21 empty] | VV | 0
SPU
138 | 712378105RT4 | Doplňkové konstrukce k povlakovým krytinám z fólií prostup parozábranou, průměr 125 mm, s manžetou z fólie z měkčeného PVC | kus | 20 |  | 0 |  | 0 |  | 0 | 21 | 0 | 0.00135 | 0.03 | 0 | 0 | 800-711 | RTS 17/ II | RTS 16/ II | 0.7 | 14 |  |  |  |  | POL1_
|  | včetně dodávek výrobků | [23 empty] | SPI
|  | ukotvení kotevní desky šrouby, utěsnění kolem prostupu PU pěnou, přitavením manžety prostupu na parozábranu a doplnění manžety pojistnou zálivkovou hmotou | [23 empty] | POP |  | ukotvení kotevní desky šrouby, utěsnění kolem prostupu PU pěnou, přitavením manžety prostupu na parozábranu a doplnění manžety pojistnou zálivkovou hmotou
|  | analogicky prostupy ve střeše - odhad : 20 |  | 20 | [21 empty] | VV | 0
SPU
139 | 712391171RT1 | Povlakové krytiny střech do 10° ostatní textilie podkladní, 1 vrstva, bez dodávky textílie | m2 | 3094.3183 |  | 0 |  | 0 |  | 0 | 21 | 0 | 0 | 0 | 0 | 0 | 800-711 | RTS 17/ II | RTS 16/ II | 0.1 | 309.43 |  |  |  |  | POL1_7
|  | podkladní geotextilie : | [23 empty] | VV | 0
|  | výkres č.03 - půdorys 2.NP : | [23 empty] | VV | 0
|  | střecha objektu D - skladba K7 : (17,66*7,03+9,38*5,535+4,82*10,71+4,66*5,35)*2*1,15 |  | 581.029 | [21 empty] | VV | 0
|  | (8,23*17,67-6,57*4,42)*2*1,15 |  | 267.6848 | [21 empty] | VV | 0
|  | vytažení fólie na atiku : 0,65*(22,4*2+17,66+10,71+1,5+7,92+8,23+17,67+4,42*2+6,57*2) |  | 84.8055 | [21 empty] | VV | 0
|  | Mezisoučet |  | 933.5193 | [21 empty] | VV | 1
|  | výkres č.05 - půdorys 3.NP : | [23 empty] | VV | 0
|  | střecha objektu B : (34,5*34,405-(12,72*15,12+1,7*1,1))*1,15 |  | 1141.6925 | [21 empty] | VV | 0
|  | vytažení fólie na atiku a stěny : 0,7*(35,55*2+35,405*2+12,72*2+15,12*2) |  | 138.313 | [21 empty] | VV | 0
|  | Mezisoučet |  | 1280.0055 | [21 empty] | VV | 1
|  | výkres č.06 - půdorys 4.NP : | [23 empty] | VV | 0
|  | střecha nástavby na budově B, vč. vytažení fólie na atiku : (11,52*13,92-0,9*0,9*24)*1,15+1*(12,72+15,12) |  | 189.8962 | [21 empty] | VV | 0
|  | střecha - ustupující patro budovy A, vč. vytažení fólie na atiku : 14,17*5,45*1,15+0,9*15,17+0,7*6,325*2 |  | 111.3185 | [21 empty] | VV | 0
|  | Mezisoučet |  | 301.2146 | [21 empty] | VV | 1
|  | výkres č.07 - půdorys 5.NP : | [23 empty] | VV | 0
|  | střecha - ustupující patro budovy A, , vč. vytažení fólie na atiku : 14,21*5,45*1,15+0,9*15,21+0,7*6,325*2 |  | 111.6052 | [21 empty] | VV | 0
|  | Mezisoučet |  | 111.6052 | [21 empty] | VV | 1
|  | výkres č.08 - půdorys 6.NP : | [23 empty] | VV | 0
|  | střecha budovy A : (23,67*14,17+0,8*2,5-(8,355*3,41+4,87*4,56+0,66*8,62)*1,15)*1,15 |  | 313.4427 | [21 empty] | VV | 0
|  | 0,7*25,47*2+0,9*15,17*2+0,7*(4,56+4,87+8,57+2,415+8,355+3,41+2,72+0,66+8,62) |  | 93.89 | [21 empty] | VV | 0
|  | Mezisoučet |  | 407.3327 | [21 empty] | VV | 1
|  | Budova A : | [23 empty] | VV | 0
|  | výkres č.09 - střecha 6.NP, vč. vytažení fólie na atiku : 7,65*3,02+4,17*3,37+2,5*1,5+0,5*(7,91*2+7,655*2+4,17*2) |  | 60.6409 | [21 empty] | VV | 0
|  | Mezisoučet |  | 60.6409 | [21 empty] | VV | 1
SPU
140 | 28322103.AR | fólie izolační střešní hydroizolační; tloušťka 1,50 mm; plošná hmotnost 1 900 g/m2; PVC-P, výztužná mřížka | m2 | 3403.7501 |  | 0 |  | 0 |  | 0 | 21 | 0 | 0.0023 | 7.83 | 0 | 0 | SPCM | RTS 17/ II | RTS 16/ II | 0 | 0 |  |  |  |  | POL3_
|  | analogicky tl. tepelné izolace 280 mm : | [23 empty] | VV | 0
|  | výkres č.03 - půdorys 2.NP : | [23 empty] | VV | 0
|  | střecha objektu D - skladba K7 : (17,66*7,03+9,38*5,535+4,82*10,71+4,66*5,35)*2*1,15*1,1 |  | 639.1319 | [21 empty] | VV | 0
|  | (8,23*17,67-6,57*4,42)*2*1,15*1,1 |  | 294.4533 | [21 empty] | VV | 0
|  | vytažení fólie na atiku : 0,65*(22,4*2+17,66+10,71+1,5+7,92+8,23+17,67+4,42*2+6,57*2)*1,1 |  | 93.2861 | [21 empty] | VV | 0
|  | Mezisoučet |  | 1026.8712 | [21 empty] | VV | 1
|  | výkres č.05 - půdorys 3.NP : | [23 empty] | VV | 0
|  | střecha objektu B : (34,5*34,405-(12,72*15,12+1,7*1,1))*1,15*1,1 |  | 1255.8618 | [21 empty] | VV | 0
|  | vytažení fólie na atiku a stěny : 0,7*(35,55*2+35,405*2+12,72*2+15,12*2)*1,1 |  | 152.1443 | [21 empty] | VV | 0
|  | Mezisoučet |  | 1408.0061 | [21 empty] | VV | 1
|  | výkres č.06 - půdorys 4.NP : | [23 empty] | VV | 0
|  | střecha nástavby na budově B, vč. vytažení fólie na atiku : ((11,52*13,92-0,9*0,9*24)*1,15+1*(12,72+15,12))*1,1 |  | 208.8858 | [21 empty] | VV | 0
|  | střecha - ustupující patro budovy A, vč. vytažení fólie na atiku : (14,17*5,45*1,15+0,9*15,17+0,7*6,325*2)*1,1 |  | 122.4503 | [21 empty] | VV | 0
|  | Mezisoučet |  | 331.3361 | [21 empty] | VV | 1
|  | výkres č.07 - půdorys 5.NP : | [23 empty] | VV | 0
|  | střecha - ustupující patro budovy A, , vč. vytažení fólie na atiku : (14,21*5,45*1,15+0,9*15,21+0,7*6,325*2)*1,1 |  | 122.7657 | [21 empty] | VV | 0
|  | Mezisoučet |  | 122.7657 | [21 empty] | VV | 1
|  | výkres č.08 - půdorys 6.NP : | [23 empty] | VV | 0
|  | střecha budovy A : (23,67*14,17+0,8*2,5-(8,355*3,41+4,87*4,56+0,66*8,62)*1,15)*1,15*1,1 |  | 344.787 | [21 empty] | VV | 0
|  | (0,7*25,47*2+0,9*15,17*2+0,7*(4,56+4,87+8,57+2,415+8,355+3,41+2,72+0,66+8,62))*1,1 |  | 103.279 | [21 empty] | VV | 0
|  | Mezisoučet |  | 448.066 | [21 empty] | VV | 1
|  | Budova A : | [23 empty] | VV | 0
|  | výkres č.09 - střecha 6.NP, vč. vytažení fólie na atiku : (7,65*3,02+4,17*3,37+2,5*1,5+0,5*(7,91*2+7,655*2+4,17*2))*1,1 |  | 66.705 | [21 empty] | VV | 0
|  | Mezisoučet |  | 66.705 | [21 empty] | VV | 1
SPU
141 | 28322321R | fólie izolační střešní hydroizolační; paropropustná; tloušťka 1,80 mm; plošná hmotnost 2 000 g/m2; mPVC; kašírování polyesterová vložka | m2 | 5.94 |  | 0 |  | 0 |  | 0 | 21 | 0 | 0.002 | 0.01 | 0 | 0 | SPCM | RTS 17/ II | RTS 16/ II | 0 | 0 |  |  |  |  | POL3_
|  | pro zesílení v místech požadavku zvýšené PO : | [23 empty] | VV | 0
|  | Budova A - výkres č.08 : 1,5*2*1,1 |  | 3.3 | [21 empty] | VV | 0
|  | Budova B - výkres č.05 : 1*1,2*2*1,1 |  | 2.64 | [21 empty] | VV | 0
SPU
142 | 67390526R | geotextilie PP, PES; funkce drenážní, separační, ochranná, výztužná, filtrační; plošná hmotnost 300 g/m2; tl. při 2 kPa 2,80 mm | m2 | 3403.7501 |  | 0 |  | 0 |  | 0 | 21 | 0 | 0.0003 | 1.02 | 0 | 0 | SPCM | RTS 17/ II | RTS 16/ II | 0 | 0 |  |  |  |  | POL3_
|  | podkladní netkaná textilie : | [23 empty] | VV | 0
|  | výkres č.03 - půdorys 2.NP : | [23 empty] | VV | 0
|  | střecha objektu D - skladba K7 : (17,66*7,03+9,38*5,535+4,82*10,71+4,66*5,35)*2*1,15*1,1 |  | 639.1319 | [21 empty] | VV | 0
|  | (8,23*17,67-6,57*4,42)*2*1,15*1,1 |  | 294.4533 | [21 empty] | VV | 0
|  | vytažení fólie na atiku : 0,65*(22,4*2+17,66+10,71+1,5+7,92+8,23+17,67+4,42*2+6,57*2)*1,1 |  | 93.2861 | [21 empty] | VV | 0
|  | Mezisoučet |  | 1026.8712 | [21 empty] | VV | 1
|  | výkres č.05 - půdorys 3.NP : | [23 empty] | VV | 0
|  | střecha objektu B : (34,5*34,405-(12,72*15,12+1,7*1,1))*1,15*1,1 |  | 1255.8618 | [21 empty] | VV | 0
|  | vytažení fólie na atiku a stěny : 0,7*(35,55*2+35,405*2+12,72*2+15,12*2)*1,1 |  | 152.1443 | [21 empty] | VV | 0
|  | Mezisoučet |  | 1408.0061 | [21 empty] | VV | 1
|  | výkres č.06 - půdorys 4.NP : | [23 empty] | VV | 0
|  | střecha nástavby na budově B, vč. vytažení fólie na atiku : ((11,52*13,92-0,9*0,9*24)*1,15+1*(12,72+15,12))*1,1 |  | 208.8858 | [21 empty] | VV | 0
|  | střecha - ustupující patro budovy A, vč. vytažení fólie na atiku : (14,17*5,45*1,15+0,9*15,17+0,7*6,325*2)*1,1 |  | 122.4503 | [21 empty] | VV | 0
|  | Mezisoučet |  | 331.3361 | [21 empty] | VV | 1
|  | výkres č.07 - půdorys 5.NP : | [23 empty] | VV | 0
|  | střecha - ustupující patro budovy A, , vč. vytažení fólie na atiku : (14,21*5,45*1,15+0,9*15,21+0,7*6,325*2)*1,1 |  | 122.7657 | [21 empty] | VV | 0
|  | Mezisoučet |  | 122.7657 | [21 empty] | VV | 1
|  | výkres č.08 - půdorys 6.NP : | [23 empty] | VV | 0
|  | střecha budovy A : (23,67*14,17+0,8*2,5-(8,355*3,41+4,87*4,56+0,66*8,62)*1,15)*1,15*1,1 |  | 344.787 | [21 empty] | VV | 0
|  | (0,7*25,47*2+0,9*15,17*2+0,7*(4,56+4,87+8,57+2,415+8,355+3,41+2,72+0,66+8,62))*1,1 |  | 103.279 | [21 empty] | VV | 0
|  | Mezisoučet |  | 448.066 | [21 empty] | VV | 1
|  | Budova A : | [23 empty] | VV | 0
|  | výkres č.09 - střecha 6.NP, vč. vytažení fólie na atiku : (7,65*3,02+4,17*3,37+2,5*1,5+0,5*(7,91*2+7,655*2+4,17*2))*1,1 |  | 66.705 | [21 empty] | VV | 0
|  | Mezisoučet |  | 66.705 | [21 empty] | VV | 1
SPU
143 | 998712103R00 | Přesun hmot pro povlakové krytiny v objektech výšky přes 12 do 24 m | t | 8.9356 |  | 0 |  | 0 |  | 0 | 21 | 0 | 0 | 0 | 0 | 0 | 800-711 | RTS 17/ II | RTS 16/ II | 1.685 | 15.06 |  |  |  |  | POL7_1001
|  | 50 m vodorovně | [23 empty] | SPI
|  | Hmotnosti z položek s pořadovými čísly: : | [23 empty] | VV | 0
|  | 137,138,140,141,142, : | [23 empty] | VV | 0
|  | Součet: : 8,93563 |  | 8.9356 | [21 empty] | VV | 0
SPU
Díl: | 713 | Izolace tepelné |  |  |  | 0 |  | 0 |  | 0 |  | 0 |  | 96.38 |  | 16.34 |  |  |  |  | 1237.31 |  |  |  |  | DIL
144 | 713100832R00 | Odstranění tepelné izolace z desek minerálních tloušťky do 200 mm | m2 | 2723.6687 |  | 0 |  | 0 |  | 0 | 21 | 0 | 0 | 0 | 0.006 | 16.34 | 800-713 | RTS 17/ II | RTS 16/ II | 0.05 | 136.18 |  |  |  |  | POL1_
|  | volně ložené, bez kotev | [23 empty] | POP
|  | výkres č.03 - půdorys 2.NP : | [23 empty] | VV | 0
|  | střecha objektu D : (17,66*7,03+9,38*5,535+4,82*10,71+4,66*5,35)*2*1,15 |  | 581.029 | [21 empty] | VV | 0
|  | (8,23*17,67-6,57*4,42)*2*1,15 |  | 267.6848 | [21 empty] | VV | 0
|  | Mezisoučet |  | 848.7138 | [21 empty] | VV | 1
|  | výkres č.29 - Budova D - zateplení nadsvětlíku : | [23 empty] | VV | 0
|  | odstranění stávající tepelné izolace : 6,57*5 |  | 32.85 | [21 empty] | VV | 0
|  | Mezisoučet |  | 32.85 | [21 empty] | VV | 1
|  | výkres č.05 - půdorys 3.NP : | [23 empty] | VV | 0
|  | střecha objektu B : (34,5*34,405-(12,72*15,12+1,7*1,1))*1,15 |  | 1141.6925 | [21 empty] | VV | 0
|  | Mezisoučet |  | 1141.6925 | [21 empty] | VV | 1
|  | výkres č.06 - půdorys 4.NP : | [23 empty] | VV | 0
|  | střecha nástavby na budově B : (11,52*13,92-0,9*0,9*24)*1,15 |  | 162.0562 | [21 empty] | VV | 0
|  | střecha - ustupující patro budovy A : 14,17*5,45*1,15 |  | 88.8105 | [21 empty] | VV | 0
|  | Mezisoučet |  | 250.8666 | [21 empty] | VV | 1
|  | výkres č.07 - půdorys 5.NP : | [23 empty] | VV | 0
|  | střecha - ustupující patro budovy A : 14,21*5,45*1,15 |  | 89.0612 | [21 empty] | VV | 0
|  | Mezisoučet |  | 89.0612 | [21 empty] | VV | 1
|  | výkres č.08 - půdorys 6.NP : | [23 empty] | VV | 0
|  | střecha budovy A : (23,67*14,17+0,8*2,5-(8,355*3,41+4,87*4,56+0,66*8,62)*1,15)*1,15 |  | 313.4427 | [21 empty] | VV | 0
|  | Mezisoučet |  | 313.4427 | [21 empty] | VV | 1
|  | Budova A : | [23 empty] | VV | 0
|  | výkres č.09 - střecha 6.NP : (7,65*3,02+4,17*3,37+2,5*1,5)*1,15 |  | 47.0418 | [21 empty] | VV | 0
|  | Mezisoučet |  | 47.0418 | [21 empty] | VV | 1
SPU
145 | 713111111RT1 | Montáž tepelné izolace stropů kladené vrchem, volně, | m2 | 65.94 |  | 0 |  | 0 |  | 0 | 21 | 0 | 0 | 0 | 0 | 0 | 800-713 | RTS 17/ II | RTS 16/ II | 0.09 | 5.93 |  |  |  |  | POL1_
|  | Budova A : | [23 empty] | VV | 0
|  | římsa ve 3.NP - výkres č.05 - detail výkres č.36 : 0,6*15,7 |  | 9.42 | [21 empty] | VV | 0
|  | římsy ve 4.NP - výkres č.06 - detail výkres č.36 : 0,6*15,7*2 |  | 18.84 | [21 empty] | VV | 0
|  | římsy v 5.NP - výkres č.07 - detail výkres č.36 : 0,6*15,7*2 |  | 18.84 | [21 empty] | VV | 0
|  | římsy v 6.NP - výkres č.08 - detail výkres č.36 : 0,6*15,7*2 |  | 18.84 | [21 empty] | VV | 0
|  | Mezisoučet |  | 65.94 | [21 empty] | VV | 1
SPU
146 | 713111111RT2 | Montáž tepelné izolace stropů kladené vrchem, volně, dvouvrstvá | m2 | 2723.6687 |  | 0 |  | 0 |  | 0 | 21 | 0 | 0 | 0 | 0 | 0 | 800-713 | RTS 17/ II | RTS 16/ II | 0.18 | 490.26 |  |  |  |  | POL1_
|  | výkres č.03 - půdorys 2.NP : | [23 empty] | VV | 0
|  | střecha objektu D - skladba K7 : (17,66*7,03+9,38*5,535+4,82*10,71+4,66*5,35)*2*1,15 |  | 581.029 | [21 empty] | VV | 0
|  | (8,23*17,67-6,57*4,42)*2*1,15 |  | 267.6848 | [21 empty] | VV | 0
|  | Mezisoučet |  | 848.7138 | [21 empty] | VV | 1
|  | výkres č.29 - Budova D - zateplení nadsvětlíku : | [23 empty] | VV | 0
|  | skladba K8 : | [23 empty] | VV | 0
|  | minerální izolace z tuhých desek pro ploché střechy - tl.150 +100 mm : 6,57*5 |  | 32.85 | [21 empty] | VV | 0
|  | Mezisoučet |  | 32.85 | [21 empty] | VV | 1
|  | výkres č.05 - půdorys 3.NP : | [23 empty] | VV | 0
|  | střecha objektu B : (34,5*34,405-(12,72*15,12+1,7*1,1))*1,15 |  | 1141.6925 | [21 empty] | VV | 0
|  | Mezisoučet |  | 1141.6925 | [21 empty] | VV | 1
|  | výkres č.06 - půdorys 4.NP : | [23 empty] | VV | 0
|  | střecha nástavby na budově B : (11,52*13,92-0,9*0,9*24)*1,15 |  | 162.0562 | [21 empty] | VV | 0
|  | střecha - ustupující patro budovy A : 14,17*5,45*1,15 |  | 88.8105 | [21 empty] | VV | 0
|  | Mezisoučet |  | 250.8666 | [21 empty] | VV | 1
|  | výkres č.07 - půdorys 5.NP : | [23 empty] | VV | 0
|  | střecha - ustupující patro budovy A : 14,21*5,45*1,15 |  | 89.0612 | [21 empty] | VV | 0
|  | Mezisoučet |  | 89.0612 | [21 empty] | VV | 1
|  | výkres č.08 - půdorys 6.NP : | [23 empty] | VV | 0
|  | střecha budovy A : (23,67*14,17+0,8*2,5-(8,355*3,41+4,87*4,56+0,66*8,62)*1,15)*1,15 |  | 313.4427 | [21 empty] | VV | 0
|  | Mezisoučet |  | 313.4427 | [21 empty] | VV | 1
|  | Budova A : | [23 empty] | VV | 0
|  | výkres č.09 - střecha 6.NP : (7,65*3,02+4,17*3,37+2,5*1,5)*1,15 |  | 47.0418 | [21 empty] | VV | 0
|  | Mezisoučet |  | 47.0418 | [21 empty] | VV | 1
SPU
147 | 713121111RT1 | Montáž tepelné izolace podlah jednovrstvá, bez dodávky materiálu | m2 | 0.63624 |  | 0 |  | 0 |  | 0 | 21 | 0 | 0 | 0 | 0 | 0 | 800-713 | RTS 17/ II | RTS 16/ II | 0.08 | 0.05 |  |  |  |  | POL1_
|  | výkres č.28 - Budova A - schodišťová stěna - úprava podest : | [23 empty] | VV | 0
|  | úprava - doplnění podlahy podest - viz skladba podlahy : | [23 empty] | VV | 0
|  | polystyren podlahový EPS tl.100 mm : 0,1*0,6*(0,965*2)*4 |  | 0.4632 | [21 empty] | VV | 0
|  | polystyren podlahový EPS tl.70 mm : 0,07*0,6*1,03*4 |  | 0.17304 | [21 empty] | VV | 0
SPU
148 | 713121121RT1 | Montáž tepelné izolace podlah dvouvrstvá, bez dodávky materiálu | m2 | 1.12 |  | 0 |  | 0 |  | 0 | 21 | 0 | 0 | 0 | 0 | 0 | 800-713 | RTS 17/ II | RTS 16/ II | 0.15 | 0.17 |  |  |  |  | POL1_
|  | Nařezání izolace na potřebný rozměr a položení na podklad ve dvou vrstvách bez dodávky izolace. | [23 empty] | POP
|  | výkres č.43 - Budova "B" - přístřešek VZT : | [23 empty] | VV | 0
|  | zateplení podlahy přístavku VZT : 1,4*0,8 |  | 1.12 | [21 empty] | VV | 0
SPU
149 | 713131130R00 | Montáž tepelné izolace stěn vložením do nosné rámové konstrukce | m2 | 18.2985 |  | 0 |  | 0 |  | 0 | 21 | 0 | 0.00023 | 0 | 0 | 0 | 800-713 | RTS 17/ II | RTS 16/ II | 0.161 | 2.95 |  |  |  |  | POL1_
|  | Nařezání izolace na potřebný rouzměr. Vložení izolace do stěny bez dodávky tepelné izolace. | [23 empty] | POP
|  | Včetně pomocného lešení o výšce podlahy do 1900 mm a pro zatížení do 1,5 kPa. | [23 empty] | POP
|  | Budova A - střecha - zaslepení prostupu polysterenem tl.50 mm : 0,15*26,67*2 |  | 8.001 | [21 empty] | VV | 0
|  | Budova B - střecha - zaslepení prostupu polysterenem tl.50 mm : 0,15*34,325*2 |  | 10.2975 | [21 empty] | VV | 0
SPU
150 | 713141221R00 | Montáž tepelné izolace střech na plný podklad montáž parozábrany na plný podklad plochých střech, nosný matriál ve specifikaci | m2 | 3431.4666 |  | 0 |  | 0 |  | 0 | 21 | 0 | 2e-05 | 0.07 | 0 | 0 | 800-713 | RTS 17/ II | RTS 16/ II | 0.12 | 411.78 |  |  |  |  | POL1_
|  | výkres č.03 - půdorys 2.NP : | [23 empty] | VV | 0
|  | střecha objektu D - skladba K7 : (17,66*7,03+9,38*5,535+4,82*10,71+4,66*5,35)*2*1,15 |  | 581.029 | [21 empty] | VV | 0
|  | (8,23*17,67-6,57*4,42)*2*1,15 |  | 267.6848 | [21 empty] | VV | 0
|  | vytažení fólie na atiku : 1,15*(22,4*2+17,66+10,71+1,5+7,92+8,23+17,67+4,42*2+6,57*2)*1,1 |  | 165.0445 | [21 empty] | VV | 0
|  | Mezisoučet |  | 1013.7583 | [21 empty] | VV | 1
|  | výkres č.29 - Budova D - zateplení nadsvětlíku : | [23 empty] | VV | 0
|  | skladba K8 : | [23 empty] | VV | 0
|  | parotěsná fólie : 6,57*5 |  | 32.85 | [21 empty] | VV | 0
|  | Mezisoučet |  | 32.85 | [21 empty] | VV | 1
|  | výkres č.05 - půdorys 3.NP : | [23 empty] | VV | 0
|  | střecha objektu B : (34,5*34,405-(12,72*15,12+1,7*1,1))*1,15 |  | 1141.6925 | [21 empty] | VV | 0
|  | vytažení fólie na atiku : 1,2*(35,5*2+35,405*2+12,72*2+15,12*2) |  | 236.988 | [21 empty] | VV | 0
|  | Mezisoučet |  | 1378.6805 | [21 empty] | VV | 1
|  | výkres č.06 - půdorys 4.NP : | [23 empty] | VV | 0
|  | střecha nástavby na budově B vč. vytažení fólie na atiku : (11,52*13,92-0,9*0,9*24)*1,15+0,85*(11,52*2+13,92*2)+0,56*(12,72*2+15,12*2) |  | 236.485 | [21 empty] | VV | 0
|  | střecha - ustupující patro budovy A vč. vytažení fólie na atiku : 14,17*5,45*1,15+1,2*14,17+1,2*6,325*2 |  | 120.9945 | [21 empty] | VV | 0
|  | Mezisoučet |  | 357.4794 | [21 empty] | VV | 1
|  | výkres č.07 - půdorys 5.NP : | [23 empty] | VV | 0
|  | střecha - ustupující patro budovy A, vč. vytažení fólie na atiku : 14,21*5,45*1,15+1,2*14,21+1,2*6,325*2 |  | 121.2932 | [21 empty] | VV | 0
|  | Mezisoučet |  | 121.2932 | [21 empty] | VV | 1
|  | výkres č.08 - půdorys 6.NP : | [23 empty] | VV | 0
|  | střecha budovy A, vč. vytažení fólie na atiku : (23,67*14,17+0,8*2,5-(8,355*3,41+4,87*4,56+0,66*8,62)*1,15)*1,15 |  | 313.4427 | [21 empty] | VV | 0
|  | 1,2*(25,47*2+15,17*2)+0,95*(4,56+4,87+8,57+2,415+8,355+3,41+2,72+0,66+8,62) |  | 139.507 | [21 empty] | VV | 0
|  | Mezisoučet |  | 452.9497 | [21 empty] | VV | 1
|  | Budova A : | [23 empty] | VV | 0
|  | výkres č.09 - střecha 6.NP, vč. vytažení fólie na atiku : 7,65*3,02+4,17*3,37+2,5*1,5+0,85*(7,91*2+7,655*2+4,17*2) |  | 74.4554 | [21 empty] | VV | 0
|  | Mezisoučet |  | 74.4554 | [21 empty] | VV | 1
SPU
151 | 713191100RT9 | Izolace tepelné běžných konstrukcí - doplňky položení izolační fólie, včetně dodávky materiálu | m2 | 7.104 |  | 0 |  | 0 |  | 0 | 21 | 0 | 1e-05 | 0 | 0 | 0 | 800-713 | RTS 17/ II | RTS 16/ II | 0.07 | 0.5 |  |  |  |  | POL1_
|  | výkres č.28 - Budova A - schodišťová stěna - úprava podest : | [23 empty] | VV | 0
|  | úprava - doplnění podlahy podest - viz skladba podlahy : | [23 empty] | VV | 0
|  | separace - překrytí tepelné izolace PE fólií : 0,6*(0,965*2+1,03)*4 |  | 7.104 | [21 empty] | VV | 0
|  | Mezisoučet |  | 7.104 | [21 empty] | VV | 1
SPU
152 | 28375704R | deska izolační stabilizovaná; pěnový polystyren; rovná hrana; součinitel tepelné vodivosti 0,037 W/mK; obj. hmotnost 20,00 kg/m3 | m3 | 0.66805 |  | 0 |  | 0 |  | 0 | 21 | 0 | 0.02 | 0.01 | 0 | 0 | SPCM | RTS 17/ II | RTS 16/ II | 0 | 0 |  |  |  |  | POL3_
|  | výkres č.28 - Budova A - schodišťová stěna - úprava podest : | [23 empty] | VV | 0
|  | úprava - doplnění podlahy podest - viz skladba podlahy : | [23 empty] | VV | 0
|  | polystyren podlahový EPS tl.100 mm : 0,1*0,6*(0,965*2)*4*1,05 |  | 0.48636 | [21 empty] | VV | 0
|  | polystyren podlahový EPS tl.70 mm : 0,07*0,6*1,03*4*1,05 |  | 0.18169 | [21 empty] | VV | 0
SPU
153 | 28375769.AR | deska izolační EPS 200 S; pěnový polystyren; povrch hladký; součinitel tepelné vodivosti 0,034 W/mK; obj. hmotnost 30,00 kg/m3 | m3 | 1.0064 |  | 0 |  | 0 |  | 0 | 21 | 0 | 0.03 | 0.03 | 0 | 0 | SPCM | RTS 17/ II | RTS 16/ II | 0 | 0 |  |  |  |  | POL3_
|  | Budova A - střecha - zaslepení prostupu polysterenem tl.50 mm : 0,15*26,67*2*0,05*1,1 |  | 0.44006 | [21 empty] | VV | 0
|  | Budova B - střecha - zaslepení prostupu polysterenem tl.50 mm : 0,15*34,325*2*0,05*1,1 |  | 0.56636 | [21 empty] | VV | 0
SPU
154 | 63140221R | deska izolační tuhá, dvouvrstvá, střešní; minerální vlákno; povrch zpevněný; tl. 100,0 mm; součinitel tepelné vodivosti 0,038 W/mK; R = 2,600 m2K/W; obj. hmotnost 127,80 kg/m3; hydrofobizováno | m2 | 2996.0355 |  | 0 |  | 0 |  | 0 | 21 | 0 | 0.01278 | 38.29 | 0 | 0 | SPCM | RTS 17/ I | RTS 16/ II | 0 | 0 |  |  |  |  | POL3_
|  | výkres č.03 - půdorys 2.NP : | [23 empty] | VV | 0
|  | střecha objektu D - skladba K7 : (17,66*7,03+9,38*5,535+4,82*10,71+4,66*5,35)*2*1,15*1,1 |  | 639.1319 | [21 empty] | VV | 0
|  | (8,23*17,67-6,57*4,42)*2*1,15*1,1 |  | 294.4533 | [21 empty] | VV | 0
|  | Mezisoučet |  | 933.5852 | [21 empty] | VV | 1
|  | výkres č.29 - Budova D - zateplení nadsvětlíku : | [23 empty] | VV | 0
|  | skladba K8 : | [23 empty] | VV | 0
|  | minerální izolace z tuhých desek pro ploché střechy - tl.150 +100 mm : 6,57*5*1,1 |  | 36.135 | [21 empty] | VV | 0
|  | Mezisoučet |  | 36.135 | [21 empty] | VV | 1
|  | výkres č.05 - půdorys 3.NP : | [23 empty] | VV | 0
|  | střecha objektu B : (34,5*34,405-(12,72*15,12+1,7*1,1))*1,15*1,1 |  | 1255.8618 | [21 empty] | VV | 0
|  | Mezisoučet |  | 1255.8618 | [21 empty] | VV | 1
|  | výkres č.06 - půdorys 4.NP : | [23 empty] | VV | 0
|  | střecha nástavby na budově B : (11,52*13,92-0,9*0,9*24)*1,15*1,1 |  | 178.2618 | [21 empty] | VV | 0
|  | střecha - ustupující patro budovy A : 14,17*5,45*1,15*1,1 |  | 97.6915 | [21 empty] | VV | 0
|  | Mezisoučet |  | 275.9533 | [21 empty] | VV | 1
|  | výkres č.07 - půdorys 5.NP : | [23 empty] | VV | 0
|  | střecha - ustupující patro budovy A : 14,21*5,45*1,15*1,1 |  | 97.9673 | [21 empty] | VV | 0
|  | Mezisoučet |  | 97.9673 | [21 empty] | VV | 1
|  | výkres č.08 - půdorys 6.NP : | [23 empty] | VV | 0
|  | střecha budovy A : (23,67*14,17+0,8*2,5-(8,355*3,41+4,87*4,56+0,66*8,62)*1,15)*1,15*1,1 |  | 344.787 | [21 empty] | VV | 0
|  | Mezisoučet |  | 344.787 | [21 empty] | VV | 1
|  | Budova A : | [23 empty] | VV | 0
|  | výkres č.09 - střecha 6.NP : (7,65*3,02+4,17*3,37+2,5*1,5)*1,15*1,1 |  | 51.746 | [21 empty] | VV | 0
|  | Mezisoučet |  | 51.746 | [21 empty] | VV | 1
SPU
155 | 631402241R | deska izolační tuhá, dvouvrstvá, střešní; minerální vlákno; povrch zpevněný; tl. 150,0 mm; součinitel tepelné vodivosti 0,038 W/mK; R = 3,900 m2K/W; obj. hmotnost 124,00 kg/m3; hydrofobizováno | m2 | 2996.0355 |  | 0 |  | 0 |  | 0 | 21 | 0 | 0.01853 | 55.52 | 0 | 0 | SPCM | RTS 17/ I | RTS 16/ II | 0 | 0 |  |  |  |  | POL3_
|  | výkres č.03 - půdorys 2.NP : | [23 empty] | VV | 0
|  | střecha objektu D - skladba K7 : (17,66*7,03+9,38*5,535+4,82*10,71+4,66*5,35)*2*1,15*1,1 |  | 639.1319 | [21 empty] | VV | 0
|  | (8,23*17,67-6,57*4,42)*2*1,15*1,1 |  | 294.4533 | [21 empty] | VV | 0
|  | Mezisoučet |  | 933.5852 | [21 empty] | VV | 1
|  | výkres č.29 - Budova D - zateplení nadsvětlíku : | [23 empty] | VV | 0
|  | skladba K8 : | [23 empty] | VV | 0
|  | minerální izolace z tuhých desek pro ploché střechy - tl.150 +100 mm : 6,57*5*1,1 |  | 36.135 | [21 empty] | VV | 0
|  | Mezisoučet |  | 36.135 | [21 empty] | VV | 1
|  | výkres č.05 - půdorys 3.NP : | [23 empty] | VV | 0
|  | střecha objektu B : (34,5*34,405-(12,72*15,12+1,7*1,1))*1,15*1,1 |  | 1255.8618 | [21 empty] | VV | 0
|  | Mezisoučet |  | 1255.8618 | [21 empty] | VV | 1
|  | výkres č.06 - půdorys 4.NP : | [23 empty] | VV | 0
|  | střecha nástavby na budově B : (11,52*13,92-0,9*0,9*24)*1,15*1,1 |  | 178.2618 | [21 empty] | VV | 0
|  | střecha - ustupující patro budovy A : 14,17*5,45*1,15*1,1 |  | 97.6915 | [21 empty] | VV | 0
|  | Mezisoučet |  | 275.9533 | [21 empty] | VV | 1
|  | výkres č.07 - půdorys 5.NP : | [23 empty] | VV | 0
|  | střecha - ustupující patro budovy A : 14,21*5,45*1,15*1,1 |  | 97.9673 | [21 empty] | VV | 0
|  | Mezisoučet |  | 97.9673 | [21 empty] | VV | 1
|  | výkres č.08 - půdorys 6.NP : | [23 empty] | VV | 0
|  | střecha budovy A : (23,67*14,17+0,8*2,5-(8,355*3,41+4,87*4,56+0,66*8,62)*1,15)*1,15*1,1 |  | 344.787 | [21 empty] | VV | 0
|  | Mezisoučet |  | 344.787 | [21 empty] | VV | 1
|  | Budova A : | [23 empty] | VV | 0
|  | výkres č.09 - střecha 6.NP : (7,65*3,02+4,17*3,37+2,5*1,5)*1,15*1,1 |  | 51.746 | [21 empty] | VV | 0
|  | Mezisoučet |  | 51.746 | [21 empty] | VV | 1
SPU
156 | 63140226R | deska izolační tuhá, dvouvrstvá, střešní; minerální vlákno; povrch zpevněný; tl. 200,0 mm; součinitel tepelné vodivosti 0,038 W/mK; R = 5,250 m2K/W; obj. hmotnost 121,00 kg/m3; hydrofobizováno | m2 | 72.534 |  | 0 |  | 0 |  | 0 | 21 | 0 | 0.02428 | 1.76 | 0 | 0 | SPCM | RTS 17/ I | RTS 16/ II | 0 | 0 |  |  |  |  | POL3_
|  | Budova A : | [23 empty] | VV | 0
|  | římsa ve 3.NP - výkres č.05 - detail výkres č.36 : 0,6*15,7*1,1 |  | 10.362 | [21 empty] | VV | 0
|  | římsy ve 4.NP - výkres č.06 - detail výkres č.36 : 0,6*15,7*2*1,1 |  | 20.724 | [21 empty] | VV | 0
|  | římsy v 5.NP - výkres č.07 - detail výkres č.36 : 0,6*15,7*2*1,1 |  | 20.724 | [21 empty] | VV | 0
|  | římsy v 6.NP - výkres č.08 - detail výkres č.36 : 0,6*15,7*2*1,1 |  | 20.724 | [21 empty] | VV | 0
|  | Mezisoučet |  | 72.534 | [21 empty] | VV | 1
SPU
157 | 63151401R | deska izolační minerální vlákno; tl. 50,0 mm; součinitel tepelné vodivosti 0,035 W/mK; R = 1,400 m2K/W; obj. hmotnost 40,00 kg/m3; hydrofobizováno | m2 | 1.176 |  | 0 |  | 0 |  | 0 | 21 | 0 | 0.002 | 0 | 0 | 0 | SPCM | RTS 17/ II | RTS 16/ II | 0 | 0 |  |  |  |  | POL3_
|  | výkres č.43 - Budova "B" - přístřešek VZT : | [23 empty] | VV | 0
|  | zateplení podlahy přístavku VZT : 1,4*0,8*1,05 |  | 1.176 | [21 empty] | VV | 0
SPU
158 | 63151414.AR | deska izolační minerální vlákno; tl. 200,0 mm; součinitel tepelné vodivosti 0,035 W/mK; R = 5,600 m2K/W; obj. hmotnost 40,00 kg/m3; hydrofobizováno | m2 | 2.331 |  | 0 |  | 0 |  | 0 | 21 | 0 | 0.008 | 0.02 | 0 | 0 | SPCM | RTS 17/ II | RTS 16/ II | 0 | 0 |  |  |  |  | POL3_
|  | výkres č.43 - Budova "B" - přístřešek VZT : | [23 empty] | VV | 0
|  | zateplení podlahy přístavku VZT : (1,4*0,8+0,25*1,4*2+0,25*0,8*2)*1,05 |  | 2.331 | [21 empty] | VV | 0
SPU
159 | 67352219R | fólie izolační střešní vzduchotěsná; parotěsná; plošná hmotnost 180 g/m2; PE + hliník; sd od 100,00 m | m2 | 3774.6133 |  | 0 |  | 0 |  | 0 | 21 | 0 | 0.00018 | 0.68 | 0 | 0 | SPCM | RTS 17/ II | RTS 16/ II | 0 | 0 |  |  |  |  | POL3_
|  | výkres č.03 - půdorys 2.NP : | [23 empty] | VV | 0
|  | střecha objektu D - skladba K7 : (17,66*7,03+9,38*5,535+4,82*10,71+4,66*5,35)*2*1,15*1,1 |  | 639.1319 | [21 empty] | VV | 0
|  | (8,23*17,67-6,57*4,42)*2*1,15*1,1 |  | 294.4533 | [21 empty] | VV | 0
|  | vytažení fólie na atiku : 1,15*(22,4*2+17,66+10,71+1,5+7,92+8,23+17,67+4,42*2+6,57*2)*1,1*1,1 |  | 181.549 | [21 empty] | VV | 0
|  | Mezisoučet |  | 1115.1342 | [21 empty] | VV | 1
|  | výkres č.29 - Budova D - zateplení nadsvětlíku : | [23 empty] | VV | 0
|  | skladba K8 : | [23 empty] | VV | 0
|  | parotěsná fólie : 6,57*5*1,1 |  | 36.135 | [21 empty] | VV | 0
|  | Mezisoučet |  | 36.135 | [21 empty] | VV | 1
|  | výkres č.05 - půdorys 3.NP : | [23 empty] | VV | 0
|  | střecha objektu B : (34,5*34,405-(12,72*15,12+1,7*1,1))*1,15*1,1 |  | 1255.8618 | [21 empty] | VV | 0
|  | vytažení fólie na atiku : 1,2*(35,5*2+35,405*2+12,72*2+15,12*2)*1,1 |  | 260.6868 | [21 empty] | VV | 0
|  | Mezisoučet |  | 1516.5486 | [21 empty] | VV | 1
|  | výkres č.06 - půdorys 4.NP : | [23 empty] | VV | 0
|  | střecha nástavby na budově B vč. vytažení fólie na atiku : ((11,52*13,92-0,9*0,9*24)*1,15+0,85*(11,52*2+13,92*2)+0,56*(12,72*2+15,12*2))*1,1 |  | 260.1335 | [21 empty] | VV | 0
|  | střecha - ustupující patro budovy A vč. vytažení fólie na atiku : (14,17*5,45*1,15+1,2*14,17+1,2*6,325*2)*1,1 |  | 133.0939 | [21 empty] | VV | 0
|  | Mezisoučet |  | 393.2274 | [21 empty] | VV | 1
|  | výkres č.07 - půdorys 5.NP : | [23 empty] | VV | 0
|  | střecha - ustupující patro budovy A, vč. vytažení fólie na atiku : (14,21*5,45*1,15+1,2*14,21+1,2*6,325*2)*1,1 |  | 133.4225 | [21 empty] | VV | 0
|  | Mezisoučet |  | 133.4225 | [21 empty] | VV | 1
|  | výkres č.08 - půdorys 6.NP : | [23 empty] | VV | 0
|  | střecha budovy A, vč. vytažení fólie na atiku : (23,67*14,17+0,8*2,5-(8,355*3,41+4,87*4,56+0,66*8,62)*1,15)*1,15*1,1 |  | 344.787 | [21 empty] | VV | 0
|  | (1,2*(25,47*2+15,17*2)+0,95*(4,56+4,87+8,57+2,415+8,355+3,41+2,72+0,66+8,62))*1,1 |  | 153.4577 | [21 empty] | VV | 0
|  | Mezisoučet |  | 498.2447 | [21 empty] | VV | 1
|  | Budova A : | [23 empty] | VV | 0
|  | výkres č.09 - střecha 6.NP, vč. vytažení fólie na atiku : (7,65*3,02+4,17*3,37+2,5*1,5+0,85*(7,91*2+7,655*2+4,17*2))*1,1 |  | 81.9009 | [21 empty] | VV | 0
|  | Mezisoučet |  | 81.9009 | [21 empty] | VV | 1
SPU
160 | 998713103R00 | Přesun hmot pro izolace tepelné v objektech výšky do 24 m | t | 96.3839 |  | 0 |  | 0 |  | 0 | 21 | 0 | 0 | 0 | 0 | 0 | 800-713 | RTS 17/ II | RTS 16/ II | 1.966 | 189.49 |  |  |  |  | POL7_
|  | 50 m vodorovně | [23 empty] | SPI
|  | Hmotnosti z položek s pořadovými čísly: : | [23 empty] | VV | 0
|  | 149,150,151,152,153,154,155,156,157,158,159, : | [23 empty] | VV | 0
|  | Součet: : 96,38389 |  | 96.3839 | [21 empty] | VV | 0
SPU
Díl: | 762 | Konstrukce tesařské |  |  |  | 0 |  | 0 |  | 0 |  | 0 |  | 5.89 |  | 0 |  |  |  |  | 379.86 |  |  |  |  | DIL
161 | 762311103R00 | Montáž ocelových spojovacích prostředků kotevních želez příložek, patek, táhel, s připojením k dřevěné konstrukci | kus | 916 |  | 0 |  | 0 |  | 0 | 21 | 0 | 0.00332 | 3.04 | 0 | 0 | 800-762 | RTS 17/ II | RTS 16/ II | 0.377 | 345.33 |  |  |  |  | POL1_
|  | Budova A : | [23 empty] | VV | 0
|  | římsa ve 3.NP - výkres č.05 - kotevní úhelník PZ profil 70/70/5 mm : 26*4 |  | 104 | [21 empty] | VV | 0
|  | římsy ve 4.NP - výkres č.06 - kotevní úhelník PZ profil 70/70/5 mm : 26*4*2 |  | 208 | [21 empty] | VV | 0
|  | římsy v 5.NP - výkres č.07 - kotevní úhelník PZ profil 70/70/5 mm : 26*4*2 |  | 208 | [21 empty] | VV | 0
|  | římsy v 6.NP - výkres č.08 - kotevní úhelník PZ profil 70/70/5 mm : 26*4*2 |  | 208 | [21 empty] | VV | 0
|  | Mezisoučet |  | 728 | [21 empty] | VV | 1
|  | výkres č. 42 - budova D - přesah střechy do dvora - ukončení hranolem 100/250 mm : | [23 empty] | VV | 0
|  | ukotveného do střechy pomocí L profilů : 16+26 |  | 42 | [21 empty] | VV | 0
|  | Mezisoučet |  | 42 | [21 empty] | VV | 1
|  | výkres č.29 - Budova D - zateplení nadsvětlíku : | [23 empty] | VV | 0
|  | skladba K8 : | [23 empty] | VV | 0
|  | rošt pro tepelnou izolaci z fošen 80/250 mm na stojato : | [23 empty] | VV | 0
|  | kotvení úhelníky z PZ profilu 105/105/90 mm : | [23 empty] | VV | 0
|  | prvek ozn. 1 : 11*6 |  | 66 | [21 empty] | VV | 0
|  | prvek ozn. 2 : 40*2 |  | 80 | [21 empty] | VV | 0
SPU
162 | 762343101R00 | Bednění , laťování a rošty montáž rošt pro tepelnou izolaci | m | 214.22 |  | 0 |  | 0 |  | 0 | 21 | 0 | 0 | 0 | 0 | 0 | 800-762 | RTS 17/ II | RTS 16/ II | 0.11 | 23.56 |  |  |  |  | POL1_
|  | Budova A : | [23 empty] | VV | 0
|  | římsa ve 3.NP - výkres č.05 - výpis řeziva - prvek ozn.6 - fošna 80/160-200 mm : 26*0,6 |  | 15.6 | [21 empty] | VV | 0
|  | římsy ve 4.NP - výkres č.06 - výpis řeziva - prvek ozn.4 - fošna 80/160-200 mm : 26*0,6*2 |  | 31.2 | [21 empty] | VV | 0
|  | římsy v 5.NP - výkres č.07 - výpis řeziva - prvek ozn.4 - fošna 80/160-200 mm : 26*0,6*2 |  | 31.2 | [21 empty] | VV | 0
|  | římsy v 6.NP - výkres č.08 - výpis řeziva - prvek ozn.4 - fošna 80/160-200 mm : 26*0,6*2 |  | 31.2 | [21 empty] | VV | 0
|  | Mezisoučet |  | 109.2 | [21 empty] | VV | 1
|  | výkres č. 42 - budova D - přesah střechy do dvora - ukončení hranolem 100/250 mm : | [23 empty] | VV | 0
|  | ukotveného do střechy pomocí L profilů : 8,565+13,285 |  | 21.85 | [21 empty] | VV | 0
|  | Mezisoučet |  | 21.85 | [21 empty] | VV | 1
|  | výkres č.29 - Budova D - zateplení nadsvětlíku : | [23 empty] | VV | 0
|  | skladba K8 : | [23 empty] | VV | 0
|  | rošt pro tepelnou izolaci z fošen 80/250 mm na stojato : | [23 empty] | VV | 0
|  | prvek ozn. 1 : 5*11 |  | 55 | [21 empty] | VV | 0
|  | prvek ozn. 2 : 0,54*40 |  | 21.6 | [21 empty] | VV | 0
|  | lať 50/30 mm pro připevnění dřevovláknité desky z boku : 6,57 |  | 6.57 | [21 empty] | VV | 0
|  | Mezisoučet |  | 83.17 | [21 empty] | VV | 1
SPU
163 | 762395000R00 | Spojovací a ochranné prostředky svory, prkna, hřebíky, pásová ocel, vruty, impregnace | m3 | 4.2111 |  | 0 |  | 0 |  | 0 | 21 | 0 | 0.02357 | 0.1 | 0 | 0 | 800-762 | RTS 17/ II | RTS 16/ II | 0 | 0 |  |  |  |  | POL1_
|  | Budova A : | [23 empty] | VV | 0
|  | římsa ve 3.NP - výkres č.05 - výpis řeziva - prvek ozn.6 - fošna 80/160-200 mm : 0,25*1,1 |  | 0.275 | [21 empty] | VV | 0
|  | římsy ve 4.NP - výkres č.06 - výpis řeziva - prvek ozn.4 - fošna 80/160-200 mm : 0,25*1,1*2 |  | 0.55 | [21 empty] | VV | 0
|  | římsy v 5.NP - výkres č.07 - výpis řeziva - prvek ozn.4 - fošna 80/160-200 mm : 0,25*1,1*2 |  | 0.55 | [21 empty] | VV | 0
|  | římsy v 6.NP - výkres č.08 - výpis řeziva - prvek ozn.4 - fošna 80/160-200 mm : 0,25*1,1*2 |  | 0.55 | [21 empty] | VV | 0
|  | Mezisoučet |  | 1.925 | [21 empty] | VV | 1
|  | výkres č. 42 - budova D - přesah střechy do dvora - ukončení hranolem 100/250 mm : | [23 empty] | VV | 0
|  | ukotveného do střechy pomocí L profilů : (8,565+13,285)*0,1*0,25*1,1 |  | 0.60088 | [21 empty] | VV | 0
|  | Mezisoučet |  | 0.60088 | [21 empty] | VV | 1
|  | výkres č.29 - Budova D - zateplení nadsvětlíku : | [23 empty] | VV | 0
|  | skladba K8 : | [23 empty] | VV | 0
|  | rošt pro tepelnou izolaci z fošen 80/250 mm na stojato : | [23 empty] | VV | 0
|  | prvek ozn. 1 : 5*11*0,08*0,25*1,1 |  | 1.21 | [21 empty] | VV | 0
|  | prvek ozn. 2 : 0,54*40*0,08*0,25*1,1 |  | 0.4752 | [21 empty] | VV | 0
|  | Mezisoučet |  | 1.6852 | [21 empty] | VV | 1
SPU
164 | 762911121R00 | Impregnace řeziva tlakovakuová, ochrana proti dřevokazným houbám, plísním a dřevokaznému hmyzu | m3 | 3.621 |  | 0 |  | 0 |  | 0 | 21 | 0 | 0.0165 | 0.06 | 0 | 0 | 800-762 | RTS 17/ II | RTS 16/ II | 0 | 0 |  |  |  |  | POL1_
|  | Budova A : | [23 empty] | VV | 0
|  | římsa ve 3.NP - výkres č.05 - výpis řeziva - prvek ozn.6 - fošna 80/160-200 mm : 0,25*1,1 |  | 0.275 | [21 empty] | VV | 0
|  | římsy ve 4.NP - výkres č.06 - výpis řeziva - prvek ozn.4 - fošna 80/160-200 mm : 0,25*1,1*2 |  | 0.55 | [21 empty] | VV | 0
|  | římsy v 5.NP - výkres č.07 - výpis řeziva - prvek ozn.4 - fošna 80/160-200 mm : 0,25*1,1*2 |  | 0.55 | [21 empty] | VV | 0
|  | římsy v 6.NP - výkres č.08 - výpis řeziva - prvek ozn.4 - fošna 80/160-200 mm : 0,25*1,1*2 |  | 0.55 | [21 empty] | VV | 0
|  | Mezisoučet |  | 1.925 | [21 empty] | VV | 1
|  | výkres č.29 - Budova D - zateplení nadsvětlíku : | [23 empty] | VV | 0
|  | skladba K8 : | [23 empty] | VV | 0
|  | rošt pro tepelnou izolaci z fošen 80/250 mm na stojato : | [23 empty] | VV | 0
|  | prvek ozn. 1 : 5*11*0,08*0,25*1,1 |  | 1.21 | [21 empty] | VV | 0
|  | prvek ozn. 2 : 0,54*40*0,08*0,25*1,1 |  | 0.4752 | [21 empty] | VV | 0
|  | lať 50/30 mm pro připevnění dřevovláknité desky z boku : 6,57*0,05*0,03*1,1 |  | 0.01084 | [21 empty] | VV | 0
|  | Mezisoučet |  | 1.696 | [21 empty] | VV | 1
SPU
165 | 311 - 01 | Úhelník kotvení do betonu PZ profil 105/105/90 mm | kus | 188 |  | 0 |  | 0 |  | 0 | 21 | 0 | 0.00075 | 0.14 | 0 | 0 |  | Vlastní | Indiv | 0 | 0 |  |  |  |  | POL3_
|  | výkres č. 42 - budova D - přesah střechy do dvora - ukončení hranolem 100/250 mm : | [23 empty] | VV | 0
|  | ukotveného do střechy pomocí L profilů : 16+26 |  | 42 | [21 empty] | VV | 0
|  | Mezisoučet |  | 42 | [21 empty] | VV | 1
|  | výkres č.29 - Budova D - zateplení nadsvětlíku : | [23 empty] | VV | 0
|  | skladba K8 : | [23 empty] | VV | 0
|  | rošt pro tepelnou izolaci z fošen 80/250 mm na stojato : | [23 empty] | VV | 0
|  | kotvení úhelníky z PZ profilu 105/105/90 mm : | [23 empty] | VV | 0
|  | prvek ozn. 1 : 11*6 |  | 66 | [21 empty] | VV | 0
|  | prvek ozn. 2 : 40*2 |  | 80 | [21 empty] | VV | 0
|  | Mezisoučet |  | 146 | [21 empty] | VV | 1
SPU
166 | 311 - 02 | Úhelník kotvení do betonu PZ profil 70/70/5 mm | kus | 728 |  | 0 |  | 0 |  | 0 | 21 | 0 | 0.00035 | 0.25 | 0 | 0 |  | Vlastní | Indiv | 0 | 0 |  |  |  |  | POL3_
|  | Budova A : | [23 empty] | VV | 0
|  | římsa ve 3.NP - výkres č.05 - kotevní úhelník PZ profil 70/70/5 mm : 26*4 |  | 104 | [21 empty] | VV | 0
|  | římsy ve 4.NP - výkres č.06 - kotevní úhelník PZ profil 70/70/5 mm : 26*4*2 |  | 208 | [21 empty] | VV | 0
|  | římsy v 5.NP - výkres č.07 - kotevní úhelník PZ profil 70/70/5 mm : 26*4*2 |  | 208 | [21 empty] | VV | 0
|  | římsy v 6.NP - výkres č.08 - kotevní úhelník PZ profil 70/70/5 mm : 26*4*2 |  | 208 | [21 empty] | VV | 0
|  | Mezisoučet |  | 728 | [21 empty] | VV | 1
SPU
167 | 60512694R | fošna SM, BO; tl = 70 až 80 mm; l = do 5 000 mm; jakost I | m3 | 3.6102 |  | 0 |  | 0 |  | 0 | 21 | 0 | 0.55 | 1.99 | 0 | 0 | SPCM | RTS 17/ II | RTS 16/ II | 0 | 0 |  |  |  |  | POL3_
|  | Budova A : | [23 empty] | VV | 0
|  | římsa ve 3.NP - výkres č.05 - výpis řeziva - prvek ozn.6 - fošna 80/160-200 mm : 0,25*1,1 |  | 0.275 | [21 empty] | VV | 0
|  | římsy ve 4.NP - výkres č.06 - výpis řeziva - prvek ozn.4 - fošna 80/160-200 mm : 0,25*1,1*2 |  | 0.55 | [21 empty] | VV | 0
|  | římsy v 5.NP - výkres č.07 - výpis řeziva - prvek ozn.4 - fošna 80/160-200 mm : 0,25*1,1*2 |  | 0.55 | [21 empty] | VV | 0
|  | římsy v 6.NP - výkres č.08 - výpis řeziva - prvek ozn.4 - fošna 80/160-200 mm : 0,25*1,1*2 |  | 0.55 | [21 empty] | VV | 0
|  | Mezisoučet |  | 1.925 | [21 empty] | VV | 1
|  | výkres č.29 - Budova D - zateplení nadsvětlíku : | [23 empty] | VV | 0
|  | skladba K8 : | [23 empty] | VV | 0
|  | rošt pro tepelnou izolaci z fošen 80/250 mm na stojato : | [23 empty] | VV | 0
|  | prvek ozn. 1 : 5*11*0,08*0,25*1,1 |  | 1.21 | [21 empty] | VV | 0
|  | prvek ozn. 2 : 0,54*40*0,08*0,25*1,1 |  | 0.4752 | [21 empty] | VV | 0
|  | Mezisoučet |  | 1.6852 | [21 empty] | VV | 1
SPU
168 | 60515891R | hranol SM; lepený, vrstvený; l = 1 000 až 13 000 mm; pro konstrukce nepohledové | m3 | 0.60088 |  | 0 |  | 0 |  | 0 | 21 | 0 | 0.5 | 0.3 | 0 | 0 | SPCM | RTS 17/ II | RTS 16/ II | 0 | 0 |  |  |  |  | POL3_
|  | výkres č. 42 - budova D - přesah střechy do dvora - ukončení hranolem 100/250 mm : | [23 empty] | VV | 0
|  | ukotveného do střechy pomocí L profilů : (8,565+13,285)*0,1*0,25*1,1 |  | 0.60088 | [21 empty] | VV | 0
SPU
169 | 60517110R | lať průřez 15 cm2 | m3 | 0.01084 |  | 0 |  | 0 |  | 0 | 21 | 0 | 0.55 | 0.01 | 0 | 0 | SPCM | RTS 17/ II | RTS 16/ II | 0 | 0 |  |  |  |  | POL3_
|  | výkres č.29 - Budova D - zateplení nadsvětlíku : | [23 empty] | VV | 0
|  | skladba K8 : | [23 empty] | VV | 0
|  | lať 50/30 mm pro připevnění dřevovláknité desky z boku : 6,57*0,05*0,03*1,1 |  | 0.01084 | [21 empty] | VV | 0
SPU
170 | 998762103R00 | Přesun hmot pro konstrukce tesařské v objektech výšky do 24 m | t | 5.8879 |  | 0 |  | 0 |  | 0 | 21 | 0 | 0 | 0 | 0 | 0 | 800-762 | RTS 17/ II | RTS 16/ II | 1.863 | 10.97 |  |  |  |  | POL7_
|  | 50 m vodorovně | [23 empty] | SPI
|  | Hmotnosti z položek s pořadovými čísly: : | [23 empty] | VV | 0
|  | 161,163,164,165,166,167,168,169, : | [23 empty] | VV | 0
|  | Součet: : 5,88793 |  | 5.8879 | [21 empty] | VV | 0
SPU
Díl: | 763 | Dřevostavby |  |  |  | 0 |  | 0 |  | 0 |  | 0 |  | 114.45 |  | 0 |  |  |  |  | 1047.26 |  |  |  |  | DIL
171 | 763611131R00 | Opláštění z dřevoštěpkových desek bednění střech, z desek tl. do 18 mm, na sraz, šroubované | m2 | 3474.755 |  | 0 |  | 0 |  | 0 | 21 | 0 | 7e-05 | 0.24 | 0 | 0 | 800-763 | RTS 17/ II | RTS 16/ II | 0.2599 | 903.09 |  |  |  |  | POL1_
|  | vč. dodávky a montáže spojovacího materiálu | [23 empty] | SPI
|  | výkres č.03 - půdorys 2.NP - 2x deska cementotřísková tl.14 mm : | [23 empty] | VV | 0
|  | střecha objektu D - skladba K7 : (17,66*7,03+9,38*5,535+4,82*10,71+4,66*5,35)*2*1,15 |  | 581.029 | [21 empty] | VV | 0
|  | (8,23*17,67-6,57*4,42)*2*1,15 |  | 267.6848 | [21 empty] | VV | 0
|  | Mezisoučet |  | 848.7138 | [21 empty] | VV | 1
|  | výkres č.05 - půdorys 3.NP - 2x deska cementotřísková tl.14 mm : | [23 empty] | VV | 0
|  | střecha objektu B : (34,5*34,405-(12,72*15,12+1,7*1,1))*1,15 |  | 1141.6925 | [21 empty] | VV | 0
|  | Mezisoučet |  | 1141.6925 | [21 empty] | VV | 1
|  | výkres č.06 - půdorys 4.NP - 2x deska cementotřísková tl.14 mm : | [23 empty] | VV | 0
|  | střecha nástavby na budově B : (11,52*13,92-0,9*0,9*24)*1,15*2 |  | 324.1123 | [21 empty] | VV | 0
|  | střecha - ustupující patro budovy A : 14,17*5,45*1,15*2 |  | 177.6209 | [21 empty] | VV | 0
|  | Mezisoučet |  | 501.7333 | [21 empty] | VV | 1
|  | výkres č.07 - půdorys 5.NP - 2x deska cementotřísková tl.14 mm : | [23 empty] | VV | 0
|  | střecha - ustupující patro budovy A : 14,21*5,45*1,15*2 |  | 178.1224 | [21 empty] | VV | 0
|  | Mezisoučet |  | 178.1224 | [21 empty] | VV | 1
|  | výkres č.08 - půdorys 6.NP - 2x deska cementotřísková tl.14 mm : | [23 empty] | VV | 0
|  | střecha budovy A : (23,67*14,17+0,8*2,5-(8,355*3,41+4,87*4,56+0,66*8,62)*1,15)*1,15*2 |  | 626.8855 | [21 empty] | VV | 0
|  | Mezisoučet |  | 626.8855 | [21 empty] | VV | 1
|  | Budova A : | [23 empty] | VV | 0
|  | výkres č.09 - střecha 6.NP : (7,65*3,02+4,17*3,37+2,5*1,5)*1,15*2 |  | 94.0836 | [21 empty] | VV | 0
|  | Mezisoučet |  | 94.0836 | [21 empty] | VV | 1
|  | římsy - 1x deska cementotřísková tl.14 mm : | [23 empty] | VV | 0
|  | Budova A : | [23 empty] | VV | 0
|  | římsa ve 3.NP - výkres č.05 - detail výkres č.36 : 0,6*15,7+0,16*15,7 |  | 11.932 | [21 empty] | VV | 0
|  | římsy ve 4.NP - výkres č.06 - detail výkres č.36 : 0,6*15,7*2+0,16*15,7*2 |  | 23.864 | [21 empty] | VV | 0
|  | římsy v 5.NP - výkres č.07 - detail výkres č.36 : 0,6*15,7*2+0,16*15,7*2 |  | 23.864 | [21 empty] | VV | 0
|  | římsy v 6.NP - výkres č.08 - detail výkres č.36 : 0,6*15,7*2+0,16*15,7*2 |  | 23.864 | [21 empty] | VV | 0
|  | Mezisoučet |  | 83.524 | [21 empty] | VV | 1
SPU
172 | 763611232R00 | Opláštění z dřevoštěpkových desek bednění střech, z desek tl. nad 18 mm, na P+D, šroubované | m2 | 32.85 |  | 0 |  | 0 |  | 0 | 21 | 0 | 8e-05 | 0 | 0 | 0 | 800-763 | RTS 17/ II | RTS 16/ II | 0.2983 | 9.8 |  |  |  |  | POL1_
|  | vč. dodávky a montáže spojovacího materiálu | [23 empty] | SPI
|  | výkres č.29 - Budova D - zateplení nadsvětlíku : | [23 empty] | VV | 0
|  | skladba K8 : | [23 empty] | VV | 0
|  | desky dřevoštěpkové tl.22 mm kotvené do roštu z fošen : 6,57*5 |  | 32.85 | [21 empty] | VV | 0
SPU
173 | 763612232R00 | Opláštění z dřevoštěpkových desek obložení stěn, z desek tl. nad 18 mm, na P+D, šroubované | m2 | 6.4792 |  | 0 |  | 0 |  | 0 | 21 | 0 | 0.00074 | 0 | 0 | 0 | 800-763 | RTS 17/ II | RTS 16/ II | 0.3169 | 2.05 |  |  |  |  | POL1_
|  | vč. dodávky a montáže spojovacího materiálu | [23 empty] | SPI
|  | výkres č.29 - Budova D - zateplení nadsvětlíku : | [23 empty] | VV | 0
|  | boky konstrukce zateplení střechy : 0,56*5+0,56*6,57 |  | 6.4792 | [21 empty] | VV | 0
SPU
174 | 59590738R | deska cementotřísková l = 3 350 mm; š = 1 250 mm; tl. 14,0 mm; povrch hladký | m2 | 6011.6774 |  | 0 |  | 0 |  | 0 | 21 | 0 | 0.0189 | 113.62 | 0 | 0 | SPCM | RTS 17/ II | RTS 16/ II | 0 | 0 |  |  |  |  | POL3_
|  | výkres č.03 - půdorys 2.NP - 2x deska cementotřísková tl.14 mm : | [23 empty] | VV | 0
|  | střecha objektu D - skladba K7 : (17,66*7,03+9,38*5,535+4,82*10,71+4,66*5,35)*2*1,15*2*1,1 |  | 1278.2638 | [21 empty] | VV | 0
|  | (8,23*17,67-6,57*4,42)*2*1,15*2*1,1 |  | 588.9066 | [21 empty] | VV | 0
|  | Mezisoučet |  | 1867.1704 | [21 empty] | VV | 1
|  | výkres č.05 - půdorys 3.NP - 2x deska cementotřísková tl.14 mm : | [23 empty] | VV | 0
|  | střecha objektu B : (34,5*34,405-(12,72*15,12+1,7*1,1))*1,15*2*1,1 |  | 2511.7235 | [21 empty] | VV | 0
|  | Mezisoučet |  | 2511.7235 | [21 empty] | VV | 1
|  | výkres č.06 - půdorys 4.NP - 2x deska cementotřísková tl.14 mm : | [23 empty] | VV | 0
|  | střecha nástavby na budově B : (11,52*13,92-0,9*0,9*24)*1,15*2*1,1 |  | 356.5236 | [21 empty] | VV | 0
|  | střecha - ustupující patro budovy A : 14,17*5,45*1,15*2*1,1 |  | 195.383 | [21 empty] | VV | 0
|  | Mezisoučet |  | 551.9066 | [21 empty] | VV | 1
|  | výkres č.07 - půdorys 5.NP - 2x deska cementotřísková tl.14 mm : | [23 empty] | VV | 0
|  | střecha - ustupující patro budovy A : 14,21*5,45*1,15*2*1,1 |  | 195.9346 | [21 empty] | VV | 0
|  | Mezisoučet |  | 195.9346 | [21 empty] | VV | 1
|  | výkres č.08 - půdorys 6.NP - 2x deska cementotřísková tl.14 mm : | [23 empty] | VV | 0
|  | střecha budovy A : (23,67*14,17+0,8*2,5-(8,355*3,41+4,87*4,56+0,66*8,62)*1,15)*1,15*2*1,1 |  | 689.574 | [21 empty] | VV | 0
|  | Mezisoučet |  | 689.574 | [21 empty] | VV | 1
|  | Budova A : | [23 empty] | VV | 0
|  | výkres č.09 - střecha 6.NP : (7,65*3,02+4,17*3,37+2,5*1,5)*1,15*2*1,1 |  | 103.4919 | [21 empty] | VV | 0
|  | Mezisoučet |  | 103.4919 | [21 empty] | VV | 1
|  | římsy - 1x deska cementotřísková tl.14 mm : | [23 empty] | VV | 0
|  | Budova A : | [23 empty] | VV | 0
|  | římsa ve 3.NP - výkres č.05 - detail výkres č.36 : 0,6*15,7*1,1+0,16*15,7*1,1 |  | 13.1252 | [21 empty] | VV | 0
|  | římsy ve 4.NP - výkres č.06 - detail výkres č.36 : 0,6*15,7*2*1,1+0,16*15,7*2*1,1 |  | 26.2504 | [21 empty] | VV | 0
|  | římsy v 5.NP - výkres č.07 - detail výkres č.36 : 0,6*15,7*2*1,1+0,16*15,7*2*1,1 |  | 26.2504 | [21 empty] | VV | 0
|  | římsy v 6.NP - výkres č.08 - detail výkres č.36 : 0,6*15,7*2*1,1+0,16*15,7*2*1,1 |  | 26.2504 | [21 empty] | VV | 0
|  | Mezisoučet |  | 91.8764 | [21 empty] | VV | 1
SPU
175 | 60725016R | deska dřevoštěpková třívrstvá pro prostředí vlhké; strana nebroušená; hrana rovná; tl = 22,0 mm | m2 | 7.1271 |  | 0 |  | 0 |  | 0 | 21 | 0 | 0.013 | 0.09 | 0 | 0 | SPCM | RTS 17/ II | RTS 16/ II | 0 | 0 |  |  |  |  | POL3_
|  | výkres č.29 - Budova D - zateplení nadsvětlíku : | [23 empty] | VV | 0
|  | boky konstrukce zateplení střechy deska dřevoštěpková tl.22 mm : (0,56*5+0,56*6,57)*1,1 |  | 7.1271 | [21 empty] | VV | 0
SPU
176 | 60726016.AR | deska dřevoštěpková třívrstvá pro prostředí vlhké; strana nebroušená; hrana pero/drážka; tl = 22,0 mm | m2 | 36.135 |  | 0 |  | 0 |  | 0 | 21 | 0 | 0.0139 | 0.5 | 0 | 0 | SPCM | RTS 17/ II | RTS 16/ II | 0 | 0 |  |  |  |  | POL3_
|  | výkres č.29 - Budova D - zateplení nadsvětlíku : | [23 empty] | VV | 0
|  | skladba K8 : | [23 empty] | VV | 0
|  | desky dřevoštěpkové tl. 22 mm kotvené do roštu z fošen : 6,57*5*1,1 |  | 36.135 | [21 empty] | VV | 0
SPU
177 | 998763101R00 | Přesun hmot dřevostaveb v objektech výšky do 6 m | t | 114.4663 |  | 0 |  | 0 |  | 0 | 21 | 0 | 0 | 0 | 0 | 0 | 800-763 | RTS 17/ II | RTS 16/ II | 1.156 | 132.32 |  |  |  |  | POL7_
|  | 50 m vodorovně | [23 empty] | SPI
|  | Hmotnosti z položek s pořadovými čísly: : | [23 empty] | VV | 0
|  | 171,172,173,174,175,176, : | [23 empty] | VV | 0
|  | Součet: : 114,46629 |  | 114.4663 | [21 empty] | VV | 0
SPU
Díl: | 764 | Konstrukce klempířské |  |  |  | 0 |  | 0 |  | 0 |  | 0 |  | 7.42 |  | 3.92 |  |  |  |  | 489.39 |  |  |  |  | DIL
178 | 76490-01 | Krytiny z ocelových plechů s povrchovou úpravou Okapnice, ocelový pozinkovaný plech s povrchovou úpravou polyester, tl. plechu 0,6 mm, RŠ 330 mm, kotvené mechanicky | m | 22 |  | 0 |  | 0 |  | 0 | 21 | 0 | 0.00333 | 0.07 | 0 | 0 | 800-764 | Vlastní | Kalkul | 0 | 0 |  |  |  |  | POL1_
|  | výkres č.27 - klempířské výrobky budova D : | [23 empty] | VV | 0
|  | prvek ozn. K7.D : 22 |  | 22 | [21 empty] | VV | 0
SPU
179 | 764334850R00 | Demontáž lemování zdí na plochých střechách s krycím plechem nadezdívky, rš 500 mm, | m | 4.9 |  | 0 |  | 0 |  | 0 | 21 | 0 | 0 | 0 | 0.00324 | 0.02 | 800-764 | RTS 17/ II | RTS 16/ II | 0.069 | 0.34 |  |  |  |  | POL1_
SPU
180 | 764339830R00 | Demontáž lemování komínů, zděných ventilací a jiných střešních proniků na hladké krytině, v ploše, sklonu do 30° | m2 | 8.5 |  | 0 |  | 0 |  | 0 | 21 | 0 | 0 | 0 | 0.00721 | 0.06 | 800-764 | RTS 17/ II | RTS 16/ II | 0.1265 | 1.08 |  |  |  |  | POL1_
SPU
181 | 764352810R00 | Demontáž žlabů podokapních půlkruhových rovných, rš 330 mm, sklonu do 30° | m | 22 |  | 0 |  | 0 |  | 0 | 21 | 0 | 0 | 0 | 0.00336 | 0.07 | 800-764 | RTS 17/ II | RTS 16/ II | 0.069 | 1.52 |  |  |  |  | POL1_
SPU
182 | 764359811R00 | Demontáž žlabů kotlíku kónického, , sklonu přes 30 do 45° | kus | 3 |  | 0 |  | 0 |  | 0 | 21 | 0 | 0 | 0 | 0.00115 | 0 | 800-764 | RTS 17/ II | RTS 16/ II | 0.1058 | 0.32 |  |  |  |  | POL1_
SPU
183 | 764391820R00 | Demontáž ostatních prvků střešních závětrné lišty, rš 250 a 330 mm, sklonu do 30° | m | 16.7 |  | 0 |  | 0 |  | 0 | 21 | 0 | 0 | 0 | 0.00192 | 0.03 | 800-764 | RTS 17/ II | RTS 16/ II | 0.0575 | 0.96 |  |  |  |  | POL1_
SPU
184 | 764410850R00 | Demontáž oplechování parapetů rš od 100 do 330 mm | m | 318.1 |  | 0 |  | 0 |  | 0 | 21 | 0 | 0 | 0 | 0.00135 | 0.43 | 800-764 | RTS 17/ II | RTS 16/ II | 0.092 | 29.27 |  |  |  |  | POL1_
|  | v rozsahu montáže nových prvků : 2,1+107,2+110+67,6+31,2 |  | 318.1 | [21 empty] | VV | 0
SPU
185 | 764410880R00 | Demontáž oplechování parapetů rš od 400 do 600 mm | m | 397.7 |  | 0 |  | 0 |  | 0 | 21 | 0 | 0 | 0 | 0.00287 | 1.14 | 800-764 | RTS 17/ II | RTS 16/ II | 0.1035 | 41.16 |  |  |  |  | POL1_
|  | v rozsahu montáže nových prvků : 32,8+17,8+61,8+254,8+30,5 |  | 397.7 | [21 empty] | VV | 0
SPU
186 | 764422820R00 | Demontáž oplechování říms rš 900 mm | m | 101.5 |  | 0 |  | 0 |  | 0 | 21 | 0 | 0 | 0 | 0.00571 | 0.58 | 800-764 | RTS 17/ II | RTS 16/ II | 0.115 | 11.67 |  |  |  |  | POL1_
SPU
187 | 764430850R00 | Demontáž oplechování zdí a nadezdívek rš 600 mm | m | 470.3 |  | 0 |  | 0 |  | 0 | 21 | 0 | 0 | 0 | 0.00337 | 1.58 | 800-764 | RTS 17/ II | RTS 16/ II | 0.115 | 54.08 |  |  |  |  | POL1_
|  | v rozsahu montáže nových prvků : 32+61,1+94+127+77,1+16,8+61,4+0,9 |  | 470.3 | [21 empty] | VV | 0
SPU
188 | 764454801R00 | Demontáž odpadních trub nebo součástí trub kruhových , o průměru 75 a 100 mm | m | 4.5 |  | 0 |  | 0 |  | 0 | 21 | 0 | 0 | 0 | 0.00226 | 0.01 | 800-764 | RTS 17/ II | RTS 16/ II | 0.0575 | 0.26 |  |  |  |  | POL1_
SPU
189 | 76477-08 | Klempířské prvky z plechu s povrchovou úpravou Lemování zdiva, hliníkový plech lakovaný, tl. plechu 0,7 mm, RŠ 310 mm, barva přírodní hliník | m | 4.9 |  | 0 |  | 0 |  | 0 | 21 | 0 | 0.0031 | 0.02 | 0 | 0 | 800-764 | Vlastní | Kalkul | 0 | 0 |  |  |  |  | POL1_
|  | výkres č.24 - klempířské výrobky budova B : | [23 empty] | VV | 0
|  | prvek ozn. K7.B : 4,9 |  | 4.9 | [21 empty] | VV | 0
SPU
190 | 76477-09 | Klempířské prvky z plechu s povrchovou úpravou Závětrná lišta, hliníkový plech lakovaný, tl. plechu 0,7 mm, RŠ 330 mm, barva přírodní hliník | m | 16.7 |  | 0 |  | 0 |  | 0 | 21 | 0 | 0.00349 | 0.06 | 0 | 0 | 800-764 | Vlastní | Kalkul | 0 | 0 |  |  |  |  | POL1_
|  | výkres č.27 - klempířské výrobky budova D : | [23 empty] | VV | 0
|  | prvek ozn. K16.D : 16,7 |  | 16.7 | [21 empty] | VV | 0
SPU
191 | 76477-10 | Klempířské prvky z plechu s povrchovou úpravou Oplechování římsy, hliníkový plech lakovaný, tl. plechu 0,7 mm, RŠ 800 mm, barva přírodní hliník | m | 101.5 |  | 0 |  | 0 |  | 0 | 21 | 0 | 0.00848 | 0.86 | 0 | 0 | 800-764 | Vlastní | Kalkul | 0 | 0 |  |  |  |  | POL1_
|  | výkres č.19 - klempířské výrobky budova A : | [23 empty] | VV | 0
|  | prvek ozn. K5.A : 101,5 |  | 101.5 | [21 empty] | VV | 0
SPU
192 | 76477-11 | Klempířské prvky z plechu s povrchovou úpravou Oplechování komína, hliníkový plech lakovaný, tl. plechu 0,7 mm, RŠ 1070 mm, barva přírodní hliník | m | 8.5 |  | 0 |  | 0 |  | 0 | 21 | 0 | 0.01134 | 0.1 | 0 | 0 | 800-764 | Vlastní | Kalkul | 0 | 0 |  |  |  |  | POL1_
|  | výkres č.19 - klempířské výrobky budova A : | [23 empty] | VV | 0
|  | prvek ozn. K9.A : 8,5 |  | 8.5 | [21 empty] | VV | 0
SPU
193 | 76477-12 | Klempířské prvky z plechu s povrchovou úpravou Dilatační lišta, hliníkový plech lakovaný, tl. plechu 0,7 mm, RŠ 130 mm, barva přírodní hliník | m | 107.1 |  | 0 |  | 0 |  | 0 | 21 | 0 | 0.00138 | 0.15 | 0 | 0 | 800-764 | Vlastní | Kalkul | 0 | 0 |  |  |  |  | POL1_
|  | výkres č.19 - klempířské výrobky budova A : | [23 empty] | VV | 0
|  | prvek ozn. K10.A : 107,1 |  | 107.1 | [21 empty] | VV | 0
SPU
194 | 76477-13 | Klempířské prvky z plechu s povrchovou úpravou Oplechování atiky, hliníkový plech lakovaný, tl. plechu 0,7 mm, RŠ 650 mm, barva přírodní hliník | m | 32 |  | 0 |  | 0 |  | 0 | 21 | 0 | 0.00689 | 0.22 | 0 | 0 | 800-764 | Vlastní | Kalkul | 0 | 0 |  |  |  |  | POL1_
|  | výkres č.19 - klempířské výrobky budova A : | [23 empty] | VV | 0
|  | prvek ozn. K8.A : 32 |  | 32 | [21 empty] | VV | 0
SPU
195 | 76477-14 | Klempířské prvky z plechu s povrchovou úpravou Oplechování atiky, hliníkový plech lakovaný, tl. plechu 0,7 mm, RŠ 680 mm, barva přírodní hliník | m | 61.1 |  | 0 |  | 0 |  | 0 | 21 | 0 | 0.00721 | 0.44 | 0 | 0 | 800-764 | Vlastní | Kalkul | 0 | 0 |  |  |  |  | POL1_
|  | výkres č.19 - klempířské výrobky budova A : | [23 empty] | VV | 0
|  | prvek ozn. K7.A : 56,8 |  | 56.8 | [21 empty] | VV | 0
|  | Mezisoučet |  | 56.8 | [21 empty] | VV | 1
|  | výkres č.27 - klempířské výrobky budova D : | [23 empty] | VV | 0
|  | prvek ozn. K4.D : 4,3 |  | 4.3 | [21 empty] | VV | 0
SPU
196 | 76477-15 | Klempířské prvky z plechu s povrchovou úpravou Oplechování atiky, hliníkový plech lakovaný, tl. plechu 0,7 mm, RŠ 750 mm, barva přírodní hliník | m | 94 |  | 0 |  | 0 |  | 0 | 21 | 0 | 0.00795 | 0.75 | 0 | 0 | 800-764 | Vlastní | Kalkul | 0 | 0 |  |  |  |  | POL1_
|  | výkres č.27 - klempířské výrobky budova D : | [23 empty] | VV | 0
|  | prvek ozn. K3.D : 94 |  | 94 | [21 empty] | VV | 0
SPU
197 | 76477-16 | Klempířské prvky z plechu s povrchovou úpravou Oplechování atiky, hliníkový plech lakovaný, tl. plechu 0,7 mm, RŠ 790 mm, barva přírodní hliník | m | 127 |  | 0 |  | 0 |  | 0 | 21 | 0 | 0.00837 | 1.06 | 0 | 0 | 800-764 | Vlastní | Kalkul | 0 | 0 |  |  |  |  | POL1_
|  | výkres č.24 - klempířské výrobky budova B : | [23 empty] | VV | 0
|  | prvek ozn. K8.B : 127 |  | 127 | [21 empty] | VV | 0
SPU
198 | 76477-17 | Klempířské prvky z plechu s povrchovou úpravou Oplechování atiky, hliníkový plech lakovaný, tl. plechu 0,7 mm, RŠ 800 mm, barva přírodní hliník | m | 77.4 |  | 0 |  | 0 |  | 0 | 21 | 0 | 0.00848 | 0.66 | 0 | 0 | 800-764 | Vlastní | Kalkul | 0 | 0 |  |  |  |  | POL1_
|  | výkres č.19 - klempířské výrobky budova A : | [23 empty] | VV | 0
|  | prvek ozn. K6.A : 77,4 |  | 77.4 | [21 empty] | VV | 0
SPU
199 | 76477-18 | Klempířské prvky z plechu s povrchovou úpravou Oplechování atiky, hliníkový plech lakovaný, tl. plechu 0,7 mm, RŠ 860 mm, barva přírodní hliník | m | 16.8 |  | 0 |  | 0 |  | 0 | 21 | 0 | 0.00911 | 0.15 | 0 | 0 | 800-764 | Vlastní | Kalkul | 0 | 0 |  |  |  |  | POL1_
|  | výkres č.27 - klempířské výrobky budova D : | [23 empty] | VV | 0
|  | prvek ozn. K6.D : 16,8 |  | 16.8 | [21 empty] | VV | 0
SPU
200 | 76477-19 | Klempířské prvky z plechu s povrchovou úpravou Oplechování atiky, hliníkový plech lakovaný, tl. plechu 0,7 mm, RŠ 900 mm, barva přírodní hliník | m | 61.4 |  | 0 |  | 0 |  | 0 | 21 | 0 | 0.00954 | 0.59 | 0 | 0 | 800-764 | Vlastní | Kalkul | 0 | 0 |  |  |  |  | POL1_
|  | výkres č.24 - klempířské výrobky budova B : | [23 empty] | VV | 0
|  | prvek ozn. K9.B : 61,4 |  | 61.4 | [21 empty] | VV | 0
SPU
201 | 76477-20 | Klempířské prvky z plechu s povrchovou úpravou Oplechování atiky, hliníkový plech lakovaný, tl. plechu 0,7 mm, RŠ 950 mm, barva přírodní hliník | m | 0.9 |  | 0 |  | 0 |  | 0 | 21 | 0 | 0.01007 | 0.01 | 0 | 0 | 800-764 | Vlastní | Kalkul | 0 | 0 |  |  |  |  | POL1_
|  | výkres č.27 - klempířské výrobky budova D : | [23 empty] | VV | 0
|  | prvek ozn. K5.D : 0,9 |  | 0.9 | [21 empty] | VV | 0
SPU
202 | 764774421R00 | Klempířské prvky z plechu s povrchovou úpravou střech z hliníkového lakovaného plechu falcované svitky do výšky objektu 8 m, krytina šířky 650 mm do sklonu 30° | m2 | 67 |  | 0 |  | 0 |  | 0 | 21 | 0 | 0.00225 | 0.15 | 0 | 0 | 800-764 | RTS 17/ II | RTS 16/ II | 1.0788 | 72.28 |  |  |  |  | POL1_
|  | včetně těsnícího tmelu, příponek, spojovacího materiálu a pomocného lešení. | [23 empty] | POP
|  | výkres č.24 - klempířské výrobky budova B : | [23 empty] | VV | 0
|  | prvek ozn. K10.B : 33,5 |  | 33.5 | [21 empty] | VV | 0
|  | Mezisoučet |  | 33.5 | [21 empty] | VV | 1
|  | výkres č.27 - klempířské výrobky budova D : | [23 empty] | VV | 0
|  | prvek ozn. K15.D : 33,5 |  | 33.5 | [21 empty] | VV | 0
|  | Mezisoučet |  | 33.5 | [21 empty] | VV | 1
SPU
203 | 76477-01 | Klempířské prvky z plechu s povrchovou úpravou oplechování vnějších parapetů hliníkový plech lakovaný, tl. plechu 0,7 mm, RŠ 135 mm, kotvené mechanicky, barva přírodní hliník | m | 2.1 |  | 0 |  | 0 |  | 0 | 21 | 0 | 0.00111 | 0 | 0 | 0 | 800-764 | Vlastní | Indiv | 0.945 | 1.98 |  |  |  |  | POL1_
|  | výkres č.19 - klempířské výrobky budova A : | [23 empty] | VV | 0
|  | prvek ozn. K4.A : 2,1 |  | 2.1 | [21 empty] | VV | 0
SPU
204 | 76477-02 | Klempířské prvky z plechu s povrchovou úpravou oplechování vnějších parapetů hliníkový plech lakovaný, tl. plechu 0,7 mm, RŠ 260 mm, kotvené mechanicky, barva přírodní hliník | m | 107.8 |  | 0 |  | 0 |  | 0 | 21 | 0 | 0.00213 | 0.23 | 0 | 0 | 800-764 | Vlastní | Indiv | 0.945 | 101.87 |  |  |  |  | POL1_
|  | včetně spojovacích prostředků a zednických výpomocí. | [23 empty] | POP
|  | výkres č.19 - klempířské výrobky budova A : | [23 empty] | VV | 0
|  | prvek ozn. K1.A : 65,2 |  | 65.2 | [21 empty] | VV | 0
|  | Mezisoučet |  | 65.2 | [21 empty] | VV | 1
|  | výkres č.24 - klempířské výrobky budova B : | [23 empty] | VV | 0
|  | prvek ozn. K6.B : 6 |  | 6 | [21 empty] | VV | 0
|  | Mezisoučet |  | 6 | [21 empty] | VV | 1
|  | výkres č.27 - klempířské výrobky budova D : | [23 empty] | VV | 0
|  | prvek ozn. K1.D : 36,6 |  | 36.6 | [21 empty] | VV | 0
|  | Mezisoučet |  | 36.6 | [21 empty] | VV | 1
SPU
205 | 76477-03 | Klempířské prvky z plechu s povrchovou úpravou oplechování vnějších parapetů hliníkový plech lakovaný, tl. plechu 0,7 mm, RŠ 300 mm, kotvené mechanicky, barva přírodní hliník | m | 110 |  | 0 |  | 0 |  | 0 | 21 | 0 | 0.00302 | 0.33 | 0 | 0 | 800-764 | Vlastní | Kalkul | 0 | 0 |  |  |  |  | POL1_
|  | výkres č.27 - klempířské výrobky budova D : | [23 empty] | VV | 0
|  | prvek ozn. K2.D : 110 |  | 110 | [21 empty] | VV | 0
SPU
206 | 76477-04 | Klempířské prvky z plechu s povrchovou úpravou oplechování vnějších parapetů hliníkový plech lakovaný, tl. plechu 0,7 mm, RŠ 360 mm, kotvené mechanicky, barva přírodní hliník | m | 254.8 |  | 0 |  | 0 |  | 0 | 21 | 0 | 0.00362 | 0.92 | 0 | 0 | 800-764 | Vlastní | Kalkul | 0 | 0 |  |  |  |  | POL1_
|  | výkres č.19 - klempířské výrobky budova A : | [23 empty] | VV | 0
|  | prvek ozn. K2.A : 254,8 |  | 254.8 | [21 empty] | VV | 0
SPU
207 | 76477-05 | Klempířské prvky z plechu s povrchovou úpravou oplechování vnějších parapetů hliníkový plech lakovaný, tl. plechu 0,7 mm, RŠ 410 mm, kotvené mechanicky, barva přírodní hliník | m | 32.8 |  | 0 |  | 0 |  | 0 | 21 | 0 | 0.00249 | 0.08 | 0 | 0 | 800-764 | Vlastní | Kalkul | 0 | 0 |  |  |  |  | POL1_
|  | výkres č.24 - klempířské výrobky budova B : | [23 empty] | VV | 0
|  | prvek ozn. K1.B : 32,8 |  | 32.8 | [21 empty] | VV | 0
SPU
208 | 76477-06 | Klempířské prvky z plechu s povrchovou úpravou oplechování vnějších parapetů hliníkový plech lakovaný, tl. plechu 0,7 mm, RŠ 460 mm, kotvené mechanicky, barva přírodní hliník | m | 17.8 |  | 0 |  | 0 |  | 0 | 21 | 0 | 0.0028 | 0.05 | 0 | 0 | 800-764 | Vlastní | Kalkul | 0 | 0 |  |  |  |  | POL1_
|  | výkres č.24 - klempířské výrobky budova B : | [23 empty] | VV | 0
|  | prvek ozn. K5.B : 17,8 |  | 17.8 | [21 empty] | VV | 0
SPU
209 | 76477-07 | Klempířské prvky z plechu s povrchovou úpravou oplechování vnějších parapetů hliníkový plech lakovaný, tl. plechu 0,7 mm, RŠ 560 mm, kotvené mechanicky, barva přírodní hliník | m | 61.8 |  | 0 |  | 0 |  | 0 | 21 | 0 | 0.00328 | 0.2 | 0 | 0 | 800-764 | Vlastní | Kalkul | 0 | 0 |  |  |  |  | POL1_
|  | výkres č.24 - klempířské výrobky budova B : | [23 empty] | VV | 0
|  | prvek ozn. K3.B : 61,8 |  | 61.8 | [21 empty] | VV | 0
SPU
210 | 764778301R00 | Klempířské prvky z plechu s povrchovou úpravou oplechování vnějších parapetů hliníkový plech lakovaný, tl. plechu 0,7 mm, RŠ 200 mm, kotvené mechanicky, ve všech barvách | m | 67.6 |  | 0 |  | 0 |  | 0 | 21 | 0 | 0.00201 | 0.14 | 0 | 0 | 800-764 | RTS 17/ II | RTS 16/ II | 0.9266 | 62.64 |  |  |  |  | POL1_
|  | včetně spojovacích prostředků a zednických výpomocí. | [23 empty] | POP
|  | výkres č.19 - klempířské výrobky budova A : | [23 empty] | VV | 0
|  | prvek ozn. K3.A : 67,6 |  | 67.6 | [21 empty] | VV | 0
SPU
211 | 764778302R00 | Klempířské prvky z plechu s povrchovou úpravou oplechování vnějších parapetů hliníkový plech lakovaný, tl. plechu 0,7 mm, RŠ 250 mm, kotvené mechanicky, ve všech barvách | m | 31.2 |  | 0 |  | 0 |  | 0 | 21 | 0 | 0.00211 | 0.07 | 0 | 0 | 800-764 | RTS 17/ II | RTS 16/ II | 0.945 | 29.48 |  |  |  |  | POL1_
|  | včetně spojovacích prostředků a zednických výpomocí. | [23 empty] | POP
|  | výkres č.24 - klempířské výrobky budova B : | [23 empty] | VV | 0
|  | prvek ozn. K2.B : 31,2 |  | 31.2 | [21 empty] | VV | 0
SPU
212 | 764778304R00 | Klempířské prvky z plechu s povrchovou úpravou oplechování vnějších parapetů hliníkový plech lakovaný, tl. plechu 0,7 mm, RŠ 400 mm, kotvené mechanicky, ve všech barvách | m | 30.5 |  | 0 |  | 0 |  | 0 | 21 | 0 | 0.00243 | 0.07 | 0 | 0 | 800-764 | RTS 17/ II | RTS 16/ II | 1.014 | 30.93 |  |  |  |  | POL1_
|  | včetně spojovacích prostředků a zednických výpomocí. | [23 empty] | POP
|  | výkres č.24 - klempířské výrobky budova B : | [23 empty] | VV | 0
|  | prvek ozn. K4.B : 30,5 |  | 30.5 | [21 empty] | VV | 0
SPU
213 | 764778106RT3 | Klempířské prvky z plechu s povrchovou úpravou okapový systém žlabový kotlík kónický, hliníkový plech s povrchovou úpravou, pro žlab 333 mm, průměr 100 mm, v barvě přírodní hliník | kus | 3 |  | 0 |  | 0 |  | 0 | 21 | 0 | 0.00036 | 0 | 0 | 0 | 800-764 | RTS 17/ II | RTS 16/ II | 0.45 | 1.35 |  |  |  |  | POL1_
|  | výkres č.27 - klempířské výrobky budova D : | [23 empty] | VV | 0
|  | prvek ozn. K11.D : 3 |  | 3 | [21 empty] | VV | 0
SPU
214 | 764778113RT3 | Klempířské prvky z plechu s povrchovou úpravou okapový systém podokapní půlkruhový žlab, hliníkový plech s povrchovou úpravou, RŠ 330 mm, v barvě přírodní hliník | m | 22 |  | 0 |  | 0 |  | 0 | 21 | 0 | 0.00121 | 0.03 | 0 | 0 | 800-764 | RTS 17/ II | RTS 16/ II | 0.464 | 10.21 |  |  |  |  | POL1_
|  | včetně háků a čela. | [23 empty] | POP
|  | výkres č.27 - klempířské výrobky budova D : | [23 empty] | VV | 0
|  | prvek ozn. K8.D (včetně K9.D a K10.D) : 22 |  | 22 | [21 empty] | VV | 0
SPU
215 | 764778122RT3 | Klempířské prvky z plechu s povrchovou úpravou okapový systém odpadní trouby kruhové, hliníkový plech s povrchovou úpravou, průměr 100 mm, v barvě přírodní hliník | m | 4.5 |  | 0 |  | 0 |  | 0 | 21 | 0 | 0.00247 | 0.01 | 0 | 0 | 800-764 | RTS 17/ II | RTS 16/ II | 0.294 | 1.32 |  |  |  |  | POL1_
|  | včetně objímek, kolen a zednické výpomoci. | [23 empty] | POP
|  | výkres č.27 - klempířské výrobky budova D : | [23 empty] | VV | 0
|  | prvek ozn. K12.D (včetně K13.D a K14.D) : 4,5 |  | 4.5 | [21 empty] | VV | 0
SPU
216 | 998764103R00 | Přesun hmot pro konstrukce klempířské v objektech výšky do 24 m | t | 7.4133 |  | 0 |  | 0 |  | 0 | 21 | 0 | 0 | 0 | 0 | 0 | 800-764 | RTS 17/ II | RTS 16/ II | 4.947 | 36.67 |  |  |  |  | POL7_
|  | 50 m vodorovně | [23 empty] | SPI
|  | Hmotnosti z položek s pořadovými čísly: : | [23 empty] | VV | 0
|  | 178,189,190,191,192,193,194,195,196,197,198,199,200,201,202,203,204,205,206,207,208,209,210,211,212, : | [23 empty] | VV | 0
|  | 213,214,215, : | [23 empty] | VV | 0
|  | Součet: : 7,41329 |  | 7.4133 | [21 empty] | VV | 0
SPU
Díl: | 765 | Krytiny tvrdé |  |  |  | 0 |  | 0 |  | 0 |  | 0 |  | 0.04 |  | 0 |  |  |  |  | 9 |  |  |  |  | DIL
217 | 765901108R00 | Fólie parotěsné a difúzní Fólie podstřešní difuzní na bednění, | m2 | 98.79 |  | 0 |  | 0 |  | 0 | 21 | 0 | 0.00042 | 0.04 | 0 | 0 | 800-765 | RTS 17/ II | RTS 16/ II | 0.09 | 8.89 |  |  |  |  | POL1_
|  | Dodávka a montáž hydroizolační fólie včetně spojovacích prostředků. | [23 empty] | POP
|  | výkres č.29 - Budova D - zateplení nadsvětlíku : | [23 empty] | VV | 0
|  | skladba K8 : | [23 empty] | VV | 0
|  | hydroizolační strukturovaná dělící vrstva : 6,57*5 |  | 32.85 | [21 empty] | VV | 0
|  | Mezisoučet |  | 32.85 | [21 empty] | VV | 1
|  | Mezisoučet | [23 empty] | VV | 1
|  | Budova A - římsy : | [23 empty] | VV | 0
|  | římsa ve 3.NP - výkres č.05 - detail výkres č.36 : 0,6*15,7 |  | 9.42 | [21 empty] | VV | 0
|  | římsy ve 4.NP - výkres č.06 - detail výkres č.36 : 0,6*15,7*2 |  | 18.84 | [21 empty] | VV | 0
|  | římsy v 5.NP - výkres č.07 - detail výkres č.36 : 0,6*15,7*2 |  | 18.84 | [21 empty] | VV | 0
|  | římsy v 6.NP - výkres č.08 - detail výkres č.36 : 0,6*15,7*2 |  | 18.84 | [21 empty] | VV | 0
|  | Mezisoučet |  | 65.94 | [21 empty] | VV | 1
SPU
218 | 998765103R00 | Přesun hmot pro krytiny tvrdé v objektech výšky do 24 m | t | 0.04149 |  | 0 |  | 0 |  | 0 | 21 | 0 | 0 | 0 | 0 | 0 | 800-765 | RTS 17/ II | RTS 16/ II | 2.557 | 0.11 |  |  |  |  | POL7_
|  | 50 m vodorovně | [23 empty] | SPI
|  | Hmotnosti z položek s pořadovými čísly: : | [23 empty] | VV | 0
|  | 217, : | [23 empty] | VV | 0
|  | Součet: : 0,04149 |  | 0.04149 | [21 empty] | VV | 0
SPU
Díl: | 766 | Konstrukce truhlářské |  |  |  | 0 |  | 0 |  | 0 |  | 0 |  | 0.02 |  | 0 |  |  |  |  | 3.53 |  |  |  |  | DIL
219 | 766211100R00 | Montáž madel schodišťových dřevěných nebo verzalitových, dílčích, | m | 13.44 |  | 0 |  | 0 |  | 0 | 21 | 0 | 1e-05 | 0 | 0 | 0 | 800-766 | RTS 17/ II | RTS 16/ II | 0.151 | 2.03 |  |  |  |  | POL1_
|  | Budova A - zpětná montáž madel na schodišti : 3,36*4 |  | 13.44 | [21 empty] | VV | 0
SPU
220 | 766661112R00 | Montáž dveřních křídel kompletizovaných otevíravých , , do ocelové nebo fošnové zárubně, jednokřídlových, šířky do 800 mm | kus | 1 |  | 0 |  | 0 |  | 0 | 21 | 0 | 0 | 0 | 0 | 0 | 800-766 | RTS 17/ II | RTS 16/ II | 1.45 | 1.45 |  |  |  |  | POL1_
|  | výkres č.20 - Truhlářské výrobky - Budova A - dveře ozn.T7.A : 1 |  | 1 | [21 empty] | VV | 0
SPU
221 | 76621-01 | Demontáž madel zábradlí | m | 13.44 |  | 0 |  | 0 |  | 0 | 21 | 0 | 0 | 0 | 0 | 0 |  | Vlastní | Indiv | 0 | 0 |  |  |  |  | POL1_
|  | Budova A - demontáž madel na schodišti pro zpětné použití : 3,36*4 |  | 13.44 | [21 empty] | VV | 0
SPU
222 | T007.A-DVEŘE | Dveře hladké 1kř.800/1970 mm foliované plné, zámek s vložkou FAB, výkres č.20 - Truhlářské výrobky - Budova A | kus | 1 |  | 0 |  | 0 |  | 0 | 21 | 0 | 0.021 | 0.02 | 0 | 0 |  | Vlastní | Indiv | 0 | 0 |  |  |  |  | POL1_
SPU
223 | 998766103R00 | Přesun hmot pro konstrukce truhlářské v objektech výšky do 24 m | t | 0.02113 |  | 0 |  | 0 |  | 0 | 21 | 0 | 0 | 0 | 0 | 0 | 800-766 | RTS 17/ II | RTS 16/ II | 2.447 | 0.05 |  |  |  |  | POL7_
|  | 50 m vodorovně | [23 empty] | SPI
|  | Hmotnosti z položek s pořadovými čísly: : | [23 empty] | VV | 0
|  | 219,222, : | [23 empty] | VV | 0
|  | Součet: : 0,02113 |  | 0.02113 | [21 empty] | VV | 0
SPU
Díl: | 767 | Konstrukce zámečnické |  |  |  | 0 |  | 0 |  | 0 |  | 0 |  | 11.93 |  | 0.44 |  |  |  |  | 306.87 |  |  |  |  | DIL
224 | 767995201T00 | Žárové zinkování ocelových prvků | kg | 558.02 |  | 0 |  | 0 |  | 0 | 21 | 0 | 0.0001 | 0.06 | 0 | 0 |  | Vlastní | Vlastní CÚ | 0 | 0 |  |  |  |  | POL1_
|  | výkres č.43 - detail kotvení zábradlí atiky - výrobek Z11.A : | [23 empty] | VV | 0
|  | sloupek : 46,3*2 |  | 92.6 | [21 empty] | VV | 0
|  | kotevní plech 70/100/4 mm : 3,36*2 |  | 6.72 | [21 empty] | VV | 0
|  | kotevní plech 2x 100/100/4 mm : 9,6*2 |  | 19.2 | [21 empty] | VV | 0
|  | vodorovné trubky : 219,75*2 |  | 439.5 | [21 empty] | VV | 0
SPU
225 | 767311810R00 | Demontáž světlíků všech typů včetně zasklení | m2 | 21.06 |  | 0 |  | 0 |  | 0 | 21 | 0 | 0 | 0 | 0.021 | 0.44 | 800-767 | RTS 17/ II | RTS 16/ II | 0.45 | 9.48 |  |  |  |  | POL1_
|  | analogicky demontáž stávajících světlíků : | [23 empty] | VV | 0
|  | REZERVA : | [23 empty] | VV | 0
|  | výkres č.21 - Plastové výrobky - Budova B : | [23 empty] | VV | 0
|  | prvek ozn. P10.B : 26*0,9*0,9 |  | 21.06 | [21 empty] | VV | 0
SPU
226 | 767995101R00 | Montáž ostatních atypických kovov. doplňků staveb atypických konstrukcí o hmotnosti do 5 kg | kg | 136.52 |  | 0 |  | 0 |  | 0 | 21 | 0 | 6e-05 | 0.01 | 0 | 0 | 800-767 | RTS 17/ II | RTS 16/ II | 0.426 | 58.16 |  |  |  |  | POL1_
|  | výkres č.28 - schodišťová stěna - úprava podest : | [23 empty] | VV | 0
|  | ocelové nosné prvky včetně spojovacího materiálu : | [23 empty] | VV | 0
|  | viz výpis ocelových prvků (na výkrese je uveden pouze pro jednu podestu) : | [23 empty] | VV | 0
|  | pásová ocel 40/6 dl.600 mm : 4,5*4 |  | 18 | [21 empty] | VV | 0
|  | Mezisoučet |  | 18 | [21 empty] | VV | 1
|  | výkres č.43 - detail kotvení zábradlí atiky - výrobek Z11.A : | [23 empty] | VV | 0
|  | sloupek : 46,3*2 |  | 92.6 | [21 empty] | VV | 0
|  | kotevní plech 70/100/4 mm : 3,36*2 |  | 6.72 | [21 empty] | VV | 0
|  | kotevní plech 2x 100/100/4 mm : 9,6*2 |  | 19.2 | [21 empty] | VV | 0
|  | Mezisoučet |  | 118.52 | [21 empty] | VV | 1
SPU
227 | 767995102R00 | Montáž ostatních atypických kovov. doplňků staveb atypických konstrukcí o hmotnosti přes 5 do 10 kg | kg | 230.4 |  | 0 |  | 0 |  | 0 | 21 | 0 | 6e-05 | 0.01 | 0 | 0 | 800-767 | RTS 17/ II | RTS 16/ II | 0.304 | 70.04 |  |  |  |  | POL1_
|  | výkres č.28 - schodišťová stěna - úprava podest : | [23 empty] | VV | 0
|  | ocelové nosné prvky včetně spojovacího materiálu : | [23 empty] | VV | 0
|  | viz výpis ocelových prvků : | [23 empty] | VV | 0
|  | U č. 140 dl.600 mm - na výkese je uveden pouze pro jednu podestu : 57,6*4 |  | 230.4 | [21 empty] | VV | 0
|  | Mezisoučet |  | 230.4 | [21 empty] | VV | 1
SPU
228 | 767995103R00 | Montáž ostatních atypických kovov. doplňků staveb atypických konstrukcí o hmotnosti přes 10 do 20 kg | kg | 439.5 |  | 0 |  | 0 |  | 0 | 21 | 0 | 6e-05 | 0.03 | 0 | 0 | 800-767 | RTS 17/ II | RTS 16/ II | 0.221 | 97.13 |  |  |  |  | POL1_
|  | výkres č.43 - detail kotvení zábradlí atiky - výrobek Z11.A : | [23 empty] | VV | 0
|  | vodorovné trubky : 219,75*2 |  | 439.5 | [21 empty] | VV | 0
SPU
229 | 76731-01 | Montáž světlíků polykarbonátových s kopulí 90 x 90 cm | kus | 26 |  | 0 |  | 0 |  | 0 | 21 | 0 | 0 | 0 | 0 | 0 |  | Vlastní | Indiv | 1.39 | 36.14 |  |  |  |  | POL1_
|  | REZERVA : | [23 empty] | VV | 0
|  | výkres č.21 - Plastové výrobky - Budova B : | [23 empty] | VV | 0
|  | prvek ozn. P10.B : 26 |  | 26 | [21 empty] | VV | 0
SPU
230 | 76731-02 | Revize stávajících střešních světlíků s polykarbonátovou kupolí 90 x 90 cm, výkres č.21 - Plastové výrobky - Budova B | kus | 26 |  | 0 |  | 0 |  | 0 | 21 | 0 | 0 | 0 | 0 | 0 |  | Vlastní | Kalkul | 0 | 0 |  |  |  |  | POL1_
SPU
231 | H1.A-STĚNA | H1.A - D+M schodišťové stěny z AL profilů se vstupními 2kř dveřmi okenními otevíravými křídly, výkres č.17 - Hliníkové výrobky - Budova A | kus | 1 |  | 0 |  | 0 |  | 0 | 21 | 0 | 3.12 | 3.12 | 0 | 0 |  | Vlastní | Kalkul | 0 | 0 |  |  |  |  | POL1_
SPU
232 | H1.B-STĚNA | H1.B - D+M okno sdružené s meziokenními sloupky z Al profilů 4000/730+170 mm, (4x okno 1kř), výkres č.22 - Hliníkové výrobky - Budova B | kus | 1 |  | 0 |  | 0 |  | 0 | 21 | 0 | 0.394 | 0.39 | 0 | 0 |  | Vlastní | Indiv | 0 | 0 |  |  |  |  | POL1_
SPU
233 | H2.B-DVEŘE | H2.B - D+M prosklených 1kř dveří z Al profilů 1200/3280+170 mm s pevným nadsvětlíkem, výkres č.22 - Hliníkové výrobky - Budova B | kus | 2 |  | 0 |  | 0 |  | 0 | 21 | 0 | 0.166 | 0.33 | 0 | 0 |  | Vlastní | Indiv | 0 | 0 |  |  |  |  | POL1_
SPU
234 | H3.B-STĚNA | H3.B - D+M prosklené stěny z Al profilů 4000/3280+170 mm, s automatickými posuvnými dveřmi, výkres č.22 - Hliníkové výrobky - Budova B | kus | 1 |  | 0 |  | 0 |  | 0 | 21 | 0 | 0.552 | 0.55 | 0 | 0 |  | Vlastní | Indiv | 0 | 0 |  |  |  |  | POL1_
SPU
235 | H5.B-STĚNA | H5.B - D+M prosklené stěny z Al profilů 4400/3280+170 mm, s automatickými posuvnými dveřmi, výkres č.22 - Hliníkové výrobky - Budova B | kus | 1 |  | 0 |  | 0 |  | 0 | 21 | 0 | 0.61 | 0.61 | 0 | 0 |  | Vlastní | Indiv | 0 | 0 |  |  |  |  | POL1_
SPU
236 | H6.B-STĚNA | H6.B - D+M prosklené stěny z Al profilů 4400/3280+170 mm, pevně zasklená, 2 sklápěcí nadsvětlíky, výkres č.22 - Hliníkové výrobky - Budova B | kus | 3 |  | 0 |  | 0 |  | 0 | 21 | 0 | 0.61 | 1.83 | 0 | 0 |  | Vlastní | Indiv | 0 | 0 |  |  |  |  | POL1_
SPU
237 | H7.B-OKNO | H7.B - D+M okno sdružené s meziokenními sloupky z Al profilů 4000/1930+170 mm, (4x okno 2kř), výkres č.22 - Hliníkové výrobky - Budova B | kus | 1 |  | 0 |  | 0 |  | 0 | 21 | 0 | 0.336 | 0.34 | 0 | 0 |  | Vlastní | Indiv | 0 | 0 |  |  |  |  | POL1_
SPU
238 | H8.B-OKNO | H8.B - D+M okno sdružené s meziokenními sloupky z Al profilů 5000/730+170 mm, (5x okno 1kř), výkres č.22 - Hliníkové výrobky - Budova B | kus | 1 |  | 0 |  | 0 |  | 0 | 21 | 0 | 0.18 | 0.18 | 0 | 0 |  | Vlastní | Indiv | 0 | 0 |  |  |  |  | POL1_
SPU
239 | KOTEV.OKO | D+M kotevní oko z nerez oceli dle výpisu ocelových prvků viz výkres č.28- Budova A, schodišťová stěna - úprava podesty | kus | 15 |  | 0 |  | 0 |  | 0 | 21 | 0 | 0.005 | 0.08 | 0 | 0 |  | Vlastní | Kalkul | 0 | 0 |  |  |  |  | POL1_
SPU
240 | Z001.A-ÚCHYT | Z1.A - D+M ocelový profil UPE č.160 dl. 500 mm, žár.zinkovaný pro kotvení VZT a reklam. zařízení, výkres č.18 - Zámečnické výrobky - Budova A | kus | 14 |  | 0 |  | 0 |  | 0 | 21 | 0 | 0.0071 | 0.1 | 0 | 0 |  | Vlastní | Kalkul | 0 | 0 |  |  |  |  | POL1_
SPU
241 | Z002.A-ŽEBŘÍK | Z2.A - D+M ocelový žebřík pro výlez na střechu dl.3500 mm š.450 mm, žárově zinkovaný, výkres č.18 - Zámečnické výrobky - Budova A | kus | 1 |  | 0 |  | 0 |  | 0 | 21 | 0 | 0.148 | 0.15 | 0 | 0 |  | Vlastní | Kalkul | 0 | 0 |  |  |  |  | POL1_
SPU
242 | Z004.A-SLOUPEK | Z4.A - D+M ocelový sloupek v.500 mm s navařeným roznášecím a kotevním plechem, žárově zinkovaný, výkres č.18 - Zámečnické výrobky - Budova A | kus | 6 |  | 0 |  | 0 |  | 0 | 21 | 0 | 0.017 | 0.1 | 0 | 0 |  | Vlastní | Kalkul | 0 | 0 |  |  |  |  | POL1_
SPU
243 | Z006.A-MŘÍŽ | Z6.A - D+M ocelová mříž 2400/530 mm z pásoviny kotvená do ob.zdiva pod ZS, žárově zinkovaná, výkres č.18 - Zámečnické výrobky - Budova A | kus | 14 |  | 0 |  | 0 |  | 0 | 21 | 0 | 0.024 | 0.34 | 0 | 0 |  | Vlastní | Indiv | 0 | 0 |  |  |  |  | POL1_
SPU
244 | Z007.A-MŘÍŽ | Z7.A - D+M ocelová mříž 1200/530 mm z pásoviny kotvená do ob.zdiva pod ZS, žárově zinkovaná, výkres č.18 - Zámečnické výrobky - Budova A | kus | 2 |  | 0 |  | 0 |  | 0 | 21 | 0 | 0.0123 | 0.02 | 0 | 0 |  | Vlastní | Indiv | 0 | 0 |  |  |  |  | POL1_
SPU
245 | Z008.A-MŘÍŽ | Z8.A - D+M ocelová mříž 2400/1430 mm z pásoviny kotvená do ob.zdiva pod ZS, žárově zinkovaná, výkres č.18 - Zámečnické výrobky - Budova A | kus | 6 |  | 0 |  | 0 |  | 0 | 21 | 0 | 0.0567 | 0.34 | 0 | 0 |  | Vlastní | Indiv | 0 | 0 |  |  |  |  | POL1_
SPU
246 | Z009.A-ÚCHYT | Z9.A - D+M ocelový profil UPE č.160 dl. 900 mm, žár.zinkovaný pro kotvení příhr.antenního stožáru, výkres č.18 - Zámečnické výrobky - Budova A | kus | 3 |  | 0 |  | 0 |  | 0 | 21 | 0 | 0.0128 | 0.04 | 0 | 0 |  | Vlastní | Indiv | 0 | 0 |  |  |  |  | POL1_
SPU
247 | Z01.B-ÚCHYT | Z1.B - D+M ocelový profil UPE č.160 dl. 500 mm, žár.zinkovaný pro kotvení VZT, reklam. zařízení,, kamer, výkres č.18 - Zámečnické výrobky - Budova A | kus | 14 |  | 0 |  | 0 |  | 0 | 21 | 0 | 0.0071 | 0.1 | 0 | 0 |  | Vlastní | Indiv | 0 | 0 |  |  |  |  | POL1_
SPU
248 | Z1.D-VRATA | Z1.D - D+M venkovní ocelová rolovací garážová vrata 3600/3600 mm s Al lamelami, výkres č.26 - Zámečnické výrobky - Budova D | kus | 1 |  | 0 |  | 0 |  | 0 | 21 | 0 | 0.39 | 0.39 | 0 | 0 |  | Vlastní | Kalkul | 0 | 0 |  |  |  |  | POL1_
SPU
249 | Z2.D-VRATA | Z2.D - D+M venkovní ocelová rolovací garážová vrata 3000/3000 mm s Al lamelami a větracími profily, výkres č.26 - Zámečnické výrobky - Budova D | kus | 1 |  | 0 |  | 0 |  | 0 | 21 | 0 | 0.27 | 0.27 | 0 | 0 |  | Vlastní | Indiv | 0 | 0 |  |  |  |  | POL1_
SPU
250 | Z3.D-RÁM | Z3.D - D+M ocelová kce 3200/3335 mm z UPE profilu č.160 pro ukotvení garážových vrat Z2.D, výkres č.26 - Zámečnické výrobky - Budova D | kus | 1 |  | 0 |  | 0 |  | 0 | 21 | 0 | 0.295 | 0.3 | 0 | 0 |  | Vlastní | Indiv | 0 | 0 |  |  |  |  | POL1_
SPU
251 | Z4.D-VRATA | Z4.D - D+M vedlejší vstupní ocelové dveře 900/2000 mm s Al lamelami, vč. ocelové zárubně, výkres č.26 - Zámečnické výrobky - Budova D | kus | 1 |  | 0 |  | 0 |  | 0 | 21 | 0 | 0.054 | 0.05 | 0 | 0 |  | Vlastní | Indiv | 0 | 0 |  |  |  |  | POL1_
SPU
252 | Z5.D-VRATA | Z5.D - D+M ocelová sekční garážová vrata 2400/2400 mm s Al lamelami a větracími profily, výkres č.26 - Zámečnické výrobky - Budova D | kus | 5 |  | 0 |  | 0 |  | 0 | 21 | 0 | 0.173 | 0.87 | 0 | 0 |  | Vlastní | Indiv | 0 | 0 |  |  |  |  | POL1_
SPU
253 | Z6.D-VRATA | Z6.D - D+M ocelová sekční garážová vrata 2400/2400 mm s Al lamelami a větracími profily, s integrovanými vstupními dveřmi, výkres č.26 - Zámečnické výrobky - Budova D | kus | 1 |  | 0 |  | 0 |  | 0 | 21 | 0 | 0.173 | 0.17 | 0 | 0 |  | Vlastní | Indiv | 0 | 0 |  |  |  |  | POL1_
SPU
254 | 13226502R | tyč ocelová tvarovaná plochá válcovaná za tepla 11375 (S 235JR); a = 40,0 mm; b = 6,0 mm | T | 0.01944 |  | 0 |  | 0 |  | 0 | 21 | 0 | 1 | 0.02 | 0 | 0 | SPCM | RTS 17/ II | RTS 16/ II | 0 | 0 |  |  |  |  | POL3_
|  | výkres č.27 - schodišťová stěna - úprava podest : | [23 empty] | VV | 0
|  | ocelové nosné prvky včetně spojovacího materiálu : | [23 empty] | VV | 0
|  | viz výpis ocelových prvků (na výkrese je uveden pouze pro jednu podestu) : | [23 empty] | VV | 0
|  | pásová ocel 40/6 dl.600 mm : 4,5*4*1,08/1000 |  | 0.01944 | [21 empty] | VV | 0
|  | Mezisoučet |  | 0.01944 | [21 empty] | VV | 1
SPU
255 | 13384435R | tyč ocelová profilová válcovaná za tepla 11375 (S 235JR); průřez U; výška 140 mm | T | 0.24883 |  | 0 |  | 0 |  | 0 | 21 | 0 | 1 | 0.25 | 0 | 0 | SPCM | RTS 17/ II | RTS 16/ II | 0 | 0 |  |  |  |  | POL3_
|  | výkres č.28 - schodišťová stěna - úprava podest : | [23 empty] | VV | 0
|  | ocelové nosné prvky včetně spojovacího materiálu : | [23 empty] | VV | 0
|  | viz výpis ocelových prvků : | [23 empty] | VV | 0
|  | U č. 140 dl.600 mm - na výkese je uveden pouze pro jednu podestu : 57,6*4*1,08/1000 |  | 0.24883 | [21 empty] | VV | 0
|  | Mezisoučet |  | 0.24883 | [21 empty] | VV | 1
SPU
256 | 13611214R | plech ocelový válcovaný za tepla 11375 (S235JR); povrch hladký; tl. 4,00 mm | t | 0.02851 |  | 0 |  | 0 |  | 0 | 21 | 0 | 1 | 0.03 | 0 | 0 | SPCM | RTS 17/ II | RTS 16/ II | 0 | 0 |  |  |  |  | POL3_
|  | výkres č.43 - detail kotvení zábradlí atiky - výrobek Z11.A : | [23 empty] | VV | 0
|  | kotevní plech 70/100/4 mm : 3,36*2*1,1/1000 |  | 0.00739 | [21 empty] | VV | 0
|  | kotevní plech 2x 100/100/4 mm : 9,6*2*1,1/1000 |  | 0.02112 | [21 empty] | VV | 0
SPU
257 | 14115335R | trubka bezešvá hladká kruhová 11353; svařitelnost zaručená; vnější průměr 48,3 mm; tloušťka stěny 2,6 mm | m | 199.76 |  | 0 |  | 0 |  | 0 | 21 | 0 | 0.00293 | 0.59 | 0 | 0 | SPCM | RTS 17/ II | RTS 16/ II | 0 | 0 |  |  |  |  | POL3_
|  | výkres č.43 - detail kotvení zábradlí atiky - výrobek Z11.A : | [23 empty] | VV | 0
|  | sloupek : 15,8*2*1,1 |  | 34.76 | [21 empty] | VV | 0
|  | vodorovné trubky : 75*2*1,1 |  | 165 | [21 empty] | VV | 0
SPU
258 | 61100114R | světlík kopule čtvercová PVC, polykarbonát; rozměr střešní 900 x 900 mm; neotevíravé; K < 1,40 W/m2K; čirý | kus | 26 |  | 0 |  | 0 |  | 0 | 21 | 0 | 0.01 | 0.26 | 0 | 0 | SPCM | RTS 17/ II | RTS 16/ II | 0 | 0 |  |  |  |  | POL3_
|  | REZERVA : | [23 empty] | VV | 0
|  | výkres č.21 - Plastové výrobky - Budova B : | [23 empty] | VV | 0
|  | prvek ozn. P10.B : 26 |  | 26 | [21 empty] | VV | 0
SPU
259 | MADLO | DMTZ a zpětná MTZ schodišťového madla | m | 14.6 |  | 0 |  | 0 |  | 0 | 21 | 0 | 0 | 0 | 0 | 0 |  | Vlastní | Kalkul | 0 | 0 |  |  |  |  | POL3_
|  | výkres č.29 - schodišťová stěna - úprava podest : 4*3,65 |  | 14.6 | [21 empty] | VV | 0
SPU
260 | 998767103R00 | Přesun hmot pro kovové stavební doplňk. konstrukce v objektech výšky do 24 m | t | 11.9103 |  | 0 |  | 0 |  | 0 | 21 | 0 | 0 | 0 | 0 | 0 | 800-767 | RTS 17/ II | RTS 16/ II | 3.016 | 35.92 |  |  |  |  | POL7_
|  | 50 m vodorovně | [23 empty] | SPI
|  | Hmotnosti z položek s pořadovými čísly: : | [23 empty] | VV | 0
|  | 224,226,227,228,231,232,233,234,235,236,237,238,239,240,241,242,243,244,245,246,247,248,249,250,251, : | [23 empty] | VV | 0
|  | 252,253,254,255,256,257,258, : | [23 empty] | VV | 0
|  | Součet: : 11,91026 |  | 11.9103 | [21 empty] | VV | 0
SPU
Díl: | 769 | Otvorové prvky z plastu |  |  |  | 0 |  | 0 |  | 0 |  | 0 |  | 15.43 |  | 0 |  |  |  |  | 1159.65 |  |  |  |  | DIL
261 | 766711001R00 | Montáž otvorových prvků plastových oken a balkonových dveří, | m | 2388.44 |  | 0 |  | 0 |  | 0 | 21 | 0 | 6e-05 | 0.14 | 0 | 0 | 800-766 | RTS 17/ II | RTS 16/ II | 0.468 | 1117.79 |  |  |  |  | POL1_
|  | Montáž plastových oken a dveří včetně dodávky a montáže PU pěny a spojovacích prostředků. | [23 empty] | POP
|  | výkres č.16 - Plastové výrobky - budova A : | [23 empty] | VV | 0
|  | okno ozn. P1.A : 2*(1,2+0,6)*2*14 |  | 100.8 | [21 empty] | VV | 0
|  | okno ozn. P2.A : 2*(1,2+1,5)*2*6 |  | 64.8 | [21 empty] | VV | 0
|  | okno ozn. P3.A : 2*(1,2+0,6)*2 |  | 7.2 | [21 empty] | VV | 0
|  | okno ozn. P4.A : 2*(1,2+2,1)*4*49 |  | 1293.6 | [21 empty] | VV | 0
|  | balkonové dveře ozn. P5.A : 2*(1,8+1,95)*1 |  | 7.5 | [21 empty] | VV | 0
|  | balkonové dveře ozn. P6.A : 2*(1,8+2,1)*1 |  | 7.8 | [21 empty] | VV | 0
|  | okno ozn. P7.A : 2*(0,9+2,4)*2*3 |  | 39.6 | [21 empty] | VV | 0
|  | balkonové dveře ozn. P8.A : 2*(1,8+2,1)*2 |  | 15.6 | [21 empty] | VV | 0
|  | okno ozn. P9.A : 2*(0,6+1,5)*1 |  | 4.2 | [21 empty] | VV | 0
|  | okno ozn. P10.A : 2*(0,47+1,5)*1 |  | 3.94 | [21 empty] | VV | 0
|  | Mezisoučet |  | 1545.04 | [21 empty] | VV | 1
|  | výkres č.21 - Plastové výrobky - budova B : | [23 empty] | VV | 0
|  | okno ozn. P1.B : 2*(0,6+0,9)*2 |  | 6 | [21 empty] | VV | 0
|  | okno ozn. P2.B : 2*(1,2+2,1)*12 |  | 79.2 | [21 empty] | VV | 0
|  | okno ozn. P3.B : 2*(1,2+2,1)*2 |  | 13.2 | [21 empty] | VV | 0
|  | okno ozn. P4.B : 2*(1,2+2,1)*3*4 |  | 79.2 | [21 empty] | VV | 0
|  | okno ozn. P5.B : 2*(1,2+2,4)*51 |  | 367.2 | [21 empty] | VV | 0
|  | okno ozn. P6.B : 2*(1,2+3)*3*4 |  | 100.8 | [21 empty] | VV | 0
|  | okno ozn. P7.B : 2*(1,2+3)*2 |  | 16.8 | [21 empty] | VV | 0
|  | okno ozn. P8.B : 2*(0,6+1)*2 |  | 6.4 | [21 empty] | VV | 0
|  | okno ozn. P9.B : 2*(0,6+1,2)*6 |  | 21.6 | [21 empty] | VV | 0
|  | Mezisoučet |  | 690.4 | [21 empty] | VV | 1
|  | výkres č.26 - Plastové výrobky - budova D : | [23 empty] | VV | 0
|  | okno ozn. P1.D : 2*(0,6+1,2)*3 |  | 10.8 | [21 empty] | VV | 0
|  | okno ozn. P2.D : 2*(0,9+1,5)*2*1 |  | 9.6 | [21 empty] | VV | 0
|  | okno ozn. P3.D : 2*(1,1+1,7)*3 |  | 16.8 | [21 empty] | VV | 0
|  | okno ozn. P4.D : 2*(0,9+0,9)*3*9 |  | 97.2 | [21 empty] | VV | 0
|  | okno ozn. P5.D : 2*(0,9+0,65)*6*1 |  | 18.6 | [21 empty] | VV | 0
|  | Mezisoučet |  | 153 | [21 empty] | VV | 1
SPU
262 | 766711021R00 | Montáž otvorových prvků plastových vstupních dveří, | m | 5.4 |  | 0 |  | 0 |  | 0 | 21 | 0 | 8e-05 | 0 | 0 | 0 | 800-766 | RTS 17/ II | RTS 16/ II | 0.757 | 4.09 |  |  |  |  | POL1_
|  | Montáž plastových dveří včetně dodávky a montáže PU pěny. | [23 empty] | POP
|  | výkres č.16 - Plastové výrobky - budova A : | [23 empty] | VV | 0
|  | dveře ozn.P11.A - pravé : 2*(0,9+1,8)*1 |  | 5.4 | [21 empty] | VV | 0
SPU
263 | P0001.A-OKNO | P1.A - okno plastové sdužené 2400/530+70 mm, (2x okno 1kř), parapet viz díl 64, přesný popis okna viz výkres č.16 - Plastové výrobky - Budova A | kus | 14 |  | 0 |  | 0 |  | 0 | 21 | 0 | 0.023 | 0.32 | 0 | 0 |  | Vlastní | Kalkul | 0 | 0 |  |  |  |  | POL3_
SPU
264 | P0002.A-OKNO | P2.A - okno plastové sdužené 2400/1430+70 mm, (2x okno 1kř), parapet viz díl 64, přesný popis okna viz výkres č.16 - Plastové výrobky - Budova A | kus | 6 |  | 0 |  | 0 |  | 0 | 21 | 0 | 0.058 | 0.35 | 0 | 0 |  | Vlastní | Indiv | 0 | 0 |  |  |  |  | POL3_
SPU
265 | P0003.A-OKNO | P3.A - okno plastové jednokřídlové 1200/530+70 mm, parapet viz díl 64, přesný popis okna viz výkres č.16 - Plastové výrobky - Budova A | kus | 2 |  | 0 |  | 0 |  | 0 | 21 | 0 | 0.0115 | 0.02 | 0 | 0 |  | Vlastní | Indiv | 0 | 0 |  |  |  |  | POL3_
SPU
266 | P0004.A-OKNO | P4.A - okno plastové sdužené s meziokenními sloupky 5200/2100 mm- (4x okno 2kř), rolety viz díl 786, přesný popis okna viz výkres č.16 - Plastové výrobky - Budova A | kus | 49 |  | 0 |  | 0 |  | 0 | 21 | 0 | 0.1747 | 8.56 | 0 | 0 |  | Vlastní | Indiv | 0 | 0 |  |  |  |  | POL3_
SPU
267 | P0005.A - B.DVERE | P5.A - balkonové dveře 2kř 1800/1950 mm, parapet viz díl 64, rolety viz díl 786, přesný popis okna viz výkres č.16 - Plastové výrobky - Budova A | kus | 1 |  | 0 |  | 0 |  | 0 | 21 | 0 | 0.0737 | 0.07 | 0 | 0 |  | Vlastní | Indiv | 0 | 0 |  |  |  |  | POL3_
SPU
268 | P0006.A - B.DVERE | P6.A - balkonové dveře 2kř 1800/1950+150 mm, parapet viz díl 64, rolety viz díl 786, přesný popis okna viz výkres č.16 - Plastové výrobky - Budova A | kus | 1 |  | 0 |  | 0 |  | 0 | 21 | 0 | 0.0794 | 0.08 | 0 | 0 |  | Vlastní | Indiv | 0 | 0 |  |  |  |  | POL3_
SPU
269 | P0007.A-OKNO | P7.A - okno plastové sdužené 1800/2400 mm- (2x okno 2kř), parapet viz díl 64, rolety viz díl 786, přesný popis okna viz výkres č.16 - Plastové výrobky - Budova A | kus | 3 |  | 0 |  | 0 |  | 0 | 21 | 0 | 0.0691 | 0.21 | 0 | 0 |  | Vlastní | Indiv | 0 | 0 |  |  |  |  | POL3_
SPU
270 | P0008.A - B.DVERE | P8.A - balkonové dveře 2kř 1800/2100 mm, parapet viz díl 64, rolety viz díl 786, přesný popis okna viz výkres č.16 - Plastové výrobky - Budova A | kus | 2 |  | 0 |  | 0 |  | 0 | 21 | 0 | 0.0794 | 0.16 | 0 | 0 |  | Vlastní | Indiv | 0 | 0 |  |  |  |  | POL3_
SPU
271 | P0009.A-OKNO | P9.A - okno plastové jednokřídlové 600/1500 mm, parapet viz díl 64, přesný popis okna viz výkres č.16 - Plastové výrobky - Budova A | kus | 2 |  | 0 |  | 0 |  | 0 | 21 | 0 | 0.0144 | 0.03 | 0 | 0 |  | Vlastní | Indiv | 0 | 0 |  |  |  |  | POL3_
SPU
272 | P0010.A-OKNO | P10.A - okno plastové jednokřídlové 470/1500 mm, parapet viz díl 64, přesný popis okna viz výkres č.16 - Plastové výrobky - Budova A | kus | 1 |  | 0 |  | 0 |  | 0 | 21 | 0 | 0.0113 | 0.01 | 0 | 0 |  | Vlastní | Indiv | 0 | 0 |  |  |  |  | POL3_
SPU
273 | P0011.A-DVEŘE | P11.A - dveře vchodové plastové plné 900x1800 mm, přesný popis dveří viz výkres č.16 - Plastové výrobky - Budova A | kus | 1 |  | 0 |  | 0 |  | 0 | 21 | 0 | 0.0648 | 0.06 | 0 | 0 |  | Vlastní | Indiv | 0 | 0 |  |  |  |  | POL3_
SPU
274 | P01.B-OKNO | P1.B - okno plastové jednokřídlové 600/900 mm, přesný popis okna viz výkres č.21 - Plastové výrobky - Budova B | kus | 2 |  | 0 |  | 0 |  | 0 | 21 | 0 | 0.0086 | 0.02 | 0 | 0 |  | Vlastní | Indiv | 0 | 0 |  |  |  |  | POL3_
SPU
275 | P02.B-OKNO | P2.B - okno plastové dvoukřídlé 1200/1970+130 mm, rolety viz díl 786, přesný popis okna viz výkres č.21 - Plastové výrobky - Budova B | kus | 12 |  | 0 |  | 0 |  | 0 | 21 | 0 | 0.0403 | 0.48 | 0 | 0 |  | Vlastní | Indiv | 0 | 0 |  |  |  |  | POL3_
SPU
276 | P03.B-OKNO | P3.B - okno plastové dvoukřídlé 1200/2100 mm, rolety viz díl 786, přesný popis okna viz výkres č.21 - Plastové výrobky - Budova B | kus | 2 |  | 0 |  | 0 |  | 0 | 21 | 0 | 0.0403 | 0.08 | 0 | 0 |  | Vlastní | Indiv | 0 | 0 |  |  |  |  | POL3_
SPU
277 | P04.B-OKNO | P4.B - okno plastové sdužené s meziokenními sloupky 3850/2100 mm- (3x okno 2kř), rolety viz díl 786, přesný popis okna viz výkres č.21 - Plastové výrobky - Budova B | kus | 4 |  | 0 |  | 0 |  | 0 | 21 | 0 | 0.1294 | 0.52 | 0 | 0 |  | Vlastní | Indiv | 0 | 0 |  |  |  |  | POL3_
SPU
278 | P05.B-OKNO | P5.B - okno plastové dvoukřídlé 1200/2270+130 mm, rolety viz díl 786, přesný popis okna viz výkres č.21 - Plastové výrobky - Budova B | kus | 51 |  | 0 |  | 0 |  | 0 | 21 | 0 | 0.0461 | 2.35 | 0 | 0 |  | Vlastní | Indiv | 0 | 0 |  |  |  |  | POL3_
SPU
279 | P06.B-OKNO | P6.B - okno plast. sdužené s meziokenními sloupky 3850/2870+130mm- (3x okno 2kř), rolety viz díl 786, parapet viz díl 64, přesný popis okna viz výkres č.21 - Plastové výrobky - Budova B | kus | 4 |  | 0 |  | 0 |  | 0 | 21 | 0 | 0.1848 | 0.74 | 0 | 0 |  | Vlastní | Indiv | 0 | 0 |  |  |  |  | POL3_
SPU
280 | P07.B-OKNO | P7.B - okno plastové dvoukřídlé 1200/2870+130 mm, rolety viz díl 786, parapet viz díl 64, přesný popis okna viz výkres č.21 - Plastové výrobky - Budova B | kus | 2 |  | 0 |  | 0 |  | 0 | 21 | 0 | 0.0576 | 0.12 | 0 | 0 |  | Vlastní | Indiv | 0 | 0 |  |  |  |  | POL3_
SPU
281 | P08.B-OKNO | P8.B - okno plastové jednokřídlové 600/1000 mm, parapet viz díl 64, přesný popis okna viz výkres č.21 - Plastové výrobky - Budova B | kus | 2 |  | 0 |  | 0 |  | 0 | 21 | 0 | 0.0096 | 0.02 | 0 | 0 |  | Vlastní | Indiv | 0 | 0 |  |  |  |  | POL3_
SPU
282 | P09.B-OKNO | P9.B - okno plastové jednokřídlové 600/1200 mm, parapet viz díl 64, přesný popis okna viz výkres č.21 - Plastové výrobky - Budova B | kus | 6 |  | 0 |  | 0 |  | 0 | 21 | 0 | 0.0115 | 0.07 | 0 | 0 |  | Vlastní | Indiv | 0 | 0 |  |  |  |  | POL3_
SPU
283 | P1.D-OKNO | P1.D - okno plastové jednokřídlové 600/1200 mm, parapet viz díl 64, přesný popis okna viz výkres č.25 - Plastové výrobky - Budova D | kus | 3 |  | 0 |  | 0 |  | 0 | 21 | 0 | 0.0115 | 0.03 | 0 | 0 |  | Vlastní | Indiv | 0 | 0 |  |  |  |  | POL3_
SPU
284 | P2.D-OKNO | P2.D - okno plastové sdužené 1800/1500 mm, (2x okno 1kř), parapet viz díl 64, přesný popis okna viz výkres č.25 - Plastové výrobky - Budova D | kus | 1 |  | 0 |  | 0 |  | 0 | 21 | 0 | 0.0432 | 0.04 | 0 | 0 |  | Vlastní | Indiv | 0 | 0 |  |  |  |  | POL3_
SPU
285 | P3.D-OKNO | P3.D - okno plastové jednokřídlové 1100/1700 mm, parapet viz díl 64, přesný popis okna viz výkres č.25 - Plastové výrobky - Budova D | kus | 3 |  | 0 |  | 0 |  | 0 | 21 | 0 | 0.0299 | 0.09 | 0 | 0 |  | Vlastní | Indiv | 0 | 0 |  |  |  |  | POL3_
SPU
286 | P4.D-OKNO | P4.D - okno plastové sdužené 2700/900 mm, (3x okno 1kř), parapet viz díl 64, přesný popis okna viz výkres č.25 - Plastové výrobky - Budova D | kus | 9 |  | 0 |  | 0 |  | 0 | 21 | 0 | 0.0389 | 0.35 | 0 | 0 |  | Vlastní | Indiv | 0 | 0 |  |  |  |  | POL3_
SPU
287 | P5.D-OKNO | P5.D - okno plastové sdužené 5400/650 mm, (6x okno 1kř), parapet viz díl 64, přesný popis okna viz výkres č.25 - Plastové výrobky - Budova D | kus | 9 |  | 0 |  | 0 |  | 0 | 21 | 0 | 0.0562 | 0.51 | 0 | 0 |  | Vlastní | Indiv | 0 | 0 |  |  |  |  | POL3_
SPU
288 | 998766103R00 | Přesun hmot pro konstrukce truhlářské v objektech výšky do 24 m | t | 15.4371 |  | 0 |  | 0 |  | 0 | 21 | 0 | 0 | 0 | 0 | 0 | 800-766 | RTS 17/ II | RTS 16/ II | 2.447 | 37.77 |  |  |  |  | POL7_
|  | 50 m vodorovně | [23 empty] | SPI
|  | Hmotnosti z položek s pořadovými čísly: : | [23 empty] | VV | 0
|  | 261,262,263,264,265,266,267,268,269,270,271,272,273,274,275,276,277,278,279,280,281,282,283,284,285, : | [23 empty] | VV | 0
|  | 286,287, : | [23 empty] | VV | 0
|  | Součet: : 15,43714 |  | 15.4371 | [21 empty] | VV | 0
SPU
Díl: | 771 | Podlahy z dlaždic a obklady |  |  |  | 0 |  | 0 |  | 0 |  | 0 |  | 0.13 |  | 0 |  |  |  |  | 7.05 |  |  |  |  | DIL
289 | 771575107RT2 | Montáž podlah vnitřních z dlaždic keramických 200 x 200 mm, režných nebo glazovaných, hladkých, kladených do flexibilního tmele | m2 | 7.104 |  | 0 |  | 0 |  | 0 | 21 | 0 | 0.00223 | 0.02 | 0 | 0 | 800-771 | RTS 17/ II | RTS 16/ II | 0.97 | 6.89 |  |  |  |  | POL1_
|  | výkres č.28 - Budova A - schodišťová stěna - úprava podest : | [23 empty] | VV | 0
|  | úprava - doplnění podlahy podest - viz skladba podlahy : | [23 empty] | VV | 0
|  | keramická dlažba šedá tl.6 mm dle stávající : 0,6*(0,965*2+1,03)*4 |  | 7.104 | [21 empty] | VV | 0
SPU
290 | 597623122R | dlažba keramická š = 197 mm; l = 197 mm; h = 6,5 mm; pro interiér; barva šedá; mat | m2 | 7.4592 |  | 0 |  | 0 |  | 0 | 21 | 0 | 0.0142 | 0.11 | 0 | 0 | SPCM | RTS 17/ II | RTS 16/ II | 0 | 0 |  |  |  |  | POL3_
|  | výkres č.28 - Budova A - schodišťová stěna - úprava podest : | [23 empty] | VV | 0
|  | úprava - doplnění podlahy podest - viz skladba podlahy : | [23 empty] | VV | 0
|  | keramická dlažba šedá tl.6 mm dle stávající : 0,6*(0,965*2+1,03)*4*1,05 |  | 7.4592 | [21 empty] | VV | 0
SPU
291 | 998771103R00 | Přesun hmot pro podlahy z dlaždic v objektech výšky do 24 m | t | 0.12176 |  | 0 |  | 0 |  | 0 | 21 | 0 | 0 | 0 | 0 | 0 | 800-771 | RTS 17/ II | RTS 16/ II | 1.305 | 0.16 |  |  |  |  | POL7_
|  | 50 m vodorovně | [23 empty] | SPI
|  | Hmotnosti z položek s pořadovými čísly: : | [23 empty] | VV | 0
|  | 289,290, : | [23 empty] | VV | 0
|  | Součet: : 0,12176 |  | 0.12176 | [21 empty] | VV | 0
SPU
Díl: | 772 | Kamenné dlažby |  |  |  | 0 |  | 0 |  | 0 |  | 0 |  | 0.3 |  | 0 |  |  |  |  | 2.76 |  |  |  |  | DIL
292 | 772511112R00 | Kladení dlažby z kamene do tmele z pravoúhlých desek nebo dlaždic kladené nejvýše ze dvou rozdílných druhů desek, které se ve skladbě pravidelně opakují, tloušťky do 50 mm včetně | m2 | 2 |  | 0 |  | 0 |  | 0 | 21 | 0 | 0.00827 | 0.02 | 0 | 0 | 800-782 | RTS 17/ II | RTS 16/ II | 1.13 | 2.26 |  |  |  |  | POL1_
|  | vč. spárování | [23 empty] | SPI
|  | Budova A - doplnění podlahy v místě dozdívky parapetu ve vstupní hale : 0,5*4 |  | 2 | [21 empty] | VV | 0
SPU
293 | 58382713R | deska neformátovaná žula; tl. 50,0 mm; povrch leštěný | m2 | 2.1 |  | 0 |  | 0 |  | 0 | 21 | 0 | 0.135 | 0.28 | 0 | 0 | SPCM | RTS 17/ II | RTS 16/ II | 0 | 0 |  |  |  |  | POL3_
|  | Budova A - doplnění podlahy v místě dozdívky parapetu ve vstupní hale : 0,5*4*1,05 |  | 2.1 | [21 empty] | VV | 0
SPU
294 | 998772101R00 | Přesun hmot pro kamenné dlažby, obklady schodišťových stupňů a soklů v objektech výšky do 6 m | t | 0.30004 |  | 0 |  | 0 |  | 0 | 21 | 0 | 0 | 0 | 0 | 0 | 800-782 | RTS 17/ II | RTS 16/ II | 1.67 | 0.5 |  |  |  |  | POL7_
|  | 50 m vodorovně | [23 empty] | SPI
|  | Hmotnosti z položek s pořadovými čísly: : | [23 empty] | VV | 0
|  | 292,293, : | [23 empty] | VV | 0
|  | Součet: : 0,30004 |  | 0.30004 | [21 empty] | VV | 0
SPU
Díl: | 781 | Obklady keramické |  |  |  | 0 |  | 0 |  | 0 |  | 0 |  | 5.3 |  | 0 |  |  |  |  | 185.42 |  |  |  |  | DIL
295 | 781775011RT2 | Montáž obkladů vnějších stěn z dlaždic keramických kladených do tmele režných nebo glazovaných, hladkých, 400 x 300 mm, kladených do flexibilního tmele | m2 | 216.8615 |  | 0 |  | 0 |  | 0 | 21 | 0 | 0.0031 | 0.67 | 0 | 0 | 800-771 | RTS 17/ II | RTS 16/ II | 0.81592 | 176.94 |  |  |  |  | POL1_0
|  | výkres č.12 pohled severovýchodní : | [23 empty] | VV | 0
|  | objekt A - nad úrovní terénu : 1,3*37,155-0,53*2,4*10-0,53*1,2*2 |  | 34.3095 | [21 empty] | VV | 0
|  | objekt D - nad úrovní terénu : 1,2*18,56 |  | 22.272 | [21 empty] | VV | 0
|  | Mezisoučet |  | 56.5815 | [21 empty] | VV | 1
|  | výkres č.13 - pohled severozápadní : | [23 empty] | VV | 0
|  | objekt B - nad úrovní terénu : 0,6*14,2 |  | 8.52 | [21 empty] | VV | 0
|  | objekt D - nad úrovní terénu : 2*7,95 |  | 15.9 | [21 empty] | VV | 0
|  | Mezisoučet |  | 24.42 | [21 empty] | VV | 1
|  | výkres č.14 - pohled jihozápadní : | [23 empty] | VV | 0
|  | objekt A - nad úrovní terénu : 1,6*37,155+0,9*0,5*2-0,53*2,4*4-1,2*2,4*6-1,5*2,5 |  | 34.23 | [21 empty] | VV | 0
|  | objekt B - nad úrovní terénu : 0,5*(34,32*0,45*7) |  | 54.054 | [21 empty] | VV | 0
|  | objekt B - nad úrovní terénu ("žiletky") : 0,4*(0,6*2*7+0,45*7) |  | 4.62 | [21 empty] | VV | 0
|  | objekt D - nad úrovní terénu : 0,4*18,57 |  | 7.428 | [21 empty] | VV | 0
|  | Mezisoučet |  | 100.332 | [21 empty] | VV | 1
|  | výkres č.15 - pohled jihovýchodní : | [23 empty] | VV | 0
|  | objekt B - nad úrovní terénu : 0,4*16,51 |  | 6.604 | [21 empty] | VV | 0
|  | objekt D - nad úrovní terénu : 0,4*(31,55-3,6-0,9) |  | 10.82 | [21 empty] | VV | 0
|  | Mezisoučet |  | 17.424 | [21 empty] | VV | 1
|  | Objekt D - Dvůr : | [23 empty] | VV | 0
|  | nad úrovní terénu : 0,4*(8,565+16,03+1,3+6,05+13,315) |  | 18.104 | [21 empty] | VV | 0
|  | Mezisoučet |  | 18.104 | [21 empty] | VV | 1
SPU
296 | 781779705R00 | Montáž obkladů vnějších stěn z dlaždic keramických příplatky k položkám montáže obkladů vnějších stěn z dlaždic keramických za spárovací hmotu - plošně | m2 | 216.8615 |  | 0 |  | 0 |  | 0 | 21 | 0 | 0.0012 | 0.26 | 0 | 0 | 800-771 | RTS 17/ II | RTS 16/ II | 0 | 0 |  |  |  |  | POL1_7
SPU
297 | 59764203R | dlažba keramická š = 300 mm; l = 300 mm; h = 9,0 mm; povrch matný; pro interiér i exteriér | m2 | 227.7046 |  | 0 |  | 0 |  | 0 | 21 | 0 | 0.0192 | 4.37 | 0 | 0 | SPCM | RTS 17/ II | RTS 16/ II | 0 | 0 |  |  |  |  | POL3_
|  | výkres č.12 pohled severovýchodní : | [23 empty] | VV | 0
|  | objekt A - nad úrovní terénu : 1,3*37,155-0,53*2,4*10-0,53*1,2*2 |  | 34.3095 | [21 empty] | VV | 0
|  | objekt D - nad úrovní terénu : 1,2*18,56 |  | 22.272 | [21 empty] | VV | 0
|  | Mezisoučet |  | 56.5815 | [21 empty] | VV | 1
|  | výkres č.13 - pohled severozápadní : | [23 empty] | VV | 0
|  | objekt B - nad úrovní terénu : 0,6*14,2 |  | 8.52 | [21 empty] | VV | 0
|  | objekt D - nad úrovní terénu : 2*7,95 |  | 15.9 | [21 empty] | VV | 0
|  | Mezisoučet |  | 24.42 | [21 empty] | VV | 1
|  | výkres č.14 - pohled jihozápadní : | [23 empty] | VV | 0
|  | objekt A - nad úrovní terénu : 1,6*37,155+0,9*0,5*2-0,53*2,4*4-1,2*2,4*6-1,5*2,5 |  | 34.23 | [21 empty] | VV | 0
|  | objekt B - nad úrovní terénu : 0,5*(34,32*0,45*7) |  | 54.054 | [21 empty] | VV | 0
|  | objekt B - nad úrovní terénu ("žiletky") : 0,4*(0,6*2*7+0,45*7) |  | 4.62 | [21 empty] | VV | 0
|  | objekt D - nad úrovní terénu : 0,4*18,57 |  | 7.428 | [21 empty] | VV | 0
|  | Mezisoučet |  | 100.332 | [21 empty] | VV | 1
|  | výkres č.15 - pohled jihovýchodní : | [23 empty] | VV | 0
|  | objekt B - nad úrovní terénu : 0,4*16,51 |  | 6.604 | [21 empty] | VV | 0
|  | objekt D - nad úrovní terénu : 0,4*(31,55-3,6-0,9) |  | 10.82 | [21 empty] | VV | 0
|  | Mezisoučet |  | 17.424 | [21 empty] | VV | 1
|  | Objekt D - Dvůr : | [23 empty] | VV | 0
|  | nad úrovní terénu : 0,4*(8,565+16,03+1,3+6,05+13,315) |  | 18.104 | [21 empty] | VV | 0
|  | Mezisoučet |  | 18.104 | [21 empty] | VV | 1
|  | ztrátné 5% : 216,8615*0,05 |  | 10.8431 | [21 empty] | VV | 0
SPU
298 | 998781101R00 | Přesun hmot pro obklady keramické v objektech výšky do 6 m | t | 5.3044 |  | 0 |  | 0 |  | 0 | 21 | 0 | 0 | 0 | 0 | 0 | 800-771 | RTS 17/ II | RTS 16/ II | 1.598 | 8.48 |  |  |  |  | POL7_1001
|  | Hmotnosti z položek s pořadovými čísly: : | [23 empty] | VV | 0
|  | 295,296,297, : | [23 empty] | VV | 0
|  | Součet: : 5,30443 |  | 5.3044 | [21 empty] | VV | 0
SPU
Díl: | 782 | Konstrukce z přírodního kamene |  |  |  | 0 |  | 0 |  | 0 |  | 0 |  | 1.86 |  | 0 |  |  |  |  | 32.98 |  |  |  |  | DIL
299 | 782131150R00 | Montáž obkladu stěn deskami z tvrdých kamenů bez dodávky kamene tloušťky 40 a 50 mm | m2 | 10.8 |  | 0 |  | 0 |  | 0 | 21 | 0 | 0.03101 | 0.33 | 0 | 0 | 800-782 | RTS 17/ II | RTS 16/ II | 2.765 | 29.86 |  |  |  |  | POL1_
|  | svislých nebo šikmých stěn pravoúhlými deskami s lícem rovným | [23 empty] | SPI
|  | Budova A - doplnění obkladu parapetní zídky : 2,7*4 |  | 10.8 | [21 empty] | VV | 0
SPU
300 | 58382713R | deska neformátovaná žula; tl. 50,0 mm; povrch leštěný | m2 | 11.34 |  | 0 |  | 0 |  | 0 | 21 | 0 | 0.135 | 1.53 | 0 | 0 | SPCM | RTS 17/ II | RTS 16/ II | 0 | 0 |  |  |  |  | POL3_
|  | Budova A - doplnění obkladu parapetní zídky : 2,7*4*1,05 |  | 11.34 | [21 empty] | VV | 0
SPU
301 | 998782101R00 | Přesun hmot pro kamenné obklady v objektech výšky do 6 m | t | 1.8658 |  | 0 |  | 0 |  | 0 | 21 | 0 | 0 | 0 | 0 | 0 | 800-782 | RTS 17/ II | RTS 16/ II | 1.67 | 3.12 |  |  |  |  | POL7_
|  | 50 m vodorovně | [23 empty] | SPI
|  | Hmotnosti z položek s pořadovými čísly: : | [23 empty] | VV | 0
|  | 299,300, : | [23 empty] | VV | 0
|  | Součet: : 1,86581 |  | 1.8658 | [21 empty] | VV | 0
SPU
Díl: | 784 | Malby |  |  |  | 0 |  | 0 |  | 0 |  | 0 |  | 0.78 |  | 0 |  |  |  |  | 331 |  |  |  |  | DIL
302 | 784412301R00 | Příprava povrchu Pačokování vápeným mlékem se začištěním v místnostech do 3,8m, dvojnásobné s obroušením a přesádrováním | m2 | 2013.722 |  | 0 |  | 0 |  | 0 | 21 | 0 | 0.00017 | 0.34 | 0 | 0 | 800-784 | RTS 17/ II | RTS 16/ II | 0.03 | 60.41 |  |  |  |  | POL1_
|  | Budova A - výkres č.03 : | [23 empty] | VV | 0
|  | zateplení stěny a parapetů v 1.NP : 3*(1+1,1) |  | 6.3 | [21 empty] | VV | 0
|  | 1,35*(4+5) |  | 12.15 | [21 empty] | VV | 0
|  | Mezisoučet |  | 18.45 | [21 empty] | VV | 1
|  | výkres č.29 - Budova "A" - schodišťová stěna - úprava podesty : | [23 empty] | VV | 0
|  | omítka spodní části doplňovaných podest : 0,6*(0,965*2+1,03)*4 |  | 7.104 | [21 empty] | VV | 0
|  | Mezisoučet |  | 7.104 | [21 empty] | VV | 1
|  | výkres č.30 - Budova D - zateplení nadsvětlíku : | [23 empty] | VV | 0
|  | vnitřní strana světlíku stěny : 3,6*1,5*2+1,6*5,7+1,2*5,7+0,2*(54*2+0,65*2)-5,4*0,65 |  | 45.11 | [21 empty] | VV | 0
|  | vnitřní strana světlíku strop : 3,6*5,7 |  | 20.52 | [21 empty] | VV | 0
|  | Mezisoučet |  | 65.63 | [21 empty] | VV | 1
|  | výkres č.08 - Budova A - ostění dveří P2.A : 0,25*(1,8*2+1) |  | 1.15 | [21 empty] | VV | 0
|  | Mezisoučet |  | 1.15 | [21 empty] | VV | 1
|  | dozdívky okenních vložek - Budova A : | [23 empty] | VV | 0
|  | výkres č.03 - půdorys 1.NP : 0,2*2,1*8*2 |  | 6.72 | [21 empty] | VV | 0
|  | výkres č.04 - půdorys 2.NP : 0,2*2,1*8*2 |  | 6.72 | [21 empty] | VV | 0
|  | výkres č.05 - půdorys 3.NP : 0,2*2,1*8*2 |  | 6.72 | [21 empty] | VV | 0
|  | výkres č.06 - půdorys 4.NP : 0,2*6*2,1*2 |  | 5.04 | [21 empty] | VV | 0
|  | výkres č.07 - půdorys 5.NP : 0,2*2,1*5*2 |  | 4.2 | [21 empty] | VV | 0
|  | Mezisoučet |  | 29.4 | [21 empty] | VV | 1
|  | po výměně oken a dveří opravované omítky okolo oken a dveří v rozdahu do 1 m/bm : | [23 empty] | VV | 0
|  | Budova A : ((5,1+2,1)*2*(22+27)+(1,8+2,4)*2*7) |  | 764.4 | [21 empty] | VV | 0
|  | 4,6+16,5*2 |  | 37.6 | [21 empty] | VV | 0
|  | (0,6*2+2,4*2)*14+(0,6*2+1,2*2)*2+(1,5*2+2,4*2)*6 |  | 138 | [21 empty] | VV | 0
|  | (1*2+0,6*2)*2+(1+1,8*2)*2 |  | 15.6 | [21 empty] | VV | 0
|  | Mezisoučet |  | 955.6 | [21 empty] | VV | 1
|  | Budova B : (2,1*2+3,8*2)*4+(1,1*2+2,1*2)*2+(3*2+3,8*2)*4+(1,1*2+3*2)*2 |  | 130.8 | [21 empty] | VV | 0
|  | (1,2*2+2,4*2)*51 |  | 367.2 | [21 empty] | VV | 0
|  | (2,1*2+1,2*2)*12 |  | 79.2 | [21 empty] | VV | 0
|  | (0,6*2+0,9*2)*2 |  | 6 | [21 empty] | VV | 0
|  | (0,6*2+1*2)*7+(1+2*2)*2 |  | 32.4 | [21 empty] | VV | 0
|  | (4*2+3*2)*7+(5*2+0,6*2+4*2+1,8*2) |  | 120.8 | [21 empty] | VV | 0
|  | Mezisoučet |  | 736.4 | [21 empty] | VV | 1
|  | Budova D : (0,9*2+2,7*2)*9 |  | 64.8 | [21 empty] | VV | 0
|  | 3*3+2,4*3*6+3,6*3+(0,9+2*2) |  | 67.9 | [21 empty] | VV | 0
|  | (0,6*2+1,2*2)*3 |  | 10.8 | [21 empty] | VV | 0
|  | 1,8*2+1,5*2+(1,1*2+1,7*2)*3 |  | 23.4 | [21 empty] | VV | 0
|  | Mezisoučet |  | 166.9 | [21 empty] | VV | 1
|  | Budova A - výkres č.03 - příčka v místnosti bývalého trezoru : 3*3,8*2 |  | 22.8 | [21 empty] | VV | 0
|  | Mezisoučet |  | 22.8 | [21 empty] | VV | 1
|  | Budova A - výkres č.08 - oddělení místnosti s bateriemi fotovoltaiky : (2,8*(1,2+1,2)-0,8*1,97)*2 |  | 10.288 | [21 empty] | VV | 0
|  | Mezisoučet |  | 10.288 | [21 empty] | VV | 1
SPU
303 | 784191101R00 | Příprava povrchu Penetrace (napouštění) podkladu disperzní, jednonásobná | m2 | 2013.434 |  | 0 |  | 0 |  | 0 | 21 | 0 | 7e-05 | 0.14 | 0 | 0 | 800-784 | RTS 17/ II | RTS 16/ II | 0.03248 | 65.4 |  |  |  |  | POL1_
|  | Budova A - výkres č.03 : | [23 empty] | VV | 0
|  | zateplení stěny a parapetů v 1.NP : 3*(1+1,1) |  | 6.3 | [21 empty] | VV | 0
|  | 1,35*(4+5) |  | 12.15 | [21 empty] | VV | 0
|  | Mezisoučet |  | 18.45 | [21 empty] | VV | 1
|  | výkres č.29 - Budova "A" - schodišťová stěna - úprava podesty : | [23 empty] | VV | 0
|  | omítka spodní části doplňovaných podest : 0,6*(0,965*2+1,03)*4 |  | 7.104 | [21 empty] | VV | 0
|  | Mezisoučet |  | 7.104 | [21 empty] | VV | 1
|  | výkres č.30 - Budova D - zateplení nadsvětlíku : | [23 empty] | VV | 0
|  | vnitřní strana světlíku stěny : 3,6*1,5*2+1,6*5,7+1,2*5,7+0,2*(54*2+0,65*2)-5,4*0,65 |  | 45.11 | [21 empty] | VV | 0
|  | vnitřní strana světlíku strop : 3,6*5,7 |  | 20.52 | [21 empty] | VV | 0
|  | Mezisoučet |  | 65.63 | [21 empty] | VV | 1
|  | výkres č.08 - Budova A - ostění dveří P2.A : 0,25*(1,8*2+1) |  | 1.15 | [21 empty] | VV | 0
|  | Mezisoučet |  | 1.15 | [21 empty] | VV | 1
|  | dozdívky okenních vložek - Budova A : | [23 empty] | VV | 0
|  | výkres č.03 - půdorys 1.NP : 0,2*2,1*8*2 |  | 6.72 | [21 empty] | VV | 0
|  | výkres č.04 - půdorys 2.NP : 0,2*2,1*8*2 |  | 6.72 | [21 empty] | VV | 0
|  | výkres č.05 - půdorys 3.NP : 0,2*2,1*8*2 |  | 6.72 | [21 empty] | VV | 0
|  | výkres č.06 - půdorys 4.NP : 0,2*6*2,1*2 |  | 5.04 | [21 empty] | VV | 0
|  | výkres č.07 - půdorys 5.NP : 0,2*2,1*5*2 |  | 4.2 | [21 empty] | VV | 0
|  | Mezisoučet |  | 29.4 | [21 empty] | VV | 1
|  | po výměně oken a dveří opravované omítky okolo oken a dveří v rozdahu do 1 m/bm : | [23 empty] | VV | 0
|  | Budova A : ((5,1+2,1)*2*(22+27)+(1,8+2,4)*2*7) |  | 764.4 | [21 empty] | VV | 0
|  | 4,6+16,5*2 |  | 37.6 | [21 empty] | VV | 0
|  | (0,6*2+2,4*2)*14+(0,6*2+1,2*2)*2+(1,5*2+2,4*2)*6 |  | 138 | [21 empty] | VV | 0
|  | (1*2+0,6*2)*2+(1+1,8*2)*2 |  | 15.6 | [21 empty] | VV | 0
|  | Mezisoučet |  | 955.6 | [21 empty] | VV | 1
|  | Budova B : (2,1*2+3,8*2)*4+(1,1*2+2,1*2)*2+(3*2+3,8*2)*4+(1,1*2+3*2)*2 |  | 130.8 | [21 empty] | VV | 0
|  | (1,2*2+2,4*2)*51 |  | 367.2 | [21 empty] | VV | 0
|  | (2,1*2+1,2*2)*12 |  | 79.2 | [21 empty] | VV | 0
|  | (0,6*2+0,9*2)*2 |  | 6 | [21 empty] | VV | 0
|  | (0,6*2+1*2)*7+(1+2*2)*2 |  | 32.4 | [21 empty] | VV | 0
|  | (4*2+3*2)*7+(5*2+0,6*2+4*2+1,8*2) |  | 120.8 | [21 empty] | VV | 0
|  | Mezisoučet |  | 736.4 | [21 empty] | VV | 1
|  | Budova D : (0,9*2+2,7*2)*9 |  | 64.8 | [21 empty] | VV | 0
|  | 3*3+2,4*3*6+3,6*3+(0,9+2*2) |  | 67.9 | [21 empty] | VV | 0
|  | (0,6*2+1,2*2)*3 |  | 10.8 | [21 empty] | VV | 0
|  | 1,8*2+1,5*2+(1,1*2+1,7*2)*3 |  | 23.4 | [21 empty] | VV | 0
|  | Mezisoučet |  | 166.9 | [21 empty] | VV | 1
|  | Budova A - výkres č.03 - příčka v místnosti bývalého trezoru : 3*3,8*2 |  | 22.8 | [21 empty] | VV | 0
|  | Mezisoučet |  | 22.8 | [21 empty] | VV | 1
|  | Budova A - dozdívka parapetu ve vstupní hale : 2,5*4 |  | 10 | [21 empty] | VV | 0
|  | Mezisoučet |  | 10 | [21 empty] | VV | 1
SPU
304 | 784195212R00 | Malby z malířských směsí se začištěním otěruvzdorné, , bělost 82 %, dvojnásobné | m2 | 2013.434 |  | 0 |  | 0 |  | 0 | 21 | 0 | 0.00015 | 0.3 | 0 | 0 | 800-784 | RTS 17/ II | RTS 16/ II | 0.10191 | 205.19 |  |  |  |  | POL1_
|  | Budova A - výkres č.03 : | [23 empty] | VV | 0
|  | zateplení stěny a parapetů v 1.NP : 3*(1+1,1) |  | 6.3 | [21 empty] | VV | 0
|  | 1,35*(4+5) |  | 12.15 | [21 empty] | VV | 0
|  | Mezisoučet |  | 18.45 | [21 empty] | VV | 1
|  | výkres č.29 - Budova "A" - schodišťová stěna - úprava podesty : | [23 empty] | VV | 0
|  | omítka spodní části doplňovaných podest : 0,6*(0,965*2+1,03)*4 |  | 7.104 | [21 empty] | VV | 0
|  | Mezisoučet |  | 7.104 | [21 empty] | VV | 1
|  | výkres č.30 - Budova D - zateplení nadsvětlíku : | [23 empty] | VV | 0
|  | vnitřní strana světlíku stěny : 3,6*1,5*2+1,6*5,7+1,2*5,7+0,2*(54*2+0,65*2)-5,4*0,65 |  | 45.11 | [21 empty] | VV | 0
|  | vnitřní strana světlíku strop : 3,6*5,7 |  | 20.52 | [21 empty] | VV | 0
|  | Mezisoučet |  | 65.63 | [21 empty] | VV | 1
|  | výkres č.08 - Budova A - ostění dveří P2.A : 0,25*(1,8*2+1) |  | 1.15 | [21 empty] | VV | 0
|  | dozdívky okenních vložek - Budova A : | [23 empty] | VV | 0
|  | výkres č.03 - půdorys 1.NP : 0,2*2,1*8*2 |  | 6.72 | [21 empty] | VV | 0
|  | výkres č.04 - půdorys 2.NP : 0,2*2,1*8*2 |  | 6.72 | [21 empty] | VV | 0
|  | výkres č.05 - půdorys 3.NP : 0,2*2,1*8*2 |  | 6.72 | [21 empty] | VV | 0
|  | výkres č.06 - půdorys 4.NP : 0,2*6*2,1*2 |  | 5.04 | [21 empty] | VV | 0
|  | výkres č.07 - půdorys 5.NP : 0,2*2,1*5*2 |  | 4.2 | [21 empty] | VV | 0
|  | Mezisoučet |  | 30.55 | [21 empty] | VV | 1
|  | po výměně oken a dveří opravované omítky okolo oken a dveří v rozdahu do 1 m/bm : | [23 empty] | VV | 0
|  | Budova A : ((5,1+2,1)*2*(22+27)+(1,8+2,4)*2*7) |  | 764.4 | [21 empty] | VV | 0
|  | 4,6+16,5*2 |  | 37.6 | [21 empty] | VV | 0
|  | (0,6*2+2,4*2)*14+(0,6*2+1,2*2)*2+(1,5*2+2,4*2)*6 |  | 138 | [21 empty] | VV | 0
|  | (1*2+0,6*2)*2+(1+1,8*2)*2 |  | 15.6 | [21 empty] | VV | 0
|  | Mezisoučet |  | 955.6 | [21 empty] | VV | 1
|  | Budova B : (2,1*2+3,8*2)*4+(1,1*2+2,1*2)*2+(3*2+3,8*2)*4+(1,1*2+3*2)*2 |  | 130.8 | [21 empty] | VV | 0
|  | (1,2*2+2,4*2)*51 |  | 367.2 | [21 empty] | VV | 0
|  | (2,1*2+1,2*2)*12 |  | 79.2 | [21 empty] | VV | 0
|  | (0,6*2+0,9*2)*2 |  | 6 | [21 empty] | VV | 0
|  | (0,6*2+1*2)*7+(1+2*2)*2 |  | 32.4 | [21 empty] | VV | 0
|  | (4*2+3*2)*7+(5*2+0,6*2+4*2+1,8*2) |  | 120.8 | [21 empty] | VV | 0
|  | Mezisoučet |  | 736.4 | [21 empty] | VV | 1
|  | Budova D : (0,9*2+2,7*2)*9 |  | 64.8 | [21 empty] | VV | 0
|  | 3*3+2,4*3*6+3,6*3+(0,9+2*2) |  | 67.9 | [21 empty] | VV | 0
|  | (0,6*2+1,2*2)*3 |  | 10.8 | [21 empty] | VV | 0
|  | 1,8*2+1,5*2+(1,1*2+1,7*2)*3 |  | 23.4 | [21 empty] | VV | 0
|  | Mezisoučet |  | 166.9 | [21 empty] | VV | 1
|  | Budova A - výkres č.03 - příčka v místnosti bývalého trezoru : 3*3,8*2 |  | 22.8 | [21 empty] | VV | 0
|  | Mezisoučet |  | 22.8 | [21 empty] | VV | 1
|  | Budova A - dozdívka parapetu ve vstupní hale : 2,5*4 |  | 10 | [21 empty] | VV | 0
|  | Mezisoučet |  | 10 | [21 empty] | VV | 1
SPU
Díl: | 786 | Čalounické úpravy |  |  |  | 0 |  | 0 |  | 0 |  | 0 |  | 1.49 |  | 0 |  |  |  |  | 78.71 |  |  |  |  | DIL
305 | 786612200R00 | Montáž zastiňujících rolet textilních, | m2 | 830.79 |  | 0 |  | 0 |  | 0 | 21 | 0 | 0.0003 | 0.25 | 0 | 0 | 800-786 | RTS 17/ II | RTS 16/ II | 0.091 | 75.6 |  |  |  |  | POL1_
|  | textilní rolety k oknům - viz popis u jednotlivých oken : | [23 empty] | VV | 0
|  | látkové rolety v kazetě s vodícími bočními lištami : | [23 empty] | VV | 0
[26 empty] | VV | 0
|  | výkres č.16 - Plastové výrobky - budova A : | [23 empty] | VV | 0
|  | okno ozn. P4.A : 5,2*2,1*49 |  | 535.08 | [21 empty] | VV | 0
|  | balkonové dveře ozn. P5.A : 1,8*1,95*1 |  | 3.51 | [21 empty] | VV | 0
|  | balkonové dveře ozn. P6.A : 1,8*2,1*1 |  | 3.78 | [21 empty] | VV | 0
|  | okno ozn. P7.A : 1,8*2,4*3 |  | 12.96 | [21 empty] | VV | 0
|  | balkonové dveře ozn. P8.A : 1,8*2,1*2 |  | 7.56 | [21 empty] | VV | 0
|  | Mezisoučet |  | 562.89 | [21 empty] | VV | 1
|  | výkres č.21 - Plastové výrobky - budova B : | [23 empty] | VV | 0
|  | okno ozn. P2.B : 1,2*2,1*12 |  | 30.24 | [21 empty] | VV | 0
|  | okno ozn. P3.B : 1,2*2,1*2 |  | 5.04 | [21 empty] | VV | 0
|  | okno ozn. P4.B : 3,85*2,1*4 |  | 32.34 | [21 empty] | VV | 0
|  | okno ozn. P5.B : 1,2*2,4*51 |  | 146.88 | [21 empty] | VV | 0
|  | okno ozn. P6.B : 3,85*3*4 |  | 46.2 | [21 empty] | VV | 0
|  | okno ozn. P7.B : 1,2*3*2 |  | 7.2 | [21 empty] | VV | 0
|  | Mezisoučet |  | 267.9 | [21 empty] | VV | 1
SPU
306 | P0004.A-ROLETY | P4.A - rolety k oknu plastovému sduženému s meziokenními sloupky 5200/2100 mm- (4x okno 2kř) | soubor | 49 |  | 0 |  | 0 |  | 0 | 21 | 0 | 0.016 | 0.78 | 0 | 0 |  | Vlastní | Indiv | 0 | 0 |  |  |  |  | POL3_
SPU
307 | P0005.A-ROLETY | P5.A - rolety k balkonovým dveřím 2kř 1800/1950 mm | soubor | 1 |  | 0 |  | 0 |  | 0 | 21 | 0 | 0.0053 | 0.01 | 0 | 0 |  | Vlastní | Indiv | 0 | 0 |  |  |  |  | POL3_
SPU
308 | P0006.A-ROLETY | P6.A - rolety k balkonovým dveřím 2kř 1800/1950+150 mm | soubor | 1 |  | 0 |  | 0 |  | 0 | 21 | 0 | 0.0057 | 0.01 | 0 | 0 |  | Vlastní | Indiv | 0 | 0 |  |  |  |  | POL3_
SPU
309 | P0007.A-ROLETY | P7.A - rolety k oknu plastovému sduženému 1800/2400 mm- (2x okno 2kř) | soubor | 3 |  | 0 |  | 0 |  | 0 | 21 | 0 | 0.0065 | 0.02 | 0 | 0 |  | Vlastní | Indiv | 0 | 0 |  |  |  |  | POL3_
SPU
310 | P0008.A-ROLETY | P8.A - rolety k balkonovým dveřím 2kř 1800/2100 mm | soubor | 2 |  | 0 |  | 0 |  | 0 | 21 | 0 | 0.0057 | 0.01 | 0 | 0 |  | Vlastní | Indiv | 0 | 0 |  |  |  |  | POL3_
SPU
311 | P02.B-ROLETY | P2.B - rolety k oknu plastovému 1200/2100 mm | kus | 12 |  | 0 |  | 0 |  | 0 | 21 | 0 | 0.0038 | 0.05 | 0 | 0 |  | Vlastní | Indiv | 0 | 0 |  |  |  |  | POL3_
SPU
312 | P03.B-ROLETY | P3.B - rolety k oknu plastovému 1200/2100 mm | kus | 2 |  | 0 |  | 0 |  | 0 | 21 | 0 | 0.0038 | 0.01 | 0 | 0 |  | Vlastní | Indiv | 0 | 0 |  |  |  |  | POL3_
SPU
313 | P04.B-ROLETY | P4.B - rolety k oknu plastovému sduženému s meziokenními sloupky 3850/2100 mm- (3x okno 2kř) | soubor | 4 |  | 0 |  | 0 |  | 0 | 21 | 0 | 0.0121 | 0.05 | 0 | 0 |  | Vlastní | Indiv | 0 | 0 |  |  |  |  | POL3_
SPU
314 | P05.B-ROLETY | P5.B - rolety k oknu plastovému 1200/2270+1300 mm | kus | 51 |  | 0 |  | 0 |  | 0 | 21 | 0 | 0.0043 | 0.22 | 0 | 0 |  | Vlastní | Indiv | 0 | 0 |  |  |  |  | POL3_
SPU
315 | P06.B-ROLETY | P6.B - rolety k oknu plastovému sduženému s meziokenními sloupky 3850/2870+130 mm- (3x okno 2kř) | soubor | 4 |  | 0 |  | 0 |  | 0 | 21 | 0 | 0.0173 | 0.07 | 0 | 0 |  | Vlastní | Indiv | 0 | 0 |  |  |  |  | POL3_
SPU
316 | P07.B-ROLETY | P7.B - rolety k oknu plastovému 1200/2870+1300 mm | kus | 2 |  | 0 |  | 0 |  | 0 | 21 | 0 | 0.0054 | 0.01 | 0 | 0 |  | Vlastní | Indiv | 0 | 0 |  |  |  |  | POL3_
SPU
317 | 998786103R00 | Přesun hmot pro čalounické úpravy v objektech výšky do 24 m | t | 1.476 |  | 0 |  | 0 |  | 0 | 21 | 0 | 0 | 0 | 0 | 0 | 800-786 | RTS 17/ II | RTS 16/ II | 2.106 | 3.11 |  |  |  |  | POL7_
|  | 50 m vodorovně | [23 empty] | SPI
|  | Hmotnosti z položek s pořadovými čísly: : | [23 empty] | VV | 0
|  | 305,306,307,308,309,310,311,312,313,314,315,316, : | [23 empty] | VV | 0
|  | Součet: : 1,47604 |  | 1.476 | [21 empty] | VV | 0
SPU
Díl: | D96 | Přesuny suti a vybouraných hmot |  |  |  | 0 |  | 0 |  | 0 |  | 0 |  | 0 |  | 0 |  |  |  |  | 849.78 |  |  |  |  | DIL
318 | 979990201R00 | Poplatek za skládku azbestocementové výrobky | t | 15.3869 |  | 0 |  | 0 |  | 0 | 21 | 0 | 0 | 0 | 0 | 0 | 801-3 | RTS 17/ II | RTS 16/ II | 0 | 0 |  |  |  |  | POL1_
|  | UPOZORNĚNÍ : | [23 empty] | VV | 0
|  | ODSTRAŇOVANÁ ŽIVIČNÁ KRYTINA VE SPODNÍ VRSTVĚ NA PANELECH OBSAHUJE AZBEST : | [23 empty] | VV | 0
[26 empty] | VV | 0
|  | výkres č.04 - půdorys 2.NP : | [23 empty] | VV | 0
|  | střecha objektu D : (17,66*7,03+9,38*5,535+4,82*10,71+4,66*5,35)*1,15*0,006 |  | 1.7431 | [21 empty] | VV | 0
|  | (8,23*17,67-6,57*4,42)*1,15*0,006 |  | 0.80305 | [21 empty] | VV | 0
|  | Mezisoučet |  | 2.5461 | [21 empty] | VV | 1
|  | výkres č.30 - Budova D - zateplení nadsvětlíku : | [23 empty] | VV | 0
|  | odstranění stávajících krytin - 2 vrstvy : 6,57*5*0,006 |  | 0.1971 | [21 empty] | VV | 0
|  | Mezisoučet |  | 0.1971 | [21 empty] | VV | 1
|  | výkres č.05 - půdorys 3.NP : | [23 empty] | VV | 0
|  | střecha objektu B : (34,5*34,405-(12,72*15,12+1,7*1,1))*1,15*0,006 |  | 6.8502 | [21 empty] | VV | 0
|  | Mezisoučet |  | 6.8502 | [21 empty] | VV | 1
|  | výkres č.06 - půdorys 4.NP : | [23 empty] | VV | 0
|  | střecha nástavby na budově B : (11,52*13,92-0,9*0,9*24)*1,15*0,006 |  | 0.97234 | [21 empty] | VV | 0
|  | střecha - ustupující patro budovy A : 14,17*5,45*1,15*0,006 |  | 0.53286 | [21 empty] | VV | 0
|  | Mezisoučet |  | 1.5052 | [21 empty] | VV | 1
|  | výkres č.07 - půdorys 5.NP : | [23 empty] | VV | 0
|  | střecha - ustupující patro budovy A : 14,21*5,45*1,15*0,006 |  | 0.53437 | [21 empty] | VV | 0
|  | Mezisoučet |  | 0.53437 | [21 empty] | VV | 1
|  | výkres č.08 - půdorys 6.NP : | [23 empty] | VV | 0
|  | střecha budovy A : (23,67*14,17+0,8*2,5-(8,355*3,41+4,87*4,56+0,66*8,62))*1,15*0,006 |  | 1.939 | [21 empty] | VV | 0
|  | Mezisoučet |  | 1.939 | [21 empty] | VV | 1
|  | Budova A : | [23 empty] | VV | 0
|  | výkres č.09 - střecha 6.NP : (7,65*3,02+4,17*3,37+2,5*1,5)*1,15*0,006 |  | 0.28225 | [21 empty] | VV | 0
|  | Mezisoučet |  | 0.28225 | [21 empty] | VV | 1
|  | uborání obezdívek prostupů VZT a kanalizace - Budova A : 0,8 |  | 0.8 | [21 empty] | VV | 0
|  | Mezisoučet |  | 0.8 | [21 empty] | VV | 1
|  | rezerva 5% : 14,65423*0,05 |  | 0.73271 | [21 empty] | VV | 0
SPU
319 | 979011111R00 | Svislá doprava suti a vybouraných hmot za prvé podlaží nad nebo pod základním podlažím | t | 273.1106 |  | 0 |  | 0 |  | 0 | 21 | 0 | 0 | 0 | 0 | 0 | 801-3 | RTS 17/ II | RTS 16/ II | 0.933 | 254.81 |  |  |  |  | POL8_0
|  | Demontážní hmotnosti z položek s pořadovými čísly: : | [23 empty] | VV | 0
|  | 1,2,34,101,102,103,104,105,111,112,113,114,115,116,117,118,119,120,121,122,123,134,135,144,179,180, : | [23 empty] | VV | 0
|  | 181,182,183,184,185,186,187,188,225, : | [23 empty] | VV | 0
|  | Součet: : 273,11062 |  | 273.1106 | [21 empty] | VV | 0
SPU
320 | 979011121R00 | Svislá doprava suti a vybouraných hmot příplatek za každé další podlaží | t | 136.5553 |  | 0 |  | 0 |  | 0 | 21 | 0 | 0 | 0 | 0 | 0 | 801-3 | RTS 17/ II | RTS 16/ II | 0.653 | 89.17 |  |  |  |  | POL8_
|  | Demontážní hmotnosti z položek s pořadovými čísly: : | [23 empty] | VV | 0
|  | 1,2,34,101,102,103,104,105,111,112,113,114,115,116,117,118,119,120,121,122,123,134,135,144,179,180, : | [23 empty] | VV | 0
|  | 181,182,183,184,185,186,187,188,225, : | [23 empty] | VV | 0
|  | Součet: : 136,55531 |  | 136.5553 | [21 empty] | VV | 0
SPU
321 | 979081111R00 | Odvoz suti a vybouraných hmot na skládku do 1 km | t | 273.1106 |  | 0 |  | 0 |  | 0 | 21 | 0 | 0 | 0 | 0 | 0 | 801-3 | RTS 17/ II | RTS 16/ II | 0.49 | 133.82 |  |  |  |  | POL8_1
|  | Včetně naložení na dopravní prostředek a složení na skládku, bez poplatku za skládku. | [23 empty] | POP
|  | Demontážní hmotnosti z položek s pořadovými čísly: : | [23 empty] | VV | 0
|  | 1,2,34,101,102,103,104,105,111,112,113,114,115,116,117,118,119,120,121,122,123,134,135,144,179,180, : | [23 empty] | VV | 0
|  | 181,182,183,184,185,186,187,188,225, : | [23 empty] | VV | 0
|  | Součet: : 273,11062 |  | 273.1106 | [21 empty] | VV | 0
SPU
322 | 979081121R00 | Odvoz suti a vybouraných hmot na skládku příplatek za každý další 1 km | t | 2731.1062 |  | 0 |  | 0 |  | 0 | 21 | 0 | 0 | 0 | 0 | 0 | 801-3 | RTS 17/ II | RTS 16/ II | 0 | 0 |  |  |  |  | POL8_1
|  | Demontážní hmotnosti z položek s pořadovými čísly: : | [23 empty] | VV | 0
|  | 1,2,34,101,102,103,104,105,111,112,113,114,115,116,117,118,119,120,121,122,123,134,135,144,179,180, : | [23 empty] | VV | 0
|  | 181,182,183,184,185,186,187,188,225, : | [23 empty] | VV | 0
|  | Součet: : 2731,10616 |  | 2731.1062 | [21 empty] | VV | 0
SPU
323 | 979082111R00 | Vnitrostaveništní doprava suti a vybouraných hmot do 10 m | t | 273.1106 |  | 0 |  | 0 |  | 0 | 21 | 0 | 0 | 0 | 0 | 0 | 801-3 | RTS 17/ II | RTS 16/ II | 0.942 | 257.27 |  |  |  |  | POL8_0
|  | Demontážní hmotnosti z položek s pořadovými čísly: : | [23 empty] | VV | 0
|  | 1,2,34,101,102,103,104,105,111,112,113,114,115,116,117,118,119,120,121,122,123,134,135,144,179,180, : | [23 empty] | VV | 0
|  | 181,182,183,184,185,186,187,188,225, : | [23 empty] | VV | 0
|  | Součet: : 273,11062 |  | 273.1106 | [21 empty] | VV | 0
SPU
324 | 979082121R00 | Vnitrostaveništní doprava suti a vybouraných hmot příplatek k ceně za každých dalších 5 m | t | 1092.4425 |  | 0 |  | 0 |  | 0 | 21 | 0 | 0 | 0 | 0 | 0 | 801-3 | RTS 17/ II | RTS 16/ II | 0.105 | 114.71 |  |  |  |  | POL8_0
|  | Demontážní hmotnosti z položek s pořadovými čísly: : | [23 empty] | VV | 0
|  | 1,2,34,101,102,103,104,105,111,112,113,114,115,116,117,118,119,120,121,122,123,134,135,144,179,180, : | [23 empty] | VV | 0
|  | 181,182,183,184,185,186,187,188,225, : | [23 empty] | VV | 0
|  | Součet: : 1092,44247 |  | 1092.4425 | [21 empty] | VV | 0
SPU
325 | 979990001R00 | Poplatek za skládku stavební suti | t | 273.1106 |  | 0 |  | 0 |  | 0 | 21 | 0 | 0 | 0 | 0 | 0 | 801-3 | RTS 17/ II | RTS 16/ II | 0 | 0 |  |  |  |  | POL8_1
|  | Demontážní hmotnosti z položek s pořadovými čísly: : | [23 empty] | VV | 0
|  | 1,2,34,101,102,103,104,105,111,112,113,114,115,116,117,118,119,120,121,122,123,134,135,144,179,180, : | [23 empty] | VV | 0
|  | 181,182,183,184,185,186,187,188,225, : | [23 empty] | VV | 0
|  | Součet: : 273,11062 |  | 273.1106 | [21 empty] | VV | 0
SPU
[24 empty] | 15 | 21
| Celkem |  |  |  |  | 0 | [17 empty] | 0 | 0 | SUM
JKSO:
| 801.61 | budovy administrativní (správní) | [23 empty] | JKSO
| m3 | svislá nosná konstrukce montovaná z dílců betonových tyčových | [23 empty] | JKSOChar
JKSOAkce
END

## 01 02 Pol
Položkový soupis prací a dodávek | [25 empty] | #TypZaznamu#
S: | SP 2016/58 | Snížení energetické náročnosti budov MěÚ Č. Krumlov | [23 empty] | STA
O: | 01 | Zateplení administrativní budovy MěÚ Český Krumlov, budova A, B a D | [20 empty] | STA |  |  | OBJ
R: | 02 | Kanalizace | [23 empty] | ROZ
P.č. | Číslo položky | Název položky | MJ | množství | cena / MJ | Celkem | Dodávka | Dodávka celk. | Montáž | Montáž celk. | DPH | cena s DPH | hmotnost / MJ | hmotnost celk.(t) | dem. hmotnost / MJ | dem. hmotnost celk.(t) | Ceník | Cen. soustava / platnost | Cenová úroveň | Nhod / MJ | Nhod celk. | Dodavatel
Díl: | 1 | Zemní práce |  |  |  | 0 |  | 0 |  | 0 |  | 0 |  | 0 |  | 0 |  |  |  |  | 0 |  |  |  |  | DIL
1 | 132201211R00 | Hloubení rýh šířky přes 60 do 200 cm do 100 m3, v hornině 3, hloubení strojně | m3 | 3 |  | 0 |  | 0 |  | 0 | 21 | 0 | 0 | 0 | 0 | 0 | 800-1 | RTS 17/ II | RTS 16/ II | 0 | 0 |  |  |  |  | POL1_1
|  | zapažených i nezapažených, s urovnáním dna do předepsaného profilu a spádu, s případně nutným přehozením výkopku na vzdálenost do 3 m ve výkopišti, s přehozením výkopku na přilehlém terénu na vzdálenost do 5 m od podélné osy rýhy nebo s naložením výkopku na dopravní prostředek. | [23 empty] | SPI |  | zapažených i nezapažených, s urovnáním dna do předepsaného profilu a spádu, s případně nutným přehozením výkopku na vzdálenost do 3 m ve výkopišti, s přehozením výkopku na přilehlém terénu na vzdálenost do 5 m od podélné osy rýhy nebo s naložením výkopku na dopravní prostředek.
SPU
2 | 161101101R00 | Svislé přemístění výkopku z horniny 1 až 4, při hloubce výkopu přes 1 do 2,5 m | m3 | 3 |  | 0 |  | 0 |  | 0 | 21 | 0 | 0 | 0 | 0 | 0 | 800-1 | RTS 17/ II | RTS 16/ II | 0 | 0 |  |  |  |  | POL1_1
|  | bez naložení do dopravní nádoby, ale s vyprázdněním dopravní nádoby na hromadu nebo na dopravní prostředek, | [23 empty] | SPI
SPU
3 | 162701101R00 | Vodorovné přemístění výkopku z horniny 1 až 4, na vzdálenost přes 5 000 do 6 000 m | m3 | 0.3 |  | 0 |  | 0 |  | 0 | 21 | 0 | 0 | 0 | 0 | 0 | 800-1 | RTS 17/ II | RTS 16/ II | 0 | 0 |  |  |  |  | POL1_1
|  | po suchu, bez ohledu na druh dopravního prostředku, bez naložení výkopku, avšak se složením bez rozhrnutí, | [23 empty] | SPI
SPU
4 | 167101101R00 | Nakládání, skládání, překládání neulehlého výkopku nakládání výkopku do 100 m3, z horniny 1 až 4 | m3 | 3.3 |  | 0 |  | 0 |  | 0 | 21 | 0 | 0 | 0 | 0 | 0 | 800-1 | RTS 17/ II | RTS 16/ II | 0 | 0 |  |  |  |  | POL1_1
SPU
5 | 171201201R00 | Uložení sypaniny na skládku nebo do násypů nezhut. na skládku | m3 | 0.3 |  | 0 |  | 0 |  | 0 | 21 | 0 | 0 | 0 | 0 | 0 | 800-1 | RTS 17/ II | RTS 16/ II | 0 | 0 |  |  |  |  | POL1_1
|  | nebo na skládku s rozprostřením sypaniny ve vrstvách a s hrubým urovnáním, | [23 empty] | SPI
SPU
6 | 174101101R00 | Zásyp sypaninou se zhutněním jam, šachet, rýh nebo kolem objektů v těchto vykopávkách | m3 | 2.1 |  | 0 |  | 0 |  | 0 | 21 | 0 | 0 | 0 | 0 | 0 | 800-1 | RTS 17/ II | RTS 16/ II | 0 | 0 |  |  |  |  | POL1_1
|  | z jakékoliv horniny s uložením výkopku po vrstvách, | [23 empty] | SPI
|  | včetně strojního přemístění materiálu pro zásyp ze vzdálenosti do 10 m od okraje zásypu | [23 empty] | POP
SPU
7 | 175101101R00 | Obsyp potrubí bez prohození sypaniny | m3 | 0.6 |  | 0 |  | 0 |  | 0 | 21 | 0 | 0 | 0 | 0 | 0 | 800-1 | RTS 17/ II | RTS 16/ II | 0 | 0 |  |  |  |  | POL1_1
|  | sypaninou z vhodných hornin tř. 1 - 4 nebo materiálem připraveným podél výkopu ve vzdálenosti do 3 m od jeho kraje, pro jakoukoliv hloubku výkopu a jakoukoliv míru zhutnění, | [23 empty] | SPI |  | sypaninou z vhodných hornin tř. 1 - 4 nebo materiálem připraveným podél výkopu ve vzdálenosti do 3 m od jeho kraje, pro jakoukoliv hloubku výkopu a jakoukoliv míru zhutnění,
SPU
8 | 175101109R00 | Obsyp potrubí příplatek k ceně za prohození sypaniny | m3 | 0.6 |  | 0 |  | 0 |  | 0 | 21 | 0 | 0 | 0 | 0 | 0 | 800-1 | RTS 17/ II | RTS 16/ II | 0 | 0 |  |  |  |  | POL1_1
|  | sypaninou z vhodných hornin tř. 1 - 4 nebo materiálem připraveným podél výkopu ve vzdálenosti do 3 m od jeho kraje, pro jakoukoliv hloubku výkopu a jakoukoliv míru zhutnění, | [23 empty] | SPI |  | sypaninou z vhodných hornin tř. 1 - 4 nebo materiálem připraveným podél výkopu ve vzdálenosti do 3 m od jeho kraje, pro jakoukoliv hloubku výkopu a jakoukoliv míru zhutnění,
SPU
Díl: | 4 | Vodorovné konstrukce |  |  |  | 0 |  | 0 |  | 0 |  | 0 |  | 0.34 |  | 0 |  |  |  |  | 0 |  |  |  |  | DIL
9 | 451572111R00 | Lože pod potrubí, stoky a drobné objekty z kameniva drobného těženého 0÷4 mm | m3 | 0.3 |  | 0 |  | 0 |  | 0 | 21 | 0 | 1.1322 | 0.34 | 0 | 0 | 827-1 | RTS 17/ II | RTS 16/ II | 0 | 0 |  |  |  |  | POL1_1
|  | v otevřeném výkopu, | [23 empty] | SPI
SPU
Díl: | 59 | Komunikace |  |  |  | 0 |  | 0 |  | 0 |  | 0 |  | 0.61 |  | 0 |  |  |  |  | 0.08 |  |  |  |  | DIL
10 | 564231111R00 | Podklad nebo podsyp ze štěrkopísku tloušťka po zhutnění 100 mm | m2 | 3 |  | 0 |  | 0 |  | 0 | 21 | 0 | 0.2024 | 0.61 | 0 | 0 | 822-1 | RTS 17/ II | RTS 16/ II | 0.026 | 0.08 |  |  |  |  | POL1_1
|  | s rozprostřením, vlhčením a zhutněním | [23 empty] | SPI
|  | dvůr Budovy D : 3*1 |  | 3 | [21 empty] | VV | 0
SPU
Díl: | 63 | Podlahy a podlahové konstrukce |  |  |  | 0 |  | 0 |  | 0 |  | 0 |  | 1.17 |  | 0 |  |  |  |  | 2.05 |  |  |  |  | DIL
11 | 631315611R00 | Mazanina z betonu prostého tl. přes 120 do 240 mm z betonu C 16/20 | m3 | 0.45 |  | 0 |  | 0 |  | 0 | 21 | 0 | 2.525 | 1.14 | 0 | 0 | 801-1 | RTS 17/ II | RTS 16/ II | 2.317 | 1.04 |  |  |  |  | POL1_
|  | (z kameniva) hlazená dřevěným hladítkem | [23 empty] | SPI
|  | Včetně vytvoření dilatačních spár, bez zaplnění. | [23 empty] | POP
|  | dvůr Budovy D : 0,15*3*1 |  | 0.45 | [21 empty] | VV | 0
SPU
12 | 631319163R00 | Příplatek za přehlazení povrchu tloušťka mazaniny od 80 mm do 120 mm | m3 | 0.45 |  | 0 |  | 0 |  | 0 | 21 | 0 | 0.02 | 0.01 | 0 | 0 | 801-1 | RTS 17/ II | RTS 16/ II | 1.35 | 0.61 |  |  |  |  | POL1_
|  | betonové mazaniny min. B 10 ocelovým hladítkem s poprášením cementem pro konečnou úpravu mazaniny | [23 empty] | SPI
SPU
13 | 631319173R00 | Příplatek za stržení povrchu tloušťka mazaniny od 80 mm do 120 mm | m3 | 0.45 |  | 0 |  | 0 |  | 0 | 21 | 0 | 0 | 0 | 0 | 0 | 801-1 | RTS 17/ II | RTS 16/ II | 0.41 | 0.18 |  |  |  |  | POL1_
|  | spodní vrstvy mazaniny latí před vložením výztuže nebo pletiva pro tloušťku obou vrstev mazaniny | [23 empty] | SPI
SPU
14 | 631361921RT4 | Výztuž mazanin z betonů a z lehkých betonů ze svařovaných sítí průměr drátu 6 mm, velikost oka 100/100 mm | t | 0.01439 |  | 0 |  | 0 |  | 0 | 21 | 0 | 1.0662 | 0.02 | 0 | 0 | 801-1 | RTS 17/ II | RTS 16/ II | 15.231 | 0.22 |  |  |  |  | POL1_
|  | dvůr Budovy D : 3*1*4,44*1,08/1000 |  | 0.01439 | [21 empty] | VV | 0
SPU
Díl: | 8 | Trubní vedení |  |  |  | 0 |  | 0 |  | 0 |  | 0 |  | 0.01 |  | 0 |  |  |  |  | 0 |  |  |  |  | DIL
15 | 871111101R00 | Montáž plastového potrubí ve výkopu spojovaného na gumové těsnění DN 150 mm | m | 4 |  | 0 |  | 0 |  | 0 | 21 | 0 | 1e-05 | 0 | 0 | 0 | 827-1 | RTS 12/ II | RTS 12/ II | 0 | 0 |  |  |  |  | POL1_1
|  | č.1 : 1 |  | 1 | [21 empty] | VV | 0
|  | č.2 : 1 |  | 1 | [21 empty] | VV | 0
|  | č.3 : 2 |  | 2 | [21 empty] | VV | 0
SPU
16 | 877313123R00 | Montáž tvarovek na potrubí z trub z plastů těsněných gumovým kroužkem jednoosých DN 150 mm | kus | 17 |  | 0 |  | 0 |  | 0 | 21 | 0 | 1e-05 | 0 | 0 | 0 | 827-1 | RTS 17/ II | RTS 16/ II | 0 | 0 |  |  |  |  | POL1_1
|  | v otevřeném výkopu, | [23 empty] | SPI
|  | č.1 : 6 |  | 6 | [21 empty] | VV | 0
|  | č.2 : 6 |  | 6 | [21 empty] | VV | 0
|  | č.3 : 5 |  | 5 | [21 empty] | VV | 0
SPU
17 | 28611260.AR | trubka plastová kanalizační PVC; hladká, s hrdlem; Sn 8 kN/m2; D = 160,0 mm; s = 4,70 mm; l = 1000,0 mm | kus | 4 |  | 0 |  | 0 |  | 0 | 21 | 0 | 0.00321 | 0.01 | 0 | 0 | SPCM | RTS 17/ II | RTS 16/ II | 0 | 0 |  |  |  |  | POL3_1
|  | č.1 : 1 |  | 1 | [21 empty] | VV | 0
|  | č.2 : 1 |  | 1 | [21 empty] | VV | 0
|  | č.3 : 2 |  | 2 | [21 empty] | VV | 0
SPU
18 | 28651650.AR | koleno PVC; 15,0 °; D = 110,0 mm; s 1 hrdlem | kus | 2 |  | 0 |  | 0 |  | 0 | 21 | 0 | 0.00024 | 0 | 0 | 0 | SPCM | RTS 17/ II | RTS 16/ II | 0 | 0 |  |  |  |  | POL3_1
|  | č.1 : 1 |  | 1 | [21 empty] | VV | 0
|  | č.2 : 1 |  | 1 | [21 empty] | VV | 0
SPU
19 | 28651652.AR | koleno PVC; 45,0 °; D = 110,0 mm; s 1 hrdlem | kus | 6 |  | 0 |  | 0 |  | 0 | 21 | 0 | 0.00029 | 0 | 0 | 0 | SPCM | RTS 17/ II | RTS 16/ II | 0 | 0 |  |  |  |  | POL3_1
|  | č.1 : 2 |  | 2 | [21 empty] | VV | 0
|  | č.2 : 2 |  | 2 | [21 empty] | VV | 0
|  | č.3 : 2 |  | 2 | [21 empty] | VV | 0
SPU
20 | 28651690.AR | redukce excentrická; PVC; d = 125,0 mm; d2 = 110 mm; l = 141 mm; hladká, hrdlová | kus | 3 |  | 0 |  | 0 |  | 0 | 21 | 0 | 0.00028 | 0 | 0 | 0 | SPCM | RTS 17/ II | RTS 16/ II | 0 | 0 |  |  |  |  | POL3_1
|  | č.1 : 1 |  | 1 | [21 empty] | VV | 0
|  | č.2 : 1 |  | 1 | [21 empty] | VV | 0
|  | č.3 : 1 |  | 1 | [21 empty] | VV | 0
SPU
21 | 28651851.AR | přechod kameninové hrdlo-plast DN 125,0 mm; l = 55 mm | kus | 3 |  | 0 |  | 0 |  | 0 | 21 | 0 | 0.0004 | 0 | 0 | 0 | SPCM | RTS 17/ II | RTS 16/ II | 0 | 0 |  |  |  |  | POL3_1
|  | č.1 : 1 |  | 1 | [21 empty] | VV | 0
|  | č.2 : 1 |  | 1 | [21 empty] | VV | 0
|  | č.1 : 1 |  | 1 | [21 empty] | VV | 0
SPU
22 | 28651860.AR | přechod plast-litina DN 100,0 mm; l = 132 mm | kus | 3 |  | 0 |  | 0 |  | 0 | 21 | 0 | 0.00026 | 0 | 0 | 0 | SPCM | RTS 17/ II | RTS 16/ II | 0 | 0 |  |  |  |  | POL3_1
|  | č.1 : 1 |  | 1 | [21 empty] | VV | 0
|  | č.2 : 1 |  | 1 | [21 empty] | VV | 0
|  | č.3 : 1 |  | 1 | [21 empty] | VV | 0
SPU
Díl: | 91 | Doplňující práce na komunikaci |  |  |  | 0 |  | 0 |  | 0 |  | 0 |  | 0 |  | 0 |  |  |  |  | 1.32 |  |  |  |  | DIL
23 | 919735123R00 | Řezání stávajících krytů nebo podkladů betonových, hloubky přes 100 do 150 mm | m | 12 |  | 0 |  | 0 |  | 0 | 21 | 0 | 0 | 0 | 0 | 0 | 822-1 | RTS 17/ II | RTS 16/ II | 0.11 | 1.32 |  |  |  |  | POL1_
|  | včetně spotřeby vody | [23 empty] | SPI
|  | dvůr Budovy D : 4*1*3 |  | 12 | [21 empty] | VV | 0
SPU
Díl: | 96 | Bourání konstrukcí |  |  |  | 0 |  | 0 |  | 0 |  | 0 |  | 0 |  | 0.99 |  |  |  |  | 3.6 |  |  |  |  | DIL
24 | 965042241RT4 | Bourání podkladů pod dlažby nebo litých celistvých dlažeb a mazanin betonových nebo z litého asfaltu, tloušťky přes 100 mm, plochy přes 4 m2 | m3 | 0.45 |  | 0 |  | 0 |  | 0 | 21 | 0 | 0 | 0 | 2.2 | 0.99 | 801-3 | RTS 17/ II | RTS 16/ II | 3.977 | 1.79 |  |  |  |  | POL1_
|  | dvůr Budovy D : 0,15*3*1 |  | 0.45 | [21 empty] | VV | 0
SPU
25 | 965049112R00 | Bourání podkladů pod dlažby nebo litých celistvých dlažeb a mazanin příplatek za bourání mazanin vyztužených svařovanou sítí, tloušťky přes 100 mm | m3 | 0.45 |  | 0 |  | 0 |  | 0 | 21 | 0 | 0 | 0 | 0 | 0 | 801-3 | RTS 17/ II | RTS 16/ II | 4.029 | 1.81 |  |  |  |  | POL1_
SPU
Díl: | 721 | Vnitřní kanalizace |  |  |  | 0 |  | 0 |  | 0 |  | 0 |  | 0.22 |  | 0.63 |  |  |  |  | 0 |  |  |  |  | DIL
26 | 721140802R00 | Demontáž potrubí z litinových trub do DN 100 | m | 9.5 |  | 0 |  | 0 |  | 0 | 21 | 0 | 0 | 0 | 0.01492 | 0.14 | 800-721 | RTS 17/ II | RTS 16/ II | 0 | 0 |  |  |  |  | POL1_7
|  | odpadního nebo dešťového, | [23 empty] | SPI
|  | č.1 : 2,5 |  | 2.5 | [21 empty] | VV | 0
|  | č.2 : 2,5 |  | 2.5 | [21 empty] | VV | 0
|  | č.3 : 2,5 |  | 2.5 | [21 empty] | VV | 0
|  | č.18 : 2 |  | 2 | [21 empty] | VV | 0
SPU
27 | 721140925R00 | Opravy odpadního potrubí litinového krácení trub, DN 100 | kus | 3 |  | 0 |  | 0 |  | 0 | 21 | 0 | 0 | 0 | 0 | 0 | 800-721 | RTS 17/ II | RTS 16/ II | 0 | 0 |  |  |  |  | POL1_7
|  | č.10 : 1 |  | 1 | [21 empty] | VV | 0
|  | č.11 : 1 |  | 1 | [21 empty] | VV | 0
|  | č.18 : 1 |  | 1 | [21 empty] | VV | 0
SPU
28 | 721176115R00 | Potrubí z plastových trub polypropylenové potrubí PP, odpadní (svislé), D 110 mmm, s 2,7 mm, DN 100 | m | 8 |  | 0 |  | 0 |  | 0 | 21 | 0 | 0.00131 | 0.01 | 0 | 0 | 800-721 | RTS 17/ II | RTS 16/ II | 0 | 0 |  |  |  |  | POL1_7
|  | Potrubí včetně tvarovek, objímek a vložek pro tlumení hluku. Bez zednických výpomocí. | [23 empty] | POP
|  | Včetně zřízení a demontáže pomocného lešení. | [23 empty] | POP
|  | č.4 : 2 |  | 2 | [21 empty] | VV | 0
|  | č.10 : 2 |  | 2 | [21 empty] | VV | 0
|  | č.11 : 2 |  | 2 | [21 empty] | VV | 0
|  | č.18 : 2 |  | 2 | [21 empty] | VV | 0
SPU
29 | 721176116R00 | Potrubí z plastových trub polypropylenové potrubí PP, odpadní (svislé), D 125 mmm, s 3,1 mm, DN 125 | m | 40 |  | 0 |  | 0 |  | 0 | 21 | 0 | 0.00161 | 0.06 | 0 | 0 | 800-721 | RTS 17/ II | RTS 16/ II | 0 | 0 |  |  |  |  | POL1_7
|  | Potrubí včetně tvarovek, objímek a vložek pro tlumení hluku. Bez zednických výpomocí. | [23 empty] | POP
|  | Včetně zřízení a demontáže pomocného lešení. | [23 empty] | POP
|  | č.5 : 2 |  | 2 | [21 empty] | VV | 0
|  | č.6 : 2 |  | 2 | [21 empty] | VV | 0
|  | č.7 : 2 |  | 2 | [21 empty] | VV | 0
|  | č.8 : 2 |  | 2 | [21 empty] | VV | 0
|  | č.9 : 2 |  | 2 | [21 empty] | VV | 0
|  | č.12 : 4 |  | 4 | [21 empty] | VV | 0
|  | č.13 : 4 |  | 4 | [21 empty] | VV | 0
|  | č.14 : 2 |  | 2 | [21 empty] | VV | 0
|  | č.15 : 2 |  | 2 | [21 empty] | VV | 0
|  | č.19 : 6 |  | 6 | [21 empty] | VV | 0
|  | č.20 : 2 |  | 2 | [21 empty] | VV | 0
|  | č.21 : 6 |  | 6 | [21 empty] | VV | 0
|  | č.22 : 2 |  | 2 | [21 empty] | VV | 0
|  | č.23 : 2 |  | 2 | [21 empty] | VV | 0
SPU
30 | 721176117R00 | Potrubí z plastových trub polypropylenové potrubí PP, odpadní (svislé), D 160 mmm, s 3,9 mm, DN 150 | m | 4 |  | 0 |  | 0 |  | 0 | 21 | 0 | 0.00248 | 0.01 | 0 | 0 | 800-721 | RTS 17/ II | RTS 16/ II | 0 | 0 |  |  |  |  | POL1_7
|  | Potrubí včetně tvarovek, objímek a vložek pro tlumení hluku. Bez zednických výpomocí. | [23 empty] | POP
|  | Včetně zřízení a demontáže pomocného lešení. | [23 empty] | POP
|  | č.16 : 2 |  | 2 | [21 empty] | VV | 0
|  | č.17 : 2 |  | 2 | [21 empty] | VV | 0
SPU
31 | 721234151RT1 | Střešní vtoky D 75, 110, 125, 160 mm, z PP renovační, s izolační svorkou a křídlovými maticemi z nerezové oceli, se záchytným košem | kus | 12 |  | 0 |  | 0 |  | 0 | 21 | 0 | 0.00152 | 0.02 | 0 | 0 | 800-721 | RTS 17/ II | RTS 16/ II | 0 | 0 |  |  |  |  | POL1_0
|  | č.5 : 1 |  | 1 | [21 empty] | VV | 0
|  | č.6 : 1 |  | 1 | [21 empty] | VV | 0
|  | č.7 : 1 |  | 1 | [21 empty] | VV | 0
|  | č.8 : 1 |  | 1 | [21 empty] | VV | 0
|  | č.9 : 1 |  | 1 | [21 empty] | VV | 0
|  | č.10 : 1 |  | 1 | [21 empty] | VV | 0
|  | č.11 : 1 |  | 1 | [21 empty] | VV | 0
|  | č.14 : 1 |  | 1 | [21 empty] | VV | 0
|  | č.15 : 1 |  | 1 | [21 empty] | VV | 0
|  | č.16 : 1 |  | 1 | [21 empty] | VV | 0
|  | č.17 : 1 |  | 1 | [21 empty] | VV | 0
|  | č.18 : 1 |  | 1 | [21 empty] | VV | 0
SPU
32 | 721242115R00 | Lapače střešních splavenin DN 100, litina | kus | 3 |  | 0 |  | 0 |  | 0 | 21 | 0 | 0.02114 | 0.06 | 0 | 0 | 800-721 | RTS 17/ II | RTS 16/ II | 0 | 0 |  |  |  |  | POL1_7
|  | č.1 : 1 |  | 1 | [21 empty] | VV | 0
|  | č.2 : 1 |  | 1 | [21 empty] | VV | 0
|  | č.3 : 1 |  | 1 | [21 empty] | VV | 0
SPU
33 | 721242803R00 | Demontáž lapačů střešních splavenin DN 100 | kus | 3 |  | 0 |  | 0 |  | 0 | 21 | 0 | 0 | 0 | 0.02113 | 0.06 | 800-721 | RTS 17/ II | RTS 16/ II | 0 | 0 |  |  |  |  | POL1_7
|  | č.1 : 1 |  | 1 | [21 empty] | VV | 0
|  | č.2 : 1 |  | 1 | [21 empty] | VV | 0
|  | č.3 : 1 |  | 1 | [21 empty] | VV | 0
SPU
34 | 721273145R00 | Ventilační hlavice DN 100, z PVC, s posuvným mezikružím, povrch stabilizován proti UV záření | kus | 1 |  | 0 |  | 0 |  | 0 | 21 | 0 | 0.0038 | 0 | 0 | 0 | 800-721 | RTS 17/ II | RTS 16/ II | 0 | 0 |  |  |  |  | POL1_7
|  | č.4 : 1 |  | 1 | [21 empty] | VV | 0
SPU
35 | 721273146R00 | Ventilační hlavice D 125 mm, z PVC, s posuvným mezikružím, povrch stabilizován proti UV záření | kus | 12 |  | 0 |  | 0 |  | 0 | 21 | 0 | 0.0049 | 0.06 | 0 | 0 | 800-721 | RTS 17/ II | RTS 16/ II | 0 | 0 |  |  |  |  | POL1_7
|  | č.12 : 2 |  | 2 | [21 empty] | VV | 0
|  | č.13 : 2 |  | 2 | [21 empty] | VV | 0
|  | č.19 : 3 |  | 3 | [21 empty] | VV | 0
|  | č.20 : 1 |  | 1 | [21 empty] | VV | 0
|  | č.21 : 2 |  | 2 | [21 empty] | VV | 0
|  | č.22 : 1 |  | 1 | [21 empty] | VV | 0
|  | č.23 : 1 |  | 1 | [21 empty] | VV | 0
SPU
36 | 721290111R00 | Zkouška těsnosti kanalizace v objektech vodou, DN 125 | m | 48 |  | 0 |  | 0 |  | 0 | 21 | 0 | 0 | 0 | 0 | 0 | 800-721 | RTS 17/ II | RTS 16/ II | 0 | 0 |  |  |  |  | POL1_7
|  | č.4 : 2 |  | 2 | [21 empty] | VV | 0
|  | č.10 : 2 |  | 2 | [21 empty] | VV | 0
|  | č.11 : 2 |  | 2 | [21 empty] | VV | 0
|  | č.18 : 2 |  | 2 | [21 empty] | VV | 0
|  | č.5 : 2 |  | 2 | [21 empty] | VV | 0
|  | č.6 : 2 |  | 2 | [21 empty] | VV | 0
|  | č.7 : 2 |  | 2 | [21 empty] | VV | 0
|  | č.8 : 2 |  | 2 | [21 empty] | VV | 0
|  | č.9 : 2 |  | 2 | [21 empty] | VV | 0
|  | č.12 : 4 |  | 4 | [21 empty] | VV | 0
|  | č.13 : 4 |  | 4 | [21 empty] | VV | 0
|  | č.14 : 2 |  | 2 | [21 empty] | VV | 0
|  | č.15 : 2 |  | 2 | [21 empty] | VV | 0
|  | č.19 : 6 |  | 6 | [21 empty] | VV | 0
|  | č.20 : 2 |  | 2 | [21 empty] | VV | 0
|  | č.21 : 6 |  | 6 | [21 empty] | VV | 0
|  | č.22 : 2 |  | 2 | [21 empty] | VV | 0
|  | č.23 : 2 |  | 2 | [21 empty] | VV | 0
SPU
37 | 721290112R00 | Zkouška těsnosti kanalizace v objektech vodou, DN 200 | m | 8 |  | 0 |  | 0 |  | 0 | 21 | 0 | 0 | 0 | 0 | 0 | 800-721 | RTS 17/ II | RTS 16/ II | 0 | 0 |  |  |  |  | POL1_7
|  | č.1 : 1 |  | 1 | [21 empty] | VV | 0
|  | č.2 : 1 |  | 1 | [21 empty] | VV | 0
|  | č.3 : 2 |  | 2 | [21 empty] | VV | 0
|  | č.16 : 2 |  | 2 | [21 empty] | VV | 0
|  | č.17 : 2 |  | 2 | [21 empty] | VV | 0
SPU
38 | 722120815R00 | Demontáž potrubí z litinových trub hrdlových TH přes 80 do DN 125 | kus | 4 |  | 0 |  | 0 |  | 0 | 21 | 0 | 0 | 0 | 0.10316 | 0.41 | 800-721 | RTS 17/ II | RTS 16/ II | 0 | 0 |  |  |  |  | POL1_7
|  | č.10 : 2 |  | 2 | [21 empty] | VV | 0
|  | č.11 : 2 |  | 2 | [21 empty] | VV | 0
SPU
39 | 28651851.AR | přechod kameninové hrdlo-plast DN 125,0 mm; l = 55 mm | kus | 3 |  | 0 |  | 0 |  | 0 | 21 | 0 | 0.0004 | 0 | 0 | 0 | SPCM | RTS 17/ II | RTS 16/ II | 0 | 0 |  |  |  |  | POL3_7
|  | č.1 : 1 |  | 1 | [21 empty] | VV | 0
|  | č.2 : 1 |  | 1 | [21 empty] | VV | 0
|  | č.3 : 1 |  | 1 | [21 empty] | VV | 0
SPU
40 | PC | Zednické výpomoci | soubor | 1 |  | 0 |  | 0 |  | 0 | 21 | 0 | 0 | 0 | 0 | 0 |  | Vlastní | Indiv | 0 | 0 |  |  |  |  | POL12_1
SPU
41 | PC | DMTŽ střešního vtoku | soubor | 12 |  | 0 |  | 0 |  | 0 | 21 | 0 | 0 | 0 | 0.001 | 0.01 |  | Vlastní | Indiv | 0 | 0 |  |  |  |  | POL12_1
|  | č.5 : 1 |  | 1 | [21 empty] | VV | 0
|  | č.6 : 1 |  | 1 | [21 empty] | VV | 0
|  | č.7 : 1 |  | 1 | [21 empty] | VV | 0
|  | č.8 : 1 |  | 1 | [21 empty] | VV | 0
|  | č.9 : 1 |  | 1 | [21 empty] | VV | 0
|  | č.10 : 1 |  | 1 | [21 empty] | VV | 0
|  | č.11 : 1 |  | 1 | [21 empty] | VV | 0
|  | č.14 : 1 |  | 1 | [21 empty] | VV | 0
|  | č.15 : 1 |  | 1 | [21 empty] | VV | 0
|  | č.16 : 1 |  | 1 | [21 empty] | VV | 0
|  | č.17 : 1 |  | 1 | [21 empty] | VV | 0
|  | č.18 : 1 |  | 1 | [21 empty] | VV | 0
SPU
42 | PC | DMTŽ AZC potrubí + uložení na skládku nebezpečných, odpadů | soubor | 1 |  | 0 |  | 0 |  | 0 | 21 | 0 | 0 | 0 | 0.005 | 0.01 |  | Vlastní | Indiv | 0 | 0 |  |  |  |  | POL12_1
|  | č.4 : 1 |  | 1 | [21 empty] | VV | 0
SPU
43 | PC | DMTŽ AZC hlavice + uložení na skládku nebezpečných, odpadů | soubor | 2 |  | 0 |  | 0 |  | 0 | 21 | 0 | 0 | 0 | 0.002 | 0 |  | Vlastní | Indiv | 0 | 0 |  |  |  |  | POL12_1
|  | č.4 : 1 |  | 1 | [21 empty] | VV | 0
|  | č.21 : 1 |  | 1 | [21 empty] | VV | 0
SPU
44 | PC | Osazení nového vyústění stávajícího potrubí LT 125 | ks | 4 |  | 0 |  | 0 |  | 0 | 21 | 0 | 0 | 0 | 0 | 0 |  | Vlastní | Indiv | 0 | 0 |  |  |  |  | POL12_1
|  | č.10 : 2 |  | 2 | [21 empty] | VV | 0
|  | č.11 : 2 |  | 2 | [21 empty] | VV | 0
SPU
45 | PC | Osazení nového vyústění stávajícího potrubí LT 100 | ks | 2 |  | 0 |  | 0 |  | 0 | 21 | 0 | 0 | 0 | 0 | 0 |  | Vlastní | Indiv | 0 | 0 |  |  |  |  | POL12_1
SPU
46 | PC | DMTŽ ocelového potrubí DN 125 | ks | 12 |  | 0 |  | 0 |  | 0 | 21 | 0 | 0 | 0 | 0 | 0 |  | Vlastní | Indiv | 0 | 0 |  |  |  |  | POL12_1
|  | č.12 : 2 |  | 2 | [21 empty] | VV | 0
|  | č.13 : 2 |  | 2 | [21 empty] | VV | 0
|  | č.19 : 3 |  | 3 | [21 empty] | VV | 0
|  | č.20 : 1 |  | 1 | [21 empty] | VV | 0
|  | č.21 : 2 |  | 2 | [21 empty] | VV | 0
|  | č.22 : 1 |  | 1 | [21 empty] | VV | 0
|  | č.23 : 1 |  | 1 | [21 empty] | VV | 0
SPU
47 | 998721103R00 | Přesun hmot pro vnitřní kanalizaci v objektech výšky do 24 m | t | 0.23026 |  | 0 |  | 0 |  | 0 | 21 | 0 | 0 | 0 | 0 | 0 | 800-721 | RTS 17/ II | RTS 16/ II | 0 | 0 |  |  |  |  | POL7_1001
|  | 50 m vodorovně, měřeno od těžiště půdorysné plochy skládky do těžiště půdorysné plochy objektu | [23 empty] | SPI
|  | Hmotnosti z položek s pořadovými čísly: : | [23 empty] | VV | 0
|  | 28,29,30,31,32,34,35,39, : | [23 empty] | VV | 0
|  | Součet: : 0,23026 |  | 0.23026 | [21 empty] | VV | 0
SPU
Díl: | 783 | Nátěry |  |  |  | 0 |  | 0 |  | 0 |  | 0 |  | 0 |  | 0 |  |  |  |  | 0 |  |  |  |  | DIL
48 | 783425350R00 | Nátěry potrubí a armatur syntetické potrubí, do DN 100 mm, dvojnásobné s 1x emailováním a základním nátěrem | m | 4.5 |  | 0 |  | 0 |  | 0 | 21 | 0 | 0.00012 | 0 | 0 | 0 | 800-783 | RTS 17/ II | RTS 16/ II | 0 | 0 |  |  |  |  | POL1_7
|  | na vzduchu schnoucí | [23 empty] | SPI
|  | č.1 : 1,5 |  | 1.5 | [21 empty] | VV | 0
|  | č.2 : 1,5 |  | 1.5 | [21 empty] | VV | 0
|  | č.3 : 1,5 |  | 1.5 | [21 empty] | VV | 0
SPU
Díl: | D96 | Přesuny suti a vybouraných hmot |  |  |  | 0 |  | 0 |  | 0 |  | 0 |  | 0 |  | 0 |  |  |  |  | 2.33 |  |  |  |  | DIL
49 | 979081111R00 | Odvoz suti a vybouraných hmot na skládku do 1 km | t | 1.6288 |  | 0 |  | 0 |  | 0 | 21 | 0 | 0 | 0 | 0 | 0 | 801-3 | RTS 17/ II | RTS 16/ II | 0.49 | 0.8 |  |  |  |  | POL8_1
|  | Včetně naložení na dopravní prostředek a složení na skládku, bez poplatku za skládku. | [23 empty] | POP
|  | Demontážní hmotnosti z položek s pořadovými čísly: : | [23 empty] | VV | 0
|  | 24,26,33,38,41,42,43, : | [23 empty] | VV | 0
|  | Součet: : 1,62877 |  | 1.6288 | [21 empty] | VV | 0
SPU
50 | 979081121R00 | Odvoz suti a vybouraných hmot na skládku příplatek za každý další 1 km | t | 16.2877 |  | 0 |  | 0 |  | 0 | 21 | 0 | 0 | 0 | 0 | 0 | 801-3 | RTS 17/ II | RTS 16/ II | 0 | 0 |  |  |  |  | POL8_1
|  | Demontážní hmotnosti z položek s pořadovými čísly: : | [23 empty] | VV | 0
|  | 24,26,33,38,41,42,43, : | [23 empty] | VV | 0
|  | Součet: : 16,28770 |  | 16.2877 | [21 empty] | VV | 0
SPU
51 | 979082111R00 | Vnitrostaveništní doprava suti a vybouraných hmot do 10 m | t | 1.6288 |  | 0 |  | 0 |  | 0 | 21 | 0 | 0 | 0 | 0 | 0 | 801-3 | RTS 17/ II | RTS 16/ II | 0.942 | 1.53 |  |  |  |  | POL8_0
|  | Demontážní hmotnosti z položek s pořadovými čísly: : | [23 empty] | VV | 0
|  | 24,26,33,38,41,42,43, : | [23 empty] | VV | 0
|  | Součet: : 1,62877 |  | 1.6288 | [21 empty] | VV | 0
SPU
52 | 979990001R00 | Poplatek za skládku stavební suti | t | 1.6288 |  | 0 |  | 0 |  | 0 | 21 | 0 | 0 | 0 | 0 | 0 | 801-3 | RTS 17/ II | RTS 16/ II | 0 | 0 |  |  |  |  | POL8_1
|  | Demontážní hmotnosti z položek s pořadovými čísly: : | [23 empty] | VV | 0
|  | 24,26,33,38,41,42,43, : | [23 empty] | VV | 0
|  | Součet: : 1,62877 |  | 1.6288 | [21 empty] | VV | 0
SPU
[24 empty] | 15 | 21
| Celkem |  |  |  |  | 0 | [17 empty] | 0 | 0 | SUM
JKSO:
| 801.61 | budovy administrativní (správní) | [23 empty] | JKSO
| m3 | svislá nosná konstrukce montovaná z dílců betonových tyčových | [23 empty] | JKSOChar
JKSOAkce
END

## 01 03 Pol
Položkový soupis prací a dodávek | [25 empty] | #TypZaznamu#
S: | SP 2016/58 | Snížení energetické náročnosti budov MěÚ Č. Krumlov | [23 empty] | STA
O: | 01 | Zateplení administrativní budovy MěÚ Český Krumlov, budova A, B a D | [20 empty] | STA |  |  | OBJ
R: | 03 | Vzduchotechnika | [23 empty] | ROZ
P.č. | Číslo položky | Název položky | MJ | množství | cena / MJ | Celkem | Dodávka | Dodávka celk. | Montáž | Montáž celk. | DPH | cena s DPH | hmotnost / MJ | hmotnost celk.(t) | dem. hmotnost / MJ | dem. hmotnost celk.(t) | Ceník | Cen. soustava / platnost | Cenová úroveň | Nhod / MJ | Nhod celk. | Dodavatel
Díl: | 724 | Strojní vybavení |  |  |  | 0 |  | 0 |  | 0 |  | 0 |  | 0.19 |  | 0 |  |  |  |  | 0.44 |  |  |  |  | DIL
1 | 728111113R00 | Čtyřhranné plechové potrubí montáž čtyřhranného plechového potrubí, do průřezu 0,07 m2 | m | 0.82 |  | 0 |  | 0 |  | 0 | 21 | 0 | 0 | 0 | 0 | 0 | 800-721 | RTS 17/ II | Indiv | 0 | 0 |  |  |  |  | POL1_7
|  | Zařízení č.1-Půdorys 6.NP-VZT : | [23 empty] | VV | 0
|  | TR-315x200/410 bez příruby : 0,41*2 |  | 0.82 | [21 empty] | VV | 0
SPU
2 | 728111114R00 | Čtyřhranné plechové potrubí montáž čtyřhranného plechového potrubí, do průřezu 0,13 m2 | m | 1.67 |  | 0 |  | 0 |  | 0 | 21 | 0 | 0 | 0 | 0 | 0 | 800-721 | RTS 17/ II | Indiv | 0 | 0 |  |  |  |  | POL1_7
|  | Zařízení č.8.1 - Půdorys 2.NP-VZT : | [23 empty] | VV | 0
|  | TR-500x160/700 : 0,7 |  | 0.7 | [21 empty] | VV | 0
|  | Zařízení č.10.2 - Půdorys 2.NP-VZT : | [23 empty] | VV | 0
|  | TR-315x315/410 : 0,41 |  | 0.41 | [21 empty] | VV | 0
|  | Zařízení č.16.2 - Půdorys 1.NP-VZT : | [23 empty] | VV | 0
|  | TR-500x250/560 : 0,56 |  | 0.56 | [21 empty] | VV | 0
SPU
3 | 728111115R00 | Čtyřhranné plechové potrubí montáž čtyřhranného plechového potrubí, do průřezu 0,22 m2 | m | 3.03 |  | 0 |  | 0 |  | 0 | 21 | 0 | 0 | 0 | 0 | 0 | 800-721 | RTS 17/ II | Indiv | 0 | 0 |  |  |  |  | POL1_7
|  | Zařízení č.4.2 - Půdroys 3.NP-VZT : | [23 empty] | VV | 0
|  | TR-500x300/560 : 0,56 |  | 0.56 | [21 empty] | VV | 0
|  | Zařízení č.4.3 - Půdorys 3.NP-VZT : | [23 empty] | VV | 0
|  | TR-500x300/500 : 0,5*2 |  | 1 | [21 empty] | VV | 0
|  | Zařízení č.9.2 - Půdorys 2.NP : | [23 empty] | VV | 0
|  | TR-500x315/450 : 0,45 |  | 0.45 | [21 empty] | VV | 0
|  | Zařízení č.11.2 - Půdorys 1.NP-VZT : | [23 empty] | VV | 0
|  | TR-400x400/460 : 0,46 |  | 0.46 | [21 empty] | VV | 0
|  | Zařízení č.14.2 - Půdorys 1.NP-VZT : | [23 empty] | VV | 0
|  | TR-500x315/560 : 0,56 |  | 0.56 | [21 empty] | VV | 0
SPU
4 | 728111116R00 | Čtyřhranné plechové potrubí montáž čtyřhranného plechového potrubí, do průřezu 0,28 m2 | m | 1.22 |  | 0 |  | 0 |  | 0 | 21 | 0 | 0 | 0 | 0 | 0 | 800-721 | RTS 17/ II | Indiv | 0 | 0 |  |  |  |  | POL1_7
|  | Zařízení č.12.2 - Půdorys 2.NP : | [23 empty] | VV | 0
|  | TR-500x500/610 : 0,61*2 |  | 1.22 | [21 empty] | VV | 0
SPU
5 | 728111119R00 | Čtyřhranné plechové potrubí montáž čtyřhranného plechového potrubí, do průřezu 0,64 m2 | m | 0.9 |  | 0 |  | 0 |  | 0 | 21 | 0 | 0 | 0 | 0 | 0 | 800-721 | RTS 17/ II | Indiv | 0 | 0 |  |  |  |  | POL1_7
|  | Zařízení č.5.1 - Půdorys 3.NP-VZT : | [23 empty] | VV | 0
|  | TR-1120x500/200 : 0,2*2 |  | 0.4 | [21 empty] | VV | 0
|  | Zařízení č.5.3 - Půdorys 3.NP-VZT : | [23 empty] | VV | 0
|  | TR-1120x500/500 : 0,5 |  | 0.5 | [21 empty] | VV | 0
SPU
6 | 728111120R00 | Čtyřhranné plechové potrubí montáž čtyřhranného plechového potrubí, do průřezu 0,80 m2 | m | 0.56 |  | 0 |  | 0 |  | 0 | 21 | 0 | 0 | 0 | 0 | 0 | 800-721 | RTS 17/ II | Indiv | 0 | 0 |  |  |  |  | POL1_7
|  | Zařízení č.15.2 - Půdorys 1.NP-VZT : | [23 empty] | VV | 0
|  | TR-1000x710/560 : 0,56 |  | 0.56 | [21 empty] | VV | 0
SPU
7 | 728112112R00 | Kruhové plechové potrubí montáž kruhového plechového potrubí, do průměru d 200 mm | m | 1.68 |  | 0 |  | 0 |  | 0 | 21 | 0 | 0 | 0 | 0 | 0 | 800-721 | RTS 17/ II | Indiv | 0 | 0 |  |  |  |  | POL1_0
|  | Zařízení č.13.2 - Půdorys 1.NP-VZT : 0,56 |  | 0.56 | [21 empty] | VV | 0
|  | Zařízení č.17.2 - Půdorys 1.PP-VZT : 0,56 |  | 0.56 | [21 empty] | VV | 0
|  | Zařízení č.18.2 - Půdorys 1.PP-VZT : 0,56 |  | 0.56 | [21 empty] | VV | 0
SPU
8 | 728112113R00 | Kruhové plechové potrubí montáž kruhového plechového potrubí, do průměru d 300 mm | m | 1.2 |  | 0 |  | 0 |  | 0 | 21 | 0 | 0 | 0 | 0 | 0 | 800-721 | RTS 17/ II | Indiv | 0 | 0 |  |  |  |  | POL1_7
|  | Zařízení č.7.2 - Půdorys 2.NP-VZT : 0,6 |  | 0.6 | [21 empty] | VV | 0
|  | Zařízení č.7.2 - Půdorys 1.NP-VZT : 0,6 |  | 0.6 | [21 empty] | VV | 0
SPU
9 | 728112114R00 | Kruhové plechové potrubí montáž kruhového plechového potrubí, do průměru d 400 mm | m | 0.95 |  | 0 |  | 0 |  | 0 | 21 | 0 | 0 | 0 | 0 | 0 | 800-721 | RTS 17/ II | Indiv | 0 | 0 |  |  |  |  | POL1_7
|  | Zařízení č.2 - Půdorys 5.NP-VZT : 0,45 |  | 0.45 | [21 empty] | VV | 0
|  | Zařízení č.6.1 - Půdorys 2.NP-VZT : 0,5 |  | 0.5 | [21 empty] | VV | 0
SPU
10 | 728211119R00 | Tvarovky pro čtyřhranné plechové potrubí montáž oblouku do čtyřhranného plechového potrubí, do průřezu 0,64 m2 | kus | 2 |  | 0 |  | 0 |  | 0 | 21 | 0 | 0 | 0 | 0 | 0 | 800-721 | RTS 17/ II | Indiv | 0 | 0 |  |  |  |  | POL1_7
|  | Zařízení č.5.2 - Půdorys 3.NP-VZT : | [23 empty] | VV | 0
|  | OL-500x1120/90/100 : 2 |  | 2 | [21 empty] | VV | 0
SPU
11 | 728211315R00 | Tvarovky pro čtyřhranné plechové potrubí montáž jednostranné nebo oboustranné odbočky nebo kalhotového kusu do čtyřhranného plechového potrubí, do průřezu 0,22 m2 | kus | 1 |  | 0 |  | 0 |  | 0 | 21 | 0 | 0 | 0 | 0 | 0 | 800-721 | RTS 17/ II | Indiv | 0 | 0 |  |  |  |  | POL1_7
|  | Zařízení č.4.3 - Půdorys 3.NP-VZT : | [23 empty] | VV | 0
|  | stávající odbočka-demontovat, opětovně použít : 1 |  | 1 | [21 empty] | VV | 0
SPU
12 | 728211412R00 | Tvarovky pro čtyřhranné plechové potrubí montáž škrticí nebo zpětné klapky do čtyřhranného plechového potrubí, do průřezu 0,03 m2 | kus | 1 |  | 0 |  | 0 |  | 0 | 21 | 0 | 0 | 0 | 0 | 0 | 800-721 | RTS 17/ II | Indiv | 0 | 0 |  |  |  |  | POL1_7
|  | Zařízení č.13.1-Půdorys 1.NP-VZT : 1 |  | 1 | [21 empty] | VV | 0
SPU
13 | 728211414R00 | Tvarovky pro čtyřhranné plechové potrubí montáž škrticí nebo zpětné klapky do čtyřhranného plechového potrubí, do průřezu 0,13 m2 | kus | 2 |  | 0 |  | 0 |  | 0 | 21 | 0 | 0 | 0 | 0 | 0 | 800-721 | RTS 17/ II | Indiv | 0 | 0 |  |  |  |  | POL1_7
|  | Zařízení č.7.1 - Půdorys 2.NP-VZT : | [23 empty] | VV | 0
|  | samočinná klapka 315x315 : 1 |  | 1 | [21 empty] | VV | 0
|  | Zařízení č.7.1 - Půdorys 1.NP-VZT : | [23 empty] | VV | 0
|  | samočinná klapka 315x315 : 1 |  | 1 | [21 empty] | VV | 0
SPU
14 | 728314111R00 | Protidešťové žaluzie, podstavce montáž protidešťové žaluzie do čtyřhranného potrubí, do průřezu 0,15 m2, | kus | 7 |  | 0 |  | 0 |  | 0 | 21 | 0 | 0 | 0 | 0 | 0 | 800-721 | RTS 17/ II | Indiv | 0 | 0 |  |  |  |  | POL1_0
|  | Zařízení č.1 - Půdorys 6.NP-VZT : | [23 empty] | VV | 0
|  | žaluzie PŽ-315x200, síťka, do potrubí : 2 |  | 2 | [21 empty] | VV | 0
|  | Zařízení č.8.1 - Půdorys 2.NP-VZT : | [23 empty] | VV | 0
|  | žaluzie PŽ-500x200 : 1 |  | 1 | [21 empty] | VV | 0
|  | Zařízení č.10.1 - Půdorys 2.NP-VZT : | [23 empty] | VV | 0
|  | žaluzie PŽ-315x315 : 1 |  | 1 | [21 empty] | VV | 0
|  | Zařízení č.16.1 - Půdorys 1.NP-VZT : | [23 empty] | VV | 0
|  | Žaluzie PŽ-500x250 : 1 |  | 1 | [21 empty] | VV | 0
|  | Zařízení č.17.1 - Půdorys 1.PP-VZT : | [23 empty] | VV | 0
|  | Žaluzie PŽ-200x200 : 1 |  | 1 | [21 empty] | VV | 0
|  | Zařízení č.18.1 - Půdorys 1.PP-VZT : | [23 empty] | VV | 0
|  | Žaluzie PŽ-200x200 : 1 |  | 1 | [21 empty] | VV | 0
SPU
15 | 728314112R00 | Protidešťové žaluzie, podstavce montáž protidešťové žaluzie do čtyřhranného potrubí, do průřezu 0,30 m2, | kus | 8 |  | 0 |  | 0 |  | 0 | 21 | 0 | 0 | 0 | 0 | 0 | 800-721 | RTS 17/ II | Indiv | 0 | 0 |  |  |  |  | POL1_7
|  | Zařízení č.2.1 - Půdorys 5.NP-VZT : 1 |  | 1 | [21 empty] | VV | 0
|  | Zařízení č.3.3 - Půdorys 3.NP-VZT : 1 |  | 1 | [21 empty] | VV | 0
|  | Zařízení č.4.1 - Půdorys 3.NP-VZT : 1 |  | 1 | [21 empty] | VV | 0
|  | Zařízení č.9.1 - Půdorys 2.NP-VZT : 1 |  | 1 | [21 empty] | VV | 0
|  | Zařízení č.11.1 - Půdorys 1.NP-VZT : 1 |  | 1 | [21 empty] | VV | 0
|  | Zařízení č.12.1 - Půdorys 1.NP-VZT : 2 |  | 2 | [21 empty] | VV | 0
|  | Zařízení č.14.1 - Půdorys 1.NP-VZT : 1 |  | 1 | [21 empty] | VV | 0
SPU
16 | 728314113R00 | Protidešťové žaluzie, podstavce montáž protidešťové žaluzie do čtyřhranného potrubí, do průřezu 0,45 m2, | kus | 1 |  | 0 |  | 0 |  | 0 | 21 | 0 | 0 | 0 | 0 | 0 | 800-721 | RTS 17/ II | Indiv | 0 | 0 |  |  |  |  | POL1_7
|  | Zařízení č.3.2 - Půdorys 3.NP-VZT : 1 |  | 1 | [21 empty] | VV | 0
SPU
17 | 728314114R00 | Protidešťové žaluzie, podstavce montáž protidešťové žaluzie do čtyřhranného potrubí, do průřezu 0,60 m2, | kus | 2 |  | 0 |  | 0 |  | 0 | 21 | 0 | 0 | 0 | 0 | 0 | 800-721 | RTS 17/ II | Indiv | 0 | 0 |  |  |  |  | POL1_7
|  | Zařízení č.3.1 - Půdorys 3.NP-VZT : 1 |  | 1 | [21 empty] | VV | 0
|  | Zařízení č.5.4 - Půdorys 3.NP-VZT : 1 |  | 1 | [21 empty] | VV | 0
SPU
18 | 728314115R00 | Protidešťové žaluzie, podstavce montáž protidešťové žaluzie do čtyřhranného potrubí, do průřezu 0,75 m2, | kus | 1 |  | 0 |  | 0 |  | 0 | 21 | 0 | 0 | 0 | 0 | 0 | 800-721 | RTS 17/ II | Indiv | 0 | 0 |  |  |  |  | POL1_7
|  | Zařízení č.15.1 - Půdorys 1.NP-VZT : 1 |  | 1 | [21 empty] | VV | 0
SPU
19 | 728415112R00 | Mřížky, regulátory montáž čtyřhranné větrací nebo ventilační mřížky, do průřezu 0,10 m2, | kus | 2 |  | 0 |  | 0 |  | 0 | 21 | 0 | 0 | 0 | 0 | 0 | 800-721 | RTS 17/ II | Indiv | 0 | 0 |  |  |  |  | POL1_7
|  | Zařízení č.1 - Půdorys 6.NP-VZT : 2 |  | 2 | [21 empty] | VV | 0
SPU
20 | 42953050.A | žaluzie průmyslová protidešťová; výplň - profil.pozinkované listy, rám-tenkostěn.profil; 400 x 400 mm; průtočná plocha 0,130 m2 | kus | 2 |  | 0 |  | 0 |  | 0 | 21 | 0 | 0.0043 | 0.01 | 0 | 0 | SPCM | RTS 17/ I | Indiv | 0 | 0 |  |  |  |  | POL3_7
|  | Zařízení č.1 - Půdorys 6.NP-VZT : 2 |  | 2 | [21 empty] | VV | 0
SPU
21 | 42953050.A-1 | Žaluzie protidešť.průmyslové PŽ-450x450, se síťkou, do potrubí, rámeček-zednické osazení | kus | 1 |  | 0 |  | 0 |  | 0 | 21 | 0 | 0.0043 | 0 | 0 | 0 |  | Vlastní | Indiv | 0 | 0 |  |  |  |  | POL3_7
|  | Zařízení č.2.1 - Půdorys 5.NP-VZT : 1 |  | 1 | [21 empty] | VV | 0
|  | příplatek za delší šrouby : | [23 empty] | VV | 0
SPU
22 | 42953050.A-2 | Žaluzie protidešť.průmyslové PŽ-315x315, se síťkou, do potrubí, rámeček-zednické osazení | kus | 1 |  | 0 |  | 0 |  | 0 | 21 | 0 | 0.0043 | 0 | 0 | 0 |  | Vlastní | Indiv | 0 | 0 |  |  |  |  | POL3_7
|  | Zařízení č.10.1 - Půdorys 2.NP-VZT : 1 |  | 1 | [21 empty] | VV | 0
SPU
23 | 42953050.A-3 | Žaluzie protidešť.průmyslové PŽ-400x400, se síťkou, do potrubí, rámeček-zednické osazení | kus | 1 |  | 0 |  | 0 |  | 0 | 21 | 0 | 0.0043 | 0 | 0 | 0 |  | Vlastní | Indiv | 0 | 0 |  |  |  |  | POL3_7
|  | Zařízení č.11.1 - Půdorys 1.NP-VZT : 1 |  | 1 | [21 empty] | VV | 0
SPU
24 | 42953050.A-4 | Žaluzie protidešť.průmyslové PŽ-200x200, se síťkou, do potrubí, rámeček-zednické osazení | kus | 2 |  | 0 |  | 0 |  | 0 | 21 | 0 | 0.0043 | 0.01 | 0 | 0 |  | Vlastní | Indiv | 0 | 0 |  |  |  |  | POL3_7
|  | Zařízení č.17.1 - Půdorys 1.PP-VZT : 1 |  | 1 | [21 empty] | VV | 0
|  | Zařízení č.18.1 - Půdorys 1.PP-VZT : 1 |  | 1 | [21 empty] | VV | 0
SPU
25 | 42953051.A-1 | Žaluzie protidešť.průmyslové PŽ-500x315, se síťkou, do potrubí, rámeček-zednické osazení | kus | 3 |  | 0 |  | 0 |  | 0 | 21 | 0 | 0.0059 | 0.02 | 0 | 0 |  | Vlastní | Indiv | 0 | 0 |  |  |  |  | POL3_7
|  | Zařízení č.4.1 - Půdorys 3.NP-VZT : 1 |  | 1 | [21 empty] | VV | 0
|  | Zařízení č.9.1 - Půdorys 2.NP-VZT : 1 |  | 1 | [21 empty] | VV | 0
|  | Zařízení č.14.1 - Půdorys 1.NP-VZT : 1 |  | 1 | [21 empty] | VV | 0
SPU
26 | 42953052.A-1 | Žaluzie protidešť.průmyslové PŽ-500x200, se síťkou, do potrubí, rámeček-zednické osazení | kus | 1 |  | 0 |  | 0 |  | 0 | 21 | 0 | 0.0072 | 0.01 | 0 | 0 |  | Vlastní | Indiv | 0 | 0 |  |  |  |  | POL3_7
|  | Zařízení č.8.1 - Půdorys 2.NP-VZT : 1 |  | 1 | [21 empty] | VV | 0
SPU
27 | 42953053.A | žaluzie průmyslová protidešťová; výplň - profil.pozinkované listy, rám-tenkostěn.profil; 500 x 400 mm; průtočná plocha 0,170 m2 | kus | 1 |  | 0 |  | 0 |  | 0 | 21 | 0 | 0.005 | 0.01 | 0 | 0 | SPCM | RTS 17/ I | Indiv | 0 | 0 |  |  |  |  | POL3_7
|  | Zařízení č.3.3 - Půdorys 3.NP-VZT : 1 |  | 1 | [21 empty] | VV | 0
SPU
28 | 42953053.A-4 | Žaluzie protidešť.průmyslové PŽ-500x250, se síťkou, do potrubí, rámeček-zednické osazení | kus | 1 |  | 0 |  | 0 |  | 0 | 21 | 0 | 0.005 | 0.01 | 0 | 0 |  | Vlastní | Indiv | 0 | 0 |  |  |  |  | POL3_7
|  | Zařízení č.16.1 - Půdorys 1.NP-VZT : 1 |  | 1 | [21 empty] | VV | 0
SPU
29 | 42953054.A | žaluzie průmyslová protidešťová; výplň - profil.pozinkované listy, rám-tenkostěn.profil; 500 x 630 mm; průtočná plocha 0,260 m2 | kus | 2 |  | 0 |  | 0 |  | 0 | 21 | 0 | 0.0068 | 0.01 | 0 | 0 | SPCM | RTS 17/ I | Indiv | 0 | 0 |  |  |  |  | POL3_7
|  | zařízení č.12.1 - Půdorys 1.NP-VZT : 2 |  | 2 | [21 empty] | VV | 0
SPU
30 | 42953055.A | žaluzie průmyslová protidešťová; výplň - profil.pozinkované listy, rám-tenkostěn.profil; 500 x 800 mm; průtočná plocha 0,340 m2 | kus | 1 |  | 0 |  | 0 |  | 0 | 21 | 0 | 0.0086 | 0.01 | 0 | 0 | SPCM | RTS 17/ I | Indiv | 0 | 0 |  |  |  |  | POL3_7
|  | Zařízení č.3.2 - Půdorys 3.NP-VZT : 1 |  | 1 | [21 empty] | VV | 0
SPU
31 | 42953056.A | žaluzie průmyslová protidešťová; výplň - profil.pozinkované listy, rám-tenkostěn.profil; 500 x 1000 mm; průtočná plocha 0,400 m2 | kus | 1 |  | 0 |  | 0 |  | 0 | 21 | 0 | 0.0094 | 0.01 | 0 | 0 | SPCM | RTS 17/ I | Indiv | 0 | 0 |  |  |  |  | POL3_7
|  | Zařízení č.3.1 - Půdorys 3.NP-VZT : 1 |  | 1 | [21 empty] | VV | 0
SPU
32 | 42953076.A-1 | Žaluzie protidešť.průmyslové PŽ-1120x500, se síťkou, do potrubí, rámeček-zednické osazení | kus | 1 |  | 0 |  | 0 |  | 0 | 21 | 0 | 0.0118 | 0.01 | 0 | 0 |  | Vlastní | Indiv | 0 | 0 |  |  |  |  | POL3_7
|  | Zařízení č.5.4 - Půdorys 3.NP-VZT : 1 |  | 1 | [21 empty] | VV | 0
SPU
33 | 42953077.A-1 | Žaluzie protidešť.průmyslové PŽ-1000x710, se síťkou, do potrubí, rámeček-zednické osazení | kus | 1 |  | 0 |  | 0 |  | 0 | 21 | 0 | 0.0152 | 0.02 | 0 | 0 |  | Vlastní | Indiv | 0 | 0 |  |  |  |  | POL3_7
|  | Zařízení č.15.1 - Půdorys 1.NP-VZT : 1 |  | 1 | [21 empty] | VV | 0
SPU
34 | 42971074-1 | Klapka kruhová DN125,na Spiro, samočinná | kus | 1 |  | 0 |  | 0 |  | 0 | 21 | 0 | 0.00065 | 0 | 0 | 0 |  | Vlastní | Indiv | 0 | 0 |  |  |  |  | POL3_7
|  | Zařízení č.13.1 - Půdorys 1.NP-VZT : 1 |  | 1 | [21 empty] | VV | 0
SPU
35 | 42971550 | klapka samočinná čtyřhranná; rám-ocel.plech s nátěrem, listy-hliník.plech; 500 x 400 mm; SK I - bez filrač.síta a krycí desky; upevnění A - s kotvami do zdi | kus | 2 |  | 0 |  | 0 |  | 0 | 21 | 0 | 0.0035 | 0.01 | 0 | 0 | SPCM | RTS 17/ I | Indiv | 0 | 0 |  |  |  |  | POL3_7
|  | klapka samočinná SK-315x315-výfuk-do potrubí : | [23 empty] | VV | 0
|  | Zařízení č.7.1 - Půdorys 2.NP-VZT : 1 |  | 1 | [21 empty] | VV | 0
|  | Zařízení č.7.1 - Půdorys 1.NP-VZT : 1 |  | 1 | [21 empty] | VV | 0
SPU
36 | 42972775 | Mřížka 4hranná včetně krytu provedení 1 315x200 | kus | 2 |  | 0 |  | 0 |  | 0 | 21 | 0 | 0.00085 | 0 | 0 | 0 |  | Vlastní | Indiv | 0 | 0 |  |  |  |  | POL3_7
|  | Zařízení č.1 - Půdorys 6.NP - VZT : 2 |  | 2 | [21 empty] | VV | 0
SPU
37 | 42981162 | potrubí spirálně vinuté; pozinkovaný plech; pr. 125,0 mm; l = 3 000 mm; použití pro rozvody vzduchu | kus | 1.12 |  | 0 |  | 0 |  | 0 | 21 | 0 | 0.00471 | 0.01 | 0 | 0 | SPCM | RTS 17/ II | Indiv | 0 | 0 |  |  |  |  | POL3_7
|  | zařízení č.13.2 - Půdorys 1.NP-VZT : 0,56 |  | 0.56 | [21 empty] | VV | 0
|  | Zařízení č.18.2 - Půdorys 1.PP-VZT : 0,56 |  | 0.56 | [21 empty] | VV | 0
SPU
38 | 42981163 | potrubí spirálně vinuté; pozinkovaný plech; pr. 150,0 mm; l = 3 000 mm; použití pro rozvody vzduchu | kus | 0.56 |  | 0 |  | 0 |  | 0 | 21 | 0 | 0.00567 | 0 | 0 | 0 | SPCM | RTS 17/ II | Indiv | 0 | 0 |  |  |  |  | POL3_7
|  | Zařízení č.17.2 - Půdorys 1.PP-VZT : 0,56 |  | 0.56 | [21 empty] | VV | 0
SPU
39 | 42981168 | potrubí spirálně vinuté; pozinkovaný plech; pr. 250,0 mm; l = 3 000 mm; použití pro rozvody vzduchu | kus | 1.2 |  | 0 |  | 0 |  | 0 | 21 | 0 | 0.00954 | 0.01 | 0 | 0 | SPCM | RTS 17/ II | Indiv | 0 | 0 |  |  |  |  | POL3_7
|  | Zařízení č.7.2 - Půdorys 2.NP-VZT : 0,6 |  | 0.6 | [21 empty] | VV | 0
|  | Zařízení č.7.2 - Půdorys 1.NP-VZT : 0,6 |  | 0.6 | [21 empty] | VV | 0
SPU
40 | 42981170 | potrubí spirálně vinuté; pozinkovaný plech; pr. 315,0 mm; l = 3 000 mm; použití pro rozvody vzduchu | kus | 1 |  | 0 |  | 0 |  | 0 | 21 | 0 | 0.01743 | 0.02 | 0 | 0 | SPCM | RTS 17/ II | Indiv | 0 | 0 |  |  |  |  | POL3_7
|  | Zařízení č.2.2 - Půdorys 5.NP-VZT : 1 |  | 1 | [21 empty] | VV | 0
|  | potrubí dl.0,5 m : | [23 empty] | VV | 0
SPU
41 | 42981171 | potrubí spirálně vinuté; pozinkovaný plech; pr. 355,0 mm; l = 3 000 mm; použití pro rozvody vzduchu | kus | 0.5 |  | 0 |  | 0 |  | 0 | 21 | 0 | 0.01623 | 0.01 | 0 | 0 | SPCM | RTS 17/ II | Indiv | 0 | 0 |  |  |  |  | POL3_7
|  | Zařízení č.6.1 - Půdorys 2.NP-VZT : 0,5 |  | 0.5 | [21 empty] | VV | 0
SPU
42 | PC | Demontáž žaluzie protidešť. čtyřhranné do 0,45m2 | kus | 2 |  | 0 |  | 0 |  | 0 | 21 | 0 | 0 | 0 | 0 | 0 |  | Vlastní | Indiv | 0 | 0 |  |  |  |  | POL12_1
|  | Zařízení č.3.1 - Půdorys 3.NP-VZT : 1 |  | 1 | [21 empty] | VV | 0
|  | Zařízení č.5.4 - Půdorys 3.NP-VZT : 1 |  | 1 | [21 empty] | VV | 0
SPU
43 | PC | DTŽ a opětovná MTŽ venkovní klima. jednotky, včetně nového propojení - potrubí dl. 0,5m | soubor | 9 |  | 0 |  | 0 |  | 0 | 21 | 0 | 0 | 0 | 0 | 0 |  | Vlastní | Indiv | 0 | 0 |  |  |  |  | POL12_1
|  | Půdorys 1.NP-VZT : 1 |  | 1 | [21 empty] | VV | 0
|  | Půdorys 2.NP-VZT : 4 |  | 4 | [21 empty] | VV | 0
|  | Půdorys 4.NP-VZT : 2 |  | 2 | [21 empty] | VV | 0
|  | Půdorys 6.NP-VZT : 2 |  | 2 | [21 empty] | VV | 0
SPU
44 | PC | Demontáž mřížky vnitřní čtyřhranné do 0,07 m2 | kus | 2 |  | 0 |  | 0 |  | 0 | 21 | 0 | 0 | 0 | 0 | 0 |  | Vlastní | Indiv | 0 | 0 |  |  |  |  | POL12_1
|  | Zařízení č.1 : | [23 empty] | VV | 0
|  | mřížka do : 2 |  | 2 | [21 empty] | VV | 0
SPU
45 | PC | Demontáž žaluzie protidešť. čtyřhranné do 0,15 m2 | kus | 7 |  | 0 |  | 0 |  | 0 | 21 | 0 | 0 | 0 | 0 | 0 |  | Vlastní | Indiv | 0 | 0 |  |  |  |  | POL12_1
|  | Zařízení č.1 - Půdorys 6.NP-VZT : | [23 empty] | VV | 0
|  | žaluzie PŽ-315x200, síťka, do potrubí : 2 |  | 2 | [21 empty] | VV | 0
|  | Zařízení č.8.1 - Půdorys 2.NP-VZT : | [23 empty] | VV | 0
|  | žaluzie PŽ-500x200 : 1 |  | 1 | [21 empty] | VV | 0
|  | Zařízení č.10.1 - Půdorys 2.NP-VZT : | [23 empty] | VV | 0
|  | žaluzie PŽ-315x315 : 1 |  | 1 | [21 empty] | VV | 0
|  | Zařízení č.16.1 - Půdorys 1.NP-VZT : | [23 empty] | VV | 0
|  | Žaluzie PŽ-500x250 : 1 |  | 1 | [21 empty] | VV | 0
|  | Zařízení č.17.1 - Půdorys 1.PP-VZT : | [23 empty] | VV | 0
|  | Žaluzie PŽ-200x200 : 1 |  | 1 | [21 empty] | VV | 0
|  | Zařízení č.18.1 - Půdorys 1.PP-VZT : | [23 empty] | VV | 0
|  | Žaluzie PŽ-200x200 : 1 |  | 1 | [21 empty] | VV | 0
SPU
46 | PC | Demontáž žaluzie protidešť. čtyřhranné do 0,3m2 | kus | 8 |  | 0 |  | 0 |  | 0 | 21 | 0 | 0 | 0 | 0 | 0 |  | Vlastní | Indiv | 0 | 0 |  |  |  |  | POL12_1
|  | Zařízení č.2.1 - Půdorys 5.NP-VZT : 1 |  | 1 | [21 empty] | VV | 0
|  | Zařízení č.3.3 - Půdorys 3.NP-VZT : 1 |  | 1 | [21 empty] | VV | 0
|  | Zařízení č.4.1 - Půdorys 3.NP-VZT : 1 |  | 1 | [21 empty] | VV | 0
|  | Zařízení č.9.1 - Půdorys 2.NP-VZT : 1 |  | 1 | [21 empty] | VV | 0
|  | Zařízení č.11.1 - Půdorys 1.NP-VZT : 1 |  | 1 | [21 empty] | VV | 0
|  | Zařízení č.12.1 - Půdorys 1.NP-VZT : 2 |  | 2 | [21 empty] | VV | 0
|  | Zařízení č.14.1 - Půdorys 1.NP-VZT : 1 |  | 1 | [21 empty] | VV | 0
SPU
47 | PC | Dtž potrubí plechového čtyřhranného do 0,8 m2 | m | 1.46 |  | 0 |  | 0 |  | 0 | 21 | 0 | 0 | 0 | 0 | 0 |  | Vlastní | Indiv | 0 | 0 |  |  |  |  | POL12_1
|  | Zařízení č.5.1 - Půdorys 3.NP-VZT : | [23 empty] | VV | 0
|  | TR-1120x500 : 0,2*2 |  | 0.4 | [21 empty] | VV | 0
|  | Zařízení č.5.3 - Půdorys 3.NP-VZT : | [23 empty] | VV | 0
|  | TR-1120x500 : 0,5 |  | 0.5 | [21 empty] | VV | 0
|  | Zařízení č.15.2 - Půdorys 1.NP-VZT : | [23 empty] | VV | 0
|  | TR-1000x710 : 0,56 |  | 0.56 | [21 empty] | VV | 0
SPU
48 | PC | Demontáž klapky čtyřhranné do 0,13 m2 | kus | 2 |  | 0 |  | 0 |  | 0 | 21 | 0 | 0 | 0 | 0 | 0 |  | Vlastní | Indiv | 0 | 0 |  |  |  |  | POL12_1
|  | Zařízení č.7.1 - Půdorys 2.NP-VZT : | [23 empty] | VV | 0
|  | samočinná klapka 315x315 : 1 |  | 1 | [21 empty] | VV | 0
|  | Zařízení č.7.1 - Půdorys 1.NP-VZT : | [23 empty] | VV | 0
|  | samočinná klapka 315x315 : 1 |  | 1 | [21 empty] | VV | 0
SPU
49 | PC | Dtž potrubí plechového čtyřhranného do 0,3 m2 | m | 6.74 |  | 0 |  | 0 |  | 0 | 21 | 0 | 0 | 0 | 0 | 0 |  | Vlastní | Indiv | 0 | 0 |  |  |  |  | POL12_1
|  | Zařízení č.1-Půdorys 6.NP-VZT : | [23 empty] | VV | 0
|  | TR-315x200 : 0,41*2 |  | 0.82 | [21 empty] | VV | 0
|  | Zařízení č.8.1 - Půdorys 2.NP-VZT : | [23 empty] | VV | 0
|  | TR-500x160 : 0,7 |  | 0.7 | [21 empty] | VV | 0
|  | Zařízení č.10.2 - Půdorys 2.NP-VZT : | [23 empty] | VV | 0
|  | TR-315x315 : 0,41 |  | 0.41 | [21 empty] | VV | 0
|  | Zařízení č.16.2 - Půdorys 1.NP-VZT : | [23 empty] | VV | 0
|  | TR-500x250 : 0,56 |  | 0.56 | [21 empty] | VV | 0
|  | Zařízení č.4.2 - Půdroys 3.NP-VZT : | [23 empty] | VV | 0
|  | TR-500x300 : 0,56 |  | 0.56 | [21 empty] | VV | 0
|  | Zařízení č.4.3 - Půdorys 3.NP-VZT : | [23 empty] | VV | 0
|  | TR-500x300 : 0,5*2 |  | 1 | [21 empty] | VV | 0
|  | Zařízení č.9.2 - Půdorys 2.NP : | [23 empty] | VV | 0
|  | TR-500x315 : 0,45 |  | 0.45 | [21 empty] | VV | 0
|  | Zařízení č.11.2 - Půdorys 1.NP-VZT : | [23 empty] | VV | 0
|  | TR-400x400 : 0,46 |  | 0.46 | [21 empty] | VV | 0
|  | Zařízení č.14.2 - Půdorys 1.NP-VZT : | [23 empty] | VV | 0
|  | TR-500x315 : 0,56 |  | 0.56 | [21 empty] | VV | 0
|  | Zařízení č.12.2 - Půdorys 2.NP : | [23 empty] | VV | 0
|  | TR-500x500 : 0,61*2 |  | 1.22 | [21 empty] | VV | 0
SPU
50 | PC | Demontáž potrubí plechového kruhového do d 200 mm | m | 1.68 |  | 0 |  | 0 |  | 0 | 21 | 0 | 0 | 0 | 0 | 0 |  | Vlastní | Indiv | 0 | 0 |  |  |  |  | POL12_1
|  | Zařízení č.13.2 - Půdorys 1.NP-VZT : 0,56 |  | 0.56 | [21 empty] | VV | 0
|  | Zařízení č.17.2 - Půdorys 1.PP-VZT : 0,56 |  | 0.56 | [21 empty] | VV | 0
|  | Zařízení č.18.2 - Půdorys 1.PP-VZT : 0,56 |  | 0.56 | [21 empty] | VV | 0
SPU
51 | PC | Demontáž potrubí plechového kruhového do d 400 mm | m | 2.15 |  | 0 |  | 0 |  | 0 | 21 | 0 | 0 | 0 | 0 | 0 |  | Vlastní | Indiv | 0 | 0 |  |  |  |  | POL12_1
|  | Zařízení č.7.2 - Půdorys 2.NP-VZT : 0,6 |  | 0.6 | [21 empty] | VV | 0
|  | Zařízení č.7.2 - Půdorys 1.NP-VZT : 0,6 |  | 0.6 | [21 empty] | VV | 0
|  | Zařízení č.2 - Půdorys 5.NP-VZT : 0,45 |  | 0.45 | [21 empty] | VV | 0
|  | Zařízení č.6.1 - Půdorys 2.NP-VZT : 0,5 |  | 0.5 | [21 empty] | VV | 0
SPU
52 | PC | Demontáž žaluzie protidešť. čtyřhranné do 0,75m2 | kus | 1 |  | 0 |  | 0 |  | 0 | 21 | 0 | 0 | 0 | 0 | 0 |  | Vlastní | Indiv | 0 | 0 |  |  |  |  | POL12_1
|  | Zařízení č.15.1 - Půdorys 1.NP-VZT : 1 |  | 1 | [21 empty] | VV | 0
SPU
53 | PC | Demontáž klapky čtyřhranné do 0,03 m2 | kus | 1 |  | 0 |  | 0 |  | 0 | 21 | 0 | 0 | 0 | 0 | 0 |  | Vlastní | Indiv | 0 | 0 |  |  |  |  | POL12_1
|  | Zařízení č.13.1-Půdorys 1.NP-VZT : 1 |  | 1 | [21 empty] | VV | 0
SPU
54 | 998724103R00 | Přesun hmot pro strojní vybavení v objektech výšky do 24 m | t | 0.17839 |  | 0 |  | 0 |  | 0 | 21 | 0 | 0 | 0 | 0 | 0 | 800-721 | RTS 17/ II | RTS 14/ II | 2.45 | 0.44 |  |  |  |  | POL7_
|  | vodorovně do 50 m | [23 empty] | SPI
|  | Hmotnosti z položek s pořadovými čísly: : | [23 empty] | VV | 0
|  | 20,21,22,23,24,25,26,27,28,29,30,31,32,33,34,35,36,37,38,39,40,41, : | [23 empty] | VV | 0
|  | Součet: : 0,17839 |  | 0.17839 | [21 empty] | VV | 0
SPU
[24 empty] | 15 | 21
| Celkem |  |  |  |  | 0 | [17 empty] | 0 | 0 | SUM
JKSO:
| 801.61 | budovy administrativní (správní) | [23 empty] | JKSO
| m3 | svislá nosná konstrukce montovaná z dílců betonových tyčových | [23 empty] | JKSOChar
JKSOAkce
END

## 01 05 Pol
Položkový soupis prací a dodávek | [25 empty] | #TypZaznamu#
S: | SP 2016/58 | Snížení energetické náročnosti budov MěÚ Č. Krumlov | [23 empty] | STA
O: | 01 | Zateplení administrativní budovy MěÚ Český Krumlov, budova A, B a D | [20 empty] | STA |  |  | OBJ
R: | 05 | Elektroinstalace | [23 empty] | ROZ
P.č. | Číslo položky | Název položky | MJ | množství | cena / MJ | Celkem | Dodávka | Dodávka celk. | Montáž | Montáž celk. | DPH | cena s DPH | hmotnost / MJ | hmotnost celk.(t) | dem. hmotnost / MJ | dem. hmotnost celk.(t) | Ceník | Cen. soustava / platnost | Cenová úroveň | Nhod / MJ | Nhod celk. | Dodavatel
Díl: | 01 | Výkres E2 - úprava elektroinstalace Budovy A, B, D - 1.NP |  |  |  | 0 |  | 0 |  | 0 |  | 0 |  | 0.03 |  | 0 |  |  |  |  | 22.1 |  |  |  |  | DIL
1 | 210110041RT6 | Spínací, spouštěcí a regulační ústrojí spínač zapuštěný a polozapuštěný včetně zapojení a dodávky spínače, krytu a rámečku, jednopólový , řazení 1 | kus | 1 |  | 0 |  | 0 |  | 0 | 21 | 0 | 0.00011 | 0 | 0 | 0 | M21 | RTS 17/ II | RTS 16/ II | 0.13 | 0.13 |  |  |  |  | POL1_1
|  | IP 44 pod omítku : 1 |  | 1 | [21 empty] | VV | 0
SPU
2 | 210201062R00 | Svítidla a osvětlovací zařízení svítidlo zářivkové, 4x20 W, vestavné | kus | 4 |  | 0 |  | 0 |  | 0 | 21 | 0 | 0 | 0 | 0 | 0 | M21 | RTS 17/ II | RTS 16/ II | 1.2228 | 4.89 |  |  |  |  | POL1_1
SPU
3 | 210292022R00 | Vypnutí vedení a zajištění tabulkou proti zapnutí | kus | 8 |  | 0 |  | 0 |  | 0 | 21 | 0 | 0 | 0 | 0 | 0 |  | RTS 17/ II | RTS 16/ II | 0.1798 | 1.44 |  |  |  |  | POL1_
|  | včetně opětovného zapnutí : 8 |  | 8 | [21 empty] | VV | 0
SPU
4 | 210810005R00 | Kabel CYKY-m 750 V 3 x 1,5 mm2 volně uložený | m | 83 |  | 0 |  | 0 |  | 0 | 21 | 0 | 0 | 0 | 0 | 0 |  | RTS 17/ II | RTS 16/ II | 0.05096 | 4.23 |  |  |  |  | POL1_1
SPU
5 | 220261643R00 | Osazení hmoždinky 10 mm v betonovém zdivu | kus | 70 |  | 0 |  | 0 |  | 0 | 21 | 0 | 0 | 0 | 0 | 0 |  | RTS 17/ II | RTS 16/ II | 0.155 | 10.85 |  |  |  |  | POL1_1
SPU
6 | 290-001 | Krabice přístrojová KP 67/2 hl. 42mm pro vícenásobné rámečky, dodávka a montáž | ks | 1 |  | 0 |  | 0 |  | 0 | 21 | 0 | 0 | 0 | 0 | 0 |  | Vlastní | Indiv | 0 | 0 |  |  |  |  | POL1_1
SPU
7 | 290-002 | Kabelová spojka do 4mm2, dodávka a montáž | ks | 41 |  | 0 |  | 0 |  | 0 | 21 | 0 | 0 | 0 | 0 | 0 |  | Vlastní | Indiv | 0 | 0 |  |  |  |  | POL1_1
SPU
8 | 290-003 | Spojka pro kaxiální kabel, dodávka a montáž | ks | 6 |  | 0 |  | 0 |  | 0 | 21 | 0 | 0 | 0 | 0 | 0 |  | Vlastní | Indiv | 0 | 0 |  |  |  |  | POL1_1
SPU
9 | 290-004 | Kabel koaxiální, dodávka a montáž | m | 12 |  | 0 |  | 0 |  | 0 | 21 | 0 | 0 | 0 | 0 | 0 |  | Vlastní | Indiv | 0.04667 | 0.56 |  |  |  |  | POL1_1
SPU
10 | 290-005 | Demontáž a opětovná montáž rozvaděče el. vrat vč. zapojení | ks | 2 |  | 0 |  | 0 |  | 0 | 21 | 0 | 0 | 0 | 0 | 0 |  | Vlastní | Indiv | 0 | 0 |  |  |  |  | POL1_
SPU
11 | 290-006 | Demontáž a opětovná montáž světelné reklamy vč. zapojení | ks | 6 |  | 0 |  | 0 |  | 0 | 21 | 0 | 0 | 0 | 0 | 0 |  | Vlastní | Indiv | 0 | 0 |  |  |  |  | POL1_
SPU
12 | 290-007 | Svítidlo žárovkové s polykarbonat. krytem, pr.400mm, 2x60W, IP44, dodávka a montáž | ks | 9 |  | 0 |  | 0 |  | 0 | 21 | 0 | 0 | 0 | 0 | 0 |  | Vlastní | Indiv | 0 | 0 |  |  |  |  | POL1_1
SPU
13 | 290-008 | Svítidlo žárovkové s polykarbonat. krytem, pr.320mm, 100W, IP44, dodávka a montáž | ks | 3 |  | 0 |  | 0 |  | 0 | 21 | 0 | 0 | 0 | 0 | 0 |  | Vlastní | Indiv | 0 | 0 |  |  |  |  | POL1_1
SPU
14 | 290-009 | Svítidlo halogenové 150W, IP54, dodávka a motáž | ks | 7 |  | 0 |  | 0 |  | 0 | 21 | 0 | 0 | 0 | 0 | 0 |  | Vlastní | Indiv | 0 | 0 |  |  |  |  | POL1_1
SPU
15 | 290-010 | Odpojení a připojení venkovní klimatizační jednotky | ks | 9 |  | 0 |  | 0 |  | 0 | 21 | 0 | 0 | 0 | 0 | 0 |  | Vlastní | Indiv | 0 | 0 |  |  |  |  | POL1_
SPU
16 | 290-011 | Demontáž a opětovná montáž venkovní kamery CCTV vč. zapojení | ks | 6 |  | 0 |  | 0 |  | 0 | 21 | 0 | 0 | 0 | 0 | 0 |  | Vlastní | Indiv | 0 | 0 |  |  |  |  | POL1_
SPU
17 | 290-012 | Demontáž a opětovná montáž zářivkových svítidel vestavných | ks | 5 |  | 0 |  | 0 |  | 0 | 21 | 0 | 0 | 0 | 0 | 0 |  | Vlastní | Indiv | 0 | 0 |  |  |  |  | POL1_
SPU
18 | 34111032R | kabel CYKY; instalační; pro pevné uložení ve vnitřních a venk.prostorách v zemi, betonu; Cu plné holé jádro, tvar jádra RE-kulatý jednodrát; počet a průřez žil 3x1,5mm2; počet žil 3; teplota použití -30 až 70 °C; max.provoz.teplota při zkratu 160 °C; min.teplota pokládky -5 °C; průřez vodiče 1,5 mm2; samozhášivý; odolnost vůči UV záření | m | 91.3 |  | 0 |  | 0 |  | 0 | 21 | 0 | 0.00016 | 0.01 | 0 | 0 | SPCM | RTS 17/ II | RTS 16/ II | 0 | 0 |  |  |  |  | POL3_
|  | Kabel CYKY 3C : 83*1,1 |  | 91.3 | [21 empty] | VV | 0
SPU
19 | 34751514R | zářivka kompaktní pro EP; studená bílá, stmívatelné; 18 W; předřadník; patice G 24q-2; světelný tok 1 200 lm | kus | 16 |  | 0 |  | 0 |  | 0 | 21 | 0 | 0 | 0 | 0 | 0 | SPCM | RTS 17/ II | RTS 16/ II | 0 | 0 |  |  |  |  | POL3_
|  | 4*4 |  | 16 | [21 empty] | VV | 0
SPU
20 | 348241704R | svítidlo interiérové zářivkové stropní,do rastrových podhledových systémů 600 x 600 mm; 4 x 18 W; mřížka PAR (parabolická mřížka z leštěného hliníkového plechu); čtyřtrubicové; elektr.předřadník; IP 20, IP 40; typ zdroje T8; světelný tok 5 400 lm; mat.tělesa výlisek z ocelového plechu; patice G13 | kus | 4 |  | 0 |  | 0 |  | 0 | 21 | 0 | 0.0047 | 0.02 | 0 | 0 | SPCM | RTS 17/ II | RTS 16/ II | 0 | 0 |  |  |  |  | POL3_
SPU
Díl: | 02 | Výkres E3 - úprava elektroinstalace Budova A - 6.NP |  |  |  | 0 |  | 0 |  | 0 |  | 0 |  | 0.04 |  | 0 |  |  |  |  | 17.41 |  |  |  |  | DIL
21 | 210010105R00 | Chráničky a lišty lišta elektroinstalační, materiál PVC, šířky do 40 mm, uložená pevně šroubováním | m | 24 |  | 0 |  | 0 |  | 0 | 21 | 0 | 0 | 0 | 0 | 0 | M21 | RTS 17/ II | RTS 16/ II | 0.17083 | 4.1 |  |  |  |  | POL1_1
SPU
22 | 210110041RT6 | Spínací, spouštěcí a regulační ústrojí spínač zapuštěný a polozapuštěný včetně zapojení a dodávky spínače, krytu a rámečku, jednopólový , řazení 1 | kus | 1 |  | 0 |  | 0 |  | 0 | 21 | 0 | 0.00011 | 0 | 0 | 0 | M21 | RTS 17/ II | RTS 16/ II | 0.13 | 0.13 |  |  |  |  | POL1_1
SPU
23 | 210292022R00 | Vypnutí vedení a zajištění tabulkou proti zapnutí | kus | 2 |  | 0 |  | 0 |  | 0 | 21 | 0 | 0 | 0 | 0 | 0 |  | RTS 17/ II | RTS 16/ II | 0.1798 | 0.36 |  |  |  |  | POL1_
|  | včetně opětovného zapnutí : 2 |  | 2 | [21 empty] | VV | 0
SPU
24 | 210800629RT1 | Vodič nn a vn CYA 25 mm2 uložený volně | m | 46 |  | 0 |  | 0 |  | 0 | 21 | 0 | 0.00029 | 0.01 | 0 | 0 |  | RTS 17/ II | RTS 16/ II | 0.04667 | 2.15 |  |  |  |  | POL1_1
SPU
25 | 210800630RT1 | Vodič nn a vn CYA 35 mm2 uložený volně | m | 62 |  | 0 |  | 0 |  | 0 | 21 | 0 | 0.00042 | 0.03 | 0 | 0 |  | RTS 17/ II | RTS 16/ II | 0.04667 | 2.89 |  |  |  |  | POL1_1
SPU
26 | 210810005R00 | Kabel CYKY-m 750 V 3 x 1,5 mm2 volně uložený | m | 15 |  | 0 |  | 0 |  | 0 | 21 | 0 | 0 | 0 | 0 | 0 |  | RTS 17/ II | RTS 16/ II | 0.05096 | 0.76 |  |  |  |  | POL1_1
SPU
27 | 220260028R00 | Krabice KT 250 ve zdi včetně vysekání lůžka | kus | 1 |  | 0 |  | 0 |  | 0 | 21 | 0 | 0.00073 | 0 | 0 | 0 |  | RTS 17/ II | RTS 16/ II | 0.667 | 0.67 |  |  |  |  | POL1_1
SPU
28 | 220260113R00 | Odvíčkování a zavíčkov. krabice, víčko na 4 šrouby | kus | 2 |  | 0 |  | 0 |  | 0 | 21 | 0 | 0 | 0 | 0 | 0 |  | RTS 17/ II | RTS 16/ II | 0.077 | 0.15 |  |  |  |  | POL1_
SPU
29 | 220261643R00 | Osazení hmoždinky 10 mm v betonovém zdivu | kus | 40 |  | 0 |  | 0 |  | 0 | 21 | 0 | 0 | 0 | 0 | 0 |  | RTS 17/ II | RTS 16/ II | 0.155 | 6.2 |  |  |  |  | POL1_1
SPU
30 | 290-008 | Svítidlo žárovkové s polykarbonat. krytem, pr.320mm, 100W, IP44, dodávka a montáž | ks | 1 |  | 0 |  | 0 |  | 0 | 21 | 0 | 0 | 0 | 0 | 0 |  | Vlastní | Indiv | 0 | 0 |  |  |  |  | POL1_1
SPU
31 | 290-101 | Krabice rozvodná IP54 se svorkovnicí, 117x117x58mm, víčko šroub. | ks | 2 |  | 0 |  | 0 |  | 0 | 21 | 0 | 0 | 0 | 0 | 0 |  | Vlastní | Indiv | 0 | 0 |  |  |  |  | POL1_1
SPU
32 | 290-102 | Kabelová spojka do 4mm2 | ks | 6 |  | 0 |  | 0 |  | 0 | 21 | 0 | 0 | 0 | 0 | 0 |  | Vlastní | Indiv | 0 | 0 |  |  |  |  | POL1_1
SPU
33 | 290-103 | Svorkovnice hlavního pospojování | ks | 1 |  | 0 |  | 0 |  | 0 | 21 | 0 | 0 | 0 | 0 | 0 |  | Vlastní | Indiv | 0 | 0 |  |  |  |  | POL1_1
SPU
34 | 290-104 | Svodič přepětí TYP 1+2, I total = 50kA (rozvaděč pro repklamy) | ks | 1 |  | 0 |  | 0 |  | 0 | 21 | 0 | 0 | 0 | 0 | 0 |  | Vlastní | Indiv | 0 | 0 |  |  |  |  | POL1_1
SPU
35 | 290-105 | Odpojení a připojení venkovní klimatizační jednotky | ks | 3 |  | 0 |  | 0 |  | 0 | 21 | 0 | 0 | 0 | 0 | 0 |  | Vlastní | Indiv | 0 | 0 |  |  |  |  | POL1_
SPU
36 | 290-106 | Příhrad. stožár, délka modulu 2m, průměr 4,8cm vč.držáků na zeď a nástavce | ks | 3 |  | 0 |  | 0 |  | 0 | 21 | 0 | 0 | 0 | 0 | 0 |  | Vlastní | Indiv | 0 | 0 |  |  |  |  | POL1_1
SPU
37 | 290-107 | Práce přeložení antén domíření včetně nové kabeláže | kpl | 1 |  | 0 |  | 0 |  | 0 | 21 | 0 | 0 | 0 | 0 | 0 |  | Vlastní | Indiv | 0 | 0 |  |  |  |  | POL1_
SPU
38 | 34111032R | kabel CYKY; instalační; pro pevné uložení ve vnitřních a venk.prostorách v zemi, betonu; Cu plné holé jádro, tvar jádra RE-kulatý jednodrát; počet a průřez žil 3x1,5mm2; počet žil 3; teplota použití -30 až 70 °C; max.provoz.teplota při zkratu 160 °C; min.teplota pokládky -5 °C; průřez vodiče 1,5 mm2; samozhášivý; odolnost vůči UV záření | m | 16.5 |  | 0 |  | 0 |  | 0 | 21 | 0 | 0.00016 | 0 | 0 | 0 | SPCM | RTS 17/ II | RTS 16/ II | 0 | 0 |  |  |  |  | POL3_
|  | 15*1,1 |  | 16.5 | [21 empty] | VV | 0
SPU
39 | 34572125R | lišta elektroinstalační vkládací; mat. PVC samozhášivé; Š x V 40 x 40 mm; délka 3,00 m; bílá; stupeň hořlavosti A-C3; teplot.rozsah -5 až 60 °C | m | 26.4 |  | 0 |  | 0 |  | 0 | 21 | 0 | 0 | 0 | 0 | 0 | SPCM | RTS 17/ II | RTS 16/ II | 0 | 0 |  |  |  |  | POL3_
|  | elektroinstal. lišta : 24*1,1 |  | 26.4 | [21 empty] | VV | 0
SPU
Díl: | 03 | Výkres E4 - Hromosvod budovy A, B, D |  |  |  | 0 |  | 0 |  | 0 |  | 0 |  | 0.62 |  | 0 |  |  |  |  | 493.54 |  |  |  |  | DIL
40 | 210020952RT1 | Tabulky tabulka výstražná včetně dodávky štítku, z polystyrénu, formát A2-A5 | kus | 23 |  | 0 |  | 0 |  | 0 | 21 | 0 | 0 | 0 | 0 | 0 | M21 | RTS 17/ II | RTS 16/ II | 0.18233 | 4.19 |  |  |  |  | POL1_1
|  | včetně dodávky štítku : 23 |  | 23 | [21 empty] | VV | 0
SPU
41 | 210220002R00 | Vedení uzemňovací na povrchu FeZn D 10 mm | m | 1105 |  | 0 |  | 0 |  | 0 | 21 | 0 | 0 | 0 | 0 | 0 |  | RTS 17/ II | RTS 16/ II | 0.17917 | 197.98 |  |  |  |  | POL1_1
|  | včetně montáže svorek spojovacích, odbočných, upevňovacích a spojovacího materiálu. | [23 empty] | POP
|  | analogicky drát AlMgSi 8 : 1105 |  | 1105 | [21 empty] | VV | 0
SPU
42 | 210220021RT1 | Vedení uzemňovací v zemi FeZn do 120 mm2 | m | 125 |  | 0 |  | 0 |  | 0 | 21 | 0 | 0.00099 | 0.12 | 0 | 0 |  | RTS 17/ II | RTS 16/ II | 0.07583 | 9.48 |  |  |  |  | POL1_1
|  | včetně montáže svorek spojovacích, odbočných, upevňovacích a spojovacího materiálu. | [23 empty] | POP
SPU
43 | 210220022RT1 | Vedení uzemňovací v zemi FeZn, D 8 - 10 mm | m | 60 |  | 0 |  | 0 |  | 0 | 21 | 0 | 0.00105 | 0.06 | 0 | 0 |  | RTS 17/ II | RTS 16/ II | 0.12317 | 7.39 |  |  |  |  | POL1_1
|  | včetně montáže svorek spojovacích, odbočných, upevňovacích a spojovacího materiálu. | [23 empty] | POP
SPU
44 | 210220301R00 | Svorka hromosvodová do 2 šroubů /SS, SZ, SO/ | kus | 567 |  | 0 |  | 0 |  | 0 | 21 | 0 | 0 | 0 | 0 | 0 |  | RTS 17/ II | RTS 16/ II | 0.244 | 138.35 |  |  |  |  | POL1_1
|  | svorka na okapové roury ST N : 2 |  | 2 | [21 empty] | VV | 0
|  | svorka na potrubí uni : 10 |  | 10 | [21 empty] | VV | 0
|  | svorka zkušební SZ - provedení nerez : 23 |  | 23 | [21 empty] | VV | 0
|  | svorka spojovací SS - provedení nerez : 532 |  | 532 | [21 empty] | VV | 0
SPU
45 | 210220302R00 | Svorka hromosvodová nad 2 šrouby /ST, SJ, SR, atd/ | kus | 41 |  | 0 |  | 0 |  | 0 | 21 | 0 | 0 | 0 | 0 | 0 |  | RTS 17/ II | RTS 16/ II | 0.35217 | 14.44 |  |  |  |  | POL1_
|  | svorka připojovací SP - provedení nerez : 23 |  | 23 | [21 empty] | VV | 0
|  | Svorka nerezová kříž. se středovou destičkou pro FeZn 10 a vodič CUI : 10 |  | 10 | [21 empty] | VV | 0
|  | Svorka nerezová kříž. se středovou destičkou pro FeZn 30/4 a vodič CUI : 8 |  | 8 | [21 empty] | VV | 0
|  | Svorka nerezová MV : | [23 empty] | VV | 0
SPU
46 | 210220302RT2 | Svorka hromosvodová nad 2 šrouby /ST, SJ, SR, atd/ | kus | 40 |  | 0 |  | 0 |  | 0 | 21 | 0 | 0.0003 | 0.01 | 0 | 0 |  | RTS 17/ II | RTS 16/ II | 0.35217 | 14.09 |  |  |  |  | POL1_1
SPU
47 | 210220302RT7 | Svorka hromosvodová nad 2 šrouby /ST, SJ, SR, atd/ | kus | 10 |  | 0 |  | 0 |  | 0 | 21 | 0 | 0.00027 | 0 | 0 | 0 |  | RTS 17/ II | RTS 16/ II | 0.35217 | 3.52 |  |  |  |  | POL1_
SPU
48 | 210220361RT1 | Zemnič tyčový, zaražení a připojení, do 2 m | kus | 17 |  | 0 |  | 0 |  | 0 | 21 | 0 | 0.00777 | 0.13 | 0 | 0 |  | RTS 17/ II | RTS 16/ II | 1.4547 | 24.73 |  |  |  |  | POL1_1
SPU
49 | 210220372RT1 | Úhelník ochranný nebo trubka s držáky do zdiva | kus | 23 |  | 0 |  | 0 |  | 0 | 21 | 0 | 0.00364 | 0.08 | 0 | 0 |  | RTS 17/ II | RTS 16/ II | 0.871 | 20.03 |  |  |  |  | POL1_1
SPU
50 | 210220401RT1 | Označení svodu štítky, smaltované, umělá hmota | kus | 37 |  | 0 |  | 0 |  | 0 | 21 | 0 | 0 | 0 | 0 | 0 |  | RTS 17/ II | RTS 16/ II | 0.11 | 4.07 |  |  |  |  | POL1_1
|  | včetně dodávky štítku : 37 |  | 37 | [21 empty] | VV | 0
SPU
51 | 210220431R00 | Tvarování montážního dílu jímače, ochr.trubky,úhel | kus | 56 |  | 0 |  | 0 |  | 0 | 21 | 0 | 0 | 0 | 0 | 0 |  | RTS 17/ II | RTS 16/ II | 0.284 | 15.9 |  |  |  |  | POL1_1
SPU
52 | 220261643R00 | Osazení hmoždinky 10 mm v betonovém zdivu | kus | 254 |  | 0 |  | 0 |  | 0 | 21 | 0 | 0 | 0 | 0 | 0 |  | RTS 17/ II | RTS 16/ II | 0.155 | 39.37 |  |  |  |  | POL1_1
SPU
53 | 210-301 | Jímací hrot se závitem, délka 1m, dodávka a montáž | ks | 2 |  | 0 |  | 0 |  | 0 | 21 | 0 | 0 | 0 | 0 | 0 |  | Vlastní | Indiv | 0 | 0 |  |  |  |  | POL1_1
SPU
54 | 210-302 | Objímka s úchytem a upínacím páskem, dodávka a montáž | ks | 9 |  | 0 |  | 0 |  | 0 | 21 | 0 | 0 | 0 | 0 | 0 |  | Vlastní | Indiv | 0 | 0 |  |  |  |  | POL1_1
SPU
55 | 210-303 | Podpěra vedení HVI s upínacím páskem, dodávka a montáž | ks | 9 |  | 0 |  | 0 |  | 0 | 21 | 0 | 0 | 0 | 0 | 0 |  | Vlastní | Indiv | 0 | 0 |  |  |  |  | POL1_
SPU
56 | 210-304 | Oddělovací výkonová bleskojistka (Imax=100kA), dodávka a montáž | ks | 3 |  | 0 |  | 0 |  | 0 | 21 | 0 | 0 | 0 | 0 | 0 |  | Vlastní | Indiv | 0 | 0 |  |  |  |  | POL1_
SPU
57 | 210-305 | Podpůrná trubka jednodílná (délka 3,2m), dodávka a montáž | ks | 1 |  | 0 |  | 0 |  | 0 | 21 | 0 | 0 | 0 | 0 | 0 |  | Vlastní | Indiv | 0 | 0 |  |  |  |  | POL1_1
SPU
58 | 210-306 | Podpůrná trubka dvoudílná (délka 6,2m), dodávka a montáž | ks | 1 |  | 0 |  | 0 |  | 0 | 21 | 0 | 0 | 0 | 0 | 0 |  | Vlastní | Indiv | 0 | 0 |  |  |  |  | POL1_1
SPU
59 | 210-307 | Vodič CUI, délka 5m, dodávka a montáž | ks | 23 |  | 0 |  | 0 |  | 0 | 21 | 0 | 0 | 0 | 0 | 0 |  | Vlastní | Indiv | 0 | 0 |  |  |  |  | POL1_1
SPU
60 | 210-308 | Vodič HVI° II, délka 4,5m, dodávka a montáž | ks | 2 |  | 0 |  | 0 |  | 0 | 21 | 0 | 0 | 0 | 0 | 0 |  | Vlastní | Indiv | 0 | 0 |  |  |  |  | POL1_1
SPU
61 | 210-309 | Vodič HVI° II, délka 7,5m, dodávka a montáž | ks | 2 |  | 0 |  | 0 |  | 0 | 21 | 0 | 0 | 0 | 0 | 0 |  | Vlastní | Indiv | 0 | 0 |  |  |  |  | POL1_1
SPU
62 | 210-310 | Podpěra vedení do zdiva PV 17-200, dodávka a montáž | ks | 208 |  | 0 |  | 0 |  | 0 | 21 | 0 | 0 | 0 | 0 | 0 |  | Vlastní | Indiv | 0 | 0 |  |  |  |  | POL1_1
SPU
63 | 210-311 | Podpěra vedení plastová na ploché střechy PV 21c, dodávka a montáž | ks | 744 |  | 0 |  | 0 |  | 0 | 21 | 0 | 0 | 0 | 0 | 0 |  | Vlastní | Indiv | 0 | 0 |  |  |  |  | POL1_1
SPU
64 | 210-312 | Podpěra vedení plastová pro vodič CUI, DEHN 275 220, dodávka a montáž | ks | 115 |  | 0 |  | 0 |  | 0 | 21 | 0 | 0 | 0 | 0 | 0 |  | Vlastní | Indiv | 0 | 0 |  |  |  |  | POL1_1
SPU
65 | 354-01 | Svorka zkušební SZ pro lano d 6-12 mm - provedení nerez | kus | 23 |  | 0 |  | 0 |  | 0 | 21 | 0 | 0.0002 | 0 | 0 | 0 |  | Vlastní | Indiv | 0 | 0 |  |  |  |  | POL3_
SPU
66 | 354-02 | Svorka nerezová kříž. se středovou destičkou pro FeZn 10 a vodič CUI | ks | 15 |  | 0 |  | 0 |  | 0 | 21 | 0 | 0 | 0 | 0 | 0 |  | Vlastní | Indiv | 0 | 0 |  |  |  |  | POL3_
SPU
67 | 354-03 | Svorka nerezová kříž. se středovou destičkou pro FeZn 30/4 a vodič CUI | ks | 8 |  | 0 |  | 0 |  | 0 | 21 | 0 | 0 | 0 | 0 | 0 |  | Vlastní | Indiv | 0 | 0 |  |  |  |  | POL3_
SPU
68 | 354-04 | Svorka nerezová MV | ks | 4 |  | 0 |  | 0 |  | 0 | 21 | 0 | 0 | 0 | 0 | 0 |  | Vlastní | Indiv | 0 | 0 |  |  |  |  | POL3_
SPU
69 | 35444103R | svorka spojovací; provedení nerez | kus | 532 |  | 0 |  | 0 |  | 0 | 21 | 0 | 0.00012 | 0.06 | 0 | 0 | SPCM | RTS 17/ II | RTS 16/ II | 0 | 0 |  |  |  |  | POL3_
SPU
70 | 35444105R | svorka připojovací; provedení nerez | kus | 23 |  | 0 |  | 0 |  | 0 | 21 | 0 | 0.00013 | 0 | 0 | 0 | SPCM | RTS 17/ II | RTS 16/ II | 0 | 0 |  |  |  |  | POL3_
SPU
71 | 35444115R | svorka na okapové trouby; provedení nerez | kus | 2 |  | 0 |  | 0 |  | 0 | 21 | 0 | 0.00012 | 0 | 0 | 0 | SPCM | RTS 17/ II | RTS 16/ II | 0 | 0 |  |  |  |  | POL3_
SPU
72 | 354441168R | svorka na vodovodní potrubí, pr.D 90mm, Js 3"; provedení nerez | kus | 10 |  | 0 |  | 0 |  | 0 | 21 | 0 | 0.00031 | 0 | 0 | 0 | SPCM | RTS 17/ II | RTS 16/ II | 0 | 0 |  |  |  |  | POL3_
SPU
73 | 35444180R | drát pr. 8 mm; AlMgSi T/4 | m | 1215.5 |  | 0 |  | 0 |  | 0 | 21 | 0 | 0.00013 | 0.16 | 0 | 0 | SPCM | RTS 17/ II | RTS 16/ II | 0 | 0 |  |  |  |  | POL3_
|  | 1105*1,1 |  | 1215.5 | [21 empty] | VV | 0
SPU
Díl: | M21 | Elektromontáže |  |  |  | 0 |  | 0 |  | 0 |  | 0 |  | 0 |  | 0 |  |  |  |  | 190 |  |  |  |  | DIL
74 | 905 R00 | Hzs-revize provoz.souboru a st.obj. | h | 40 |  | 0 |  | 0 |  | 0 | 21 | 0 | 0 | 0 | 0 | 0 |  | RTS 17/ II | RTS 16/ II | 1 | 40 |  |  |  |  | POL1_
SPU
75 | 909 R00 | Hzs-nezmeritelne stavebni prace | h | 150 |  | 0 |  | 0 |  | 0 | 21 | 0 | 0 | 0 | 0 | 0 |  | RTS 17/ II | RTS 16/ II | 1 | 150 |  |  |  |  | POL1_
SPU
76 | 905-01 | Demontáž stávajícího vedení, dle technické zprávy | soubor | 1 |  | 0 |  | 0 |  | 0 | 21 | 0 | 0 | 0 | 0 | 0 |  | Vlastní | Indiv | 0 | 0 |  |  |  |  | POL1_
SPU
77 | 905-02 | Demontáž a zpětná montáž fotovoltaických panelů, dle technické zprávy | soubor | 1 |  | 0 |  | 0 |  | 0 | 21 | 0 | 0 | 0 | 0 | 0 |  | Vlastní | Kalkul | 0 | 0 |  |  |  |  | POL1_
SPU
Díl: | M46 | Zemní práce při montážích |  |  |  | 0 |  | 0 |  | 0 |  | 0 |  | 0 |  | 0 |  |  |  |  | 142.89 |  |  |  |  | DIL
78 | 460030011R00 | Sejmutí drnu | m2 | 33 |  | 0 |  | 0 |  | 0 | 21 | 0 | 0 | 0 | 0 | 0 |  | RTS 17/ II | RTS 16/ II | 0.142 | 4.69 |  |  |  |  | POL1_1
|  | výkres E4 - hormosvod : 33 |  | 33 | [21 empty] | VV | 0
SPU
79 | 460030072R00 | Bourání živičných povrchů tl. vrstvy 5 - 10 cm | m2 | 20 |  | 0 |  | 0 |  | 0 | 21 | 0 | 0 | 0 | 0 | 0 |  | RTS 17/ II | RTS 16/ II | 0.395 | 7.9 |  |  |  |  | POL1_1
|  | výkres E4 - hormosvod : 20 |  | 20 | [21 empty] | VV | 0
SPU
80 | 460030081RT3 | Řezání spáry v asfaltu nebo betonu | m | 45 |  | 0 |  | 0 |  | 0 | 21 | 0 | 0 | 0 | 0 | 0 |  | RTS 17/ II | RTS 16/ II | 0.275 | 12.38 |  |  |  |  | POL1_1
|  | výkres E4 - hormosvod : 45 |  | 45 | [21 empty] | VV | 0
SPU
81 | 460200162RT2 | Výkop kabelové rýhy 35/80 cm hor.2 | m | 130 |  | 0 |  | 0 |  | 0 | 21 | 0 | 0 | 0 | 0 | 0 |  | RTS 17/ II | RTS 16/ II | 0.6538 | 84.99 |  |  |  |  | POL1_1
|  | výkres E4 - hormosvod : 130 |  | 130 | [21 empty] | VV | 0
SPU
82 | 460570163R00 | Zához rýhy 35/80 cm, hornina třídy 3, se zhutněním | m | 130 |  | 0 |  | 0 |  | 0 | 21 | 0 | 0 | 0 | 0 | 0 |  | RTS 17/ II | RTS 16/ II | 0.1888 | 24.54 |  |  |  |  | POL1_1
|  | výkres E4 - hormosvod : 130 |  | 130 | [21 empty] | VV | 0
SPU
83 | 460620013RT1 | Provizorní úprava terénu v přírodní hornině 3 | m2 | 65 |  | 0 |  | 0 |  | 0 | 21 | 0 | 0 | 0 | 0 | 0 |  | RTS 17/ II | RTS 16/ II | 0.129 | 8.39 |  |  |  |  | POL1_1
|  | výkres E4 - hormosvod : 65 |  | 65 | [21 empty] | VV | 0
SPU
[24 empty] | 15 | 21
| Celkem |  |  |  |  | 0 | [17 empty] | 0 | 0 | SUM
JKSO:
| 801.61 | budovy administrativní (správní) | [23 empty] | JKSO
| m3 | svislá nosná konstrukce montovaná z dílců betonových tyčových | [23 empty] | JKSOChar
JKSOAkce
END

## 01 07 Pol
Položkový soupis prací a dodávek | [25 empty] | #TypZaznamu#
S: | SP 2016/58 | Snížení energetické náročnosti budov MěÚ Č. Krumlov | [23 empty] | STA
O: | 01 | Zateplení administrativní budovy MěÚ Český Krumlov, budova A, B a D | [20 empty] | STA |  |  | OBJ
R: | 07 | Záchytný systém | [23 empty] | ROZ
P.č. | Číslo položky | Název položky | MJ | množství | cena / MJ | Celkem | Dodávka | Dodávka celk. | Montáž | Montáž celk. | DPH | cena s DPH | hmotnost / MJ | hmotnost celk.(t) | dem. hmotnost / MJ | dem. hmotnost celk.(t) | Ceník | Cen. soustava / platnost | Cenová úroveň | Nhod / MJ | Nhod celk. | Dodavatel
Díl: | ZS | Záchytný systém |  |  |  | 0 |  | 0 |  | 0 |  | 0 |  | 0 |  | 0 |  |  |  |  | 0 |  |  |  |  | DIL
1 | U-10 | Montáž záchytného systému | soubor | 1 |  | 0 |  | 0 |  | 0 | 21 | 0 | 0 | 0 | 0 | 0 |  | Vlastní | Kalkul | 0 | 0 |  |  |  |  | POL1_
SPU
2 | U-11 | Revize a předání do užívání | soubor | 1 |  | 0 |  | 0 |  | 0 | 21 | 0 | 0 | 0 | 0 | 0 |  | Vlastní | Kalkul | 0 | 0 |  |  |  |  | POL1_
SPU
3 | U-01 | Lanový úchyt délky 800 mm | kus | 32 |  | 0 |  | 0 |  | 0 | 21 | 0 | 0 | 0 | 0 | 0 |  | Vlastní | Kalkul | 0 | 0 |  |  |  |  | POL3_
|  | výkres č.01 : 17 |  | 17 | [21 empty] | VV | 0
|  | výkres č.03 : 10 |  | 10 | [21 empty] | VV | 0
|  | výkres č.06 : 5 |  | 5 | [21 empty] | VV | 0
SPU
4 | U-02 | Permanentní nerezové lano tl.6 mm | m | 65 |  | 0 |  | 0 |  | 0 | 21 | 0 | 0 | 0 | 0 | 0 |  | Vlastní | Kalkul | 0 | 0 |  |  |  |  | POL3_
|  | výkres č.03 : 65 |  | 65 | [21 empty] | VV | 0
SPU
5 | U-03 | Spojovací oko | kus | 1 |  | 0 |  | 0 |  | 0 | 21 | 0 | 0 | 0 | 0 | 0 |  | Vlastní | Indiv | 0 | 0 |  |  |  |  | POL3_
|  | výkres č.03 - 4.NP : 1 |  | 1 | [21 empty] | VV | 0
SPU
6 | U-04 | Lanový úchyt délky 500 mm | kus | 35 |  | 0 |  | 0 |  | 0 | 21 | 0 | 0 | 0 | 0 | 0 |  | Vlastní | Kalkul | 0 | 0 |  |  |  |  | POL3_
|  | výkres č.02 : 17 |  | 17 | [21 empty] | VV | 0
|  | výkres č.03 : 5 |  | 5 | [21 empty] | VV | 0
|  | výkres č.04 : 5 |  | 5 | [21 empty] | VV | 0
|  | výkres č.05 : 8 |  | 8 | [21 empty] | VV | 0
SPU
7 | U-05 | Lanový úchyt pro jištění při práci v závěsu horolezeckými metodami délky 500 mm | kus | 4 |  | 0 |  | 0 |  | 0 | 21 | 0 | 0 | 0 | 0 | 0 |  | Vlastní | Kalkul | 0 | 0 |  |  |  |  | POL3_
|  | výkres č.05 : 4 |  | 4 | [21 empty] | VV | 0
SPU
8 | U-06 | Koncovka k nerez lanu pevná | kus | 2 |  | 0 |  | 0 |  | 0 | 21 | 0 | 0 | 0 | 0 | 0 |  | Vlastní | Kalkul | 0 | 0 |  |  |  |  | POL3_
|  | výkres č.03 - 4.NP : 2 |  | 2 | [21 empty] | VV | 0
SPU
9 | U-07 | Koncovka k nerez lanu napínací | kus | 2 |  | 0 |  | 0 |  | 0 | 21 | 0 | 0 | 0 | 0 | 0 |  | Vlastní | Kalkul | 0 | 0 |  |  |  |  | POL3_
|  | výkres č.03 - 4.NP : 2 |  | 2 | [21 empty] | VV | 0
SPU
10 | U-08 | ABS štítek | kus | 2 |  | 0 |  | 0 |  | 0 | 21 | 0 | 0 | 0 | 0 | 0 |  | Vlastní | Kalkul | 0 | 0 |  |  |  |  | POL3_
|  | výkres č.03 - 4.NP : 2 |  | 2 | [21 empty] | VV | 0
SPU
11 | U-09 | Montážní lano | kus | 2 |  | 0 |  | 0 |  | 0 | 21 | 0 | 0 | 0 | 0 | 0 |  | Vlastní | Kalkul | 0 | 0 |  |  |  |  | POL3_
SPU
[24 empty] | 15 | 21
| Celkem |  |  |  |  | 0 | [17 empty] | 0 | 0 | SUM
JKSO:
| 801.61 | budovy administrativní (správní) | [23 empty] | JKSO
| m3 | svislá nosná konstrukce montovaná z dílců betonových tyčových | [23 empty] | JKSOChar
JKSOAkce
END

## 01 08 Pol
Položkový soupis prací a dodávek | [25 empty] | #TypZaznamu#
S: | SP 2016/58 | Snížení energetické náročnosti budov MěÚ Č. Krumlov | [23 empty] | STA
O: | 01 | Zateplení administrativní budovy MěÚ Český Krumlov, budova A, B a D | [20 empty] | STA |  |  | OBJ
R: | 08 | Demontáž a zpětná montáž solár.systémů a související práce | [23 empty] | ROZ
P.č. | Číslo položky | Název položky | MJ | množství | cena / MJ | Celkem | Dodávka | Dodávka celk. | Montáž | Montáž celk. | DPH | cena s DPH | hmotnost / MJ | hmotnost celk.(t) | dem. hmotnost / MJ | dem. hmotnost celk.(t) | Ceník | Cen. soustava / platnost | Cenová úroveň | Nhod / MJ | Nhod celk. | Dodavatel
Díl: | 713 | Izolace tepelné |  |  |  | 0 |  | 0 |  | 0 |  | 0 |  | 0 |  | 0.72 |  |  |  |  | 0.02 |  |  |  |  | DIL
1 | 7134000001 | Odstranění stávajících izolačních hadic | m2 | 39 |  | 0 |  | 0 |  | 0 | 21 | 0 | 0 | 0 | 0.0185 | 0.72 |  | Vlastní | Indiv | 0 | 0 |  |  |  |  | POL1_1
|  | výkres č. 03 a 04, dle skutečnosti : 39 |  | 39 | [21 empty] | VV | 0
SPU
2 | 7221800001 | Izolační hadice EPDM s UV filtrem tl. stěny 19 mm, vnitřní průměr 18 mm | m | 4 |  | 0 |  | 0 |  | 0 | 21 | 0 | 4e-05 | 0 | 0 | 0 |  | Vlastní | Indiv | 0 | 0 |  |  |  |  | POL1_1
|  | V položce je kalkulována dodávka izolační trubice, spon a lepicí pásky. | [23 empty] | POP
|  | výkres č. 03 a 04 : 4 |  | 4 | [21 empty] | VV | 0
SPU
3 | 7221800002 | Izolační hadice EPDM s UV filtrem tl. stěny 25 mm, vnitřní průměr 22 mm | m | 75 |  | 0 |  | 0 |  | 0 | 21 | 0 | 5e-05 | 0 | 0 | 0 |  | Vlastní | Indiv | 0 | 0 |  |  |  |  | POL1_1
|  | V položce je kalkulována dodávka izolační trubice, spon a lepicí pásky. | [23 empty] | POP
|  | výkres č. 03 a 04 : 75 |  | 75 | [21 empty] | VV | 0
SPU
4 | 7221800003 | Izolační hadice EPDM s UV filtrem tl. stěny 32 mm, vnitřní průměr 28 mm | m | 20 |  | 0 |  | 0 |  | 0 | 21 | 0 | 9e-05 | 0 | 0 | 0 |  | Vlastní | Indiv | 0 | 0 |  |  |  |  | POL1_1
|  | V položce je kalkulována dodávka izolační trubice, spon a lepicí pásky. | [23 empty] | POP
|  | výkres č. 03 a 04, dle skutečnosti : 20 |  | 20 | [21 empty] | VV | 0
SPU
5 | 7221800004 | Izolační hadice EPDM s UV filtrem tl. stěny 32 mm, vnitřní průměr 35 mm | m | 40 |  | 0 |  | 0 |  | 0 | 21 | 0 | 7e-05 | 0 | 0 | 0 |  | Vlastní | Indiv | 0 | 0 |  |  |  |  | POL1_1
|  | V položce je kalkulována dodávka izolační trubice, spon a lepicí pásky. | [23 empty] | POP
|  | výkres č. 3 a 4, dle skutečnosti : 40 |  | 40 | [21 empty] | VV | 0
SPU
6 | 7221800005 | Izolační hadice EPDM s UV filtrem tl. stěny 32 mm, vnitřní průměr 54 mm | m | 2 |  | 0 |  | 0 |  | 0 | 21 | 0 | 0.00018 | 0 | 0 | 0 |  | Vlastní | Indiv | 0 | 0 |  |  |  |  | POL1_1
|  | V položce je kalkulována dodávka izolační trubice, spon a lepicí pásky. | [23 empty] | POP
|  | výkres č. 03 a 04, dle skutečnosti : 2 |  | 2 | [21 empty] | VV | 0
SPU
7 | 998713103R00 | Přesun hmot pro izolace tepelné v objektech výšky do 24 m | t | 0.00887 |  | 0 |  | 0 |  | 0 | 21 | 0 | 0 | 0 | 0 | 0 | 800-713 | RTS 17/ II | RTS 16/ II | 1.966 | 0.02 |  |  |  |  | POL7_
|  | 50 m vodorovně | [23 empty] | SPI
|  | Hmotnosti z položek s pořadovými čísly: : | [23 empty] | VV | 0
|  | 2,3,4,5,6, : | [23 empty] | VV | 0
|  | Součet: : 0,00887 |  | 0.00887 | [21 empty] | VV | 0
SPU
Díl: | 723 | Vnitřní plynovod |  |  |  | 0 |  | 0 |  | 0 |  | 0 |  | 0.16 |  | 0.04 |  |  |  |  | 17.41 |  |  |  |  | DIL
8 | 723120205R00 | Potrubí z trubek černých závitových svařovaných DN 32 | m | 11 |  | 0 |  | 0 |  | 0 | 21 | 0 | 0.0148 | 0.16 | 0 | 0 | 800-721 | RTS 17/ II | RTS 16/ II | 0.753 | 8.28 |  |  |  |  | POL1_7
|  | bezešvých ČSN 42 0250 a běžných ČSN 42 5710 - jakost 11353.0, | [23 empty] | SPI
|  | Potrubí včetně tvarovek a zednických výpomocí. | [23 empty] | POP
|  | Včetně pomocného lešení o výšce podlahy do 1900 mm a pro zatížení do 1,5 kPa. | [23 empty] | POP
|  | nový potrubní rozvod vedený nad střechou 5.NP+stoupačka nad střechu 6.NP v trase stávajícího potrubí, stejné zakončení a uložení na prodloužené stávající výložníky : 11 |  | 11 | [21 empty] | VV | 0
SPU
9 | 723120805R00 | Demontáž potrubí svařovaného z trubek závitových přes 25 do DN 50 | m | 11 |  | 0 |  | 0 |  | 0 | 21 | 0 | 0.00039 | 0 | 0.00342 | 0.04 | 800-721 | RTS 17/ II | RTS 16/ II | 0.044 | 0.48 |  |  |  |  | POL1_7
|  | demontáž potrubí odvzdušnění nad střechou 5.NP a 6.NP + stoupačka : 11 |  | 11 | [21 empty] | VV | 0
SPU
10 | 723190915R00 | Opravy plynovodního potrubí navaření odbočky na potrubí DN 32 | kus | 1 |  | 0 |  | 0 |  | 0 | 21 | 0 | 0.00025 | 0 | 0 | 0 | 800-721 | RTS 17/ II | RTS 16/ II | 0.41 | 0.41 |  |  |  |  | POL1_7
|  | napojení na stávající odvzdušňovací plynové potrubí nad střechou 5.NP : 1 |  | 1 | [21 empty] | VV | 0
SPU
11 | 904 R00 | Hzs-zkousky v ramci montaz.praci | h | 8 |  | 0 |  | 0 |  | 0 | 21 | 0 | 0 | 0 | 0 | 0 | Prav.M | RTS 17/ II | RTS 16/ II | 1 | 8 |  |  |  |  | POL10_8
|  | tlaková zkouška odvzdušňovacího potrubí dle ČSN 07 0703 + revize : 8 |  | 8 | [21 empty] | VV | 0
SPU
12 | 998723103R00 | Přesun hmot pro vnitřní plynovod v objektech výšky do 24 m | t | 0.16734 |  | 0 |  | 0 |  | 0 | 21 | 0 | 0 | 0 | 0 | 0 | 800-721 | RTS 17/ II | RTS 16/ II | 1.427 | 0.24 |  |  |  |  | POL7_
|  | vodorovně do 50 m | [23 empty] | SPI
|  | Hmotnosti z položek s pořadovými čísly: : | [23 empty] | VV | 0
|  | 8,9,10, : | [23 empty] | VV | 0
|  | Součet: : 0,16734 |  | 0.16734 | [21 empty] | VV | 0
SPU
Díl: | 731 | Kotelny |  |  |  | 0 |  | 0 |  | 0 |  | 0 |  | 0.5 |  | 0 |  |  |  |  | 6.1 |  |  |  |  | DIL
13 | 731-01 | Napuštění vody do slunečních kolektorů do 100 m2 | soubor | 1 |  | 0 |  | 0 |  | 0 | 21 | 0 | 0.5 | 0.5 | 0 | 0 |  | Vlastní | Indiv | 0 | 0 |  |  |  |  | POL1_1
|  | napuštění nemrznoucí směsi do slunečních kolekltorů : 48 ks x 1,78 m2/ks = 85,44 m21 | [23 empty] | VV | 0
SPU
14 | 731-02 | Vypouštění vody ze slunečních kolektorů samospádem do 100 m2 | soubor | 1 |  | 0 |  | 0 |  | 0 | 21 | 0 | 0 | 0 | 0 | 0 |  | Vlastní | Indiv | 0 | 0 |  |  |  |  | POL1_1
|  | vypuštění nemrznoucí směsi ze slunečních kolektorů : 48 ks x 1,78 m2/ ks = 85,44 m21 | [23 empty] | VV | 0
SPU
15 | 998731102R00 | Přesun hmot pro kotelny umístěné ve výšce (hloubce) do 12 m | t | 0.5 |  | 0 |  | 0 |  | 0 | 21 | 0 | 0 | 0 | 0 | 0 | 800-731 | RTS 17/ II | RTS 16/ II | 12.207 | 6.1 |  |  |  |  | POL7_
|  | vodorovně do 50 m | [23 empty] | SPI
|  | Hmotnosti z položek s pořadovými čísly: : | [23 empty] | VV | 0
|  | 13, : | [23 empty] | VV | 0
|  | Součet: : 0,50000 |  | 0.5 | [21 empty] | VV | 0
SPU
Díl: | 733 | Rozvod potrubí |  |  |  | 0 |  | 0 |  | 0 |  | 0 |  | 0.2 |  | 1.32 |  |  |  |  | 64.34 |  |  |  |  | DIL
16 | 733123110R00 | Potrubí z trubek hladkých příplatek k ceně za zhotovení přípojky z trubek hladkých D 22, tloušťka stěny 2,6 mm | kus | 12 |  | 0 |  | 0 |  | 0 | 21 | 0 | 0 | 0 | 0 | 0 | 800-731 | RTS 17/ II | RTS 16/ II | 0.343 | 4.12 |  |  |  |  | POL1_7
|  | výkres č. 03 a 04 - napojení 6ti serií po 8 kolektorech : 6*2 |  | 12 | [21 empty] | VV | 0
SPU
17 | 733160801R00 | Demontáž potrubí z měděných trubek do D 28 mm | m | 95 |  | 0 |  | 0 |  | 0 | 21 | 0 | 3e-05 | 0 | 0.0011 | 0.1 | 800-731 | RTS 17/ II | RTS 16/ II | 0.08 | 7.6 |  |  |  |  | POL1_7
|  | výkres č. 03 a 04 - demontáž stávajících potrubí Cu 22x1 dle skutečnosti : 75 |  | 75 | [21 empty] | VV | 0
|  | výkres č. 03 a 04 - demontáž stávajících potrubí Cu 28x1,5 dle skutečnosti : 20 |  | 20 | [21 empty] | VV | 0
SPU
18 | 733160804R00 | Demontáž potrubí z měděných trubek přes D 28 mm do D 54 mm | m | 42 |  | 0 |  | 0 |  | 0 | 21 | 0 | 4e-05 | 0 | 0.0291 | 1.22 | 800-731 | RTS 17/ II | RTS 16/ II | 0.1 | 4.2 |  |  |  |  | POL1_7
|  | výkres č. 03 a 04 - demontáž stávajících potrubí Cu 35x1,5 dle skutečnosti : 40 |  | 40 | [21 empty] | VV | 0
|  | výkres č. 03 a 04 - demontáž stávajících potrubí Cu 54x2 dle skutečnosti : 2 |  | 2 | [21 empty] | VV | 0
SPU
19 | 733161908R00 | Oprava rozvodu potrubí z měděných trubek propojení měděného potrubí, D 54 mm | kus | 2 |  | 0 |  | 0 |  | 0 | 21 | 0 | 0.00012 | 0 | 0 | 0 | 800-731 | RTS 17/ II | RTS 16/ II | 0.405 | 0.81 |  |  |  |  | POL1_7
|  | výkres č. 03 a 04 - propojení nových rozvodů se stávajícími : 2 |  | 2 | [21 empty] | VV | 0
SPU
20 | 733163103R00 | Potrubí z měděných trubek měděné potrubí, D 18 mm, s 1,0 mm, pájení pomocí kapilárních pájecích tvarovek | m | 4 |  | 0 |  | 0 |  | 0 | 21 | 0 | 0.00088 | 0 | 0 | 0 | 800-731 | RTS 17/ II | RTS 16/ II | 0.30738 | 1.23 |  |  |  |  | POL1_7
|  | včetně tvarovek, bez zednických výpomocí | [23 empty] | SPI
|  | Včetně pomocného lešení o výšce podlahy do 1900 mm a pro zatížení do 1,5 kPa. | [23 empty] | POP
|  | výkres č. 03 a 04 - pro odvětrání a vypouštění solárního systému : 16*0,25 |  | 4 | [21 empty] | VV | 0
SPU
21 | 733163104R00 | Potrubí z měděných trubek měděné potrubí, D 22 mm, s 1,0 mm, pájení pomocí kapilárních pájecích tvarovek | m | 75 |  | 0 |  | 0 |  | 0 | 21 | 0 | 0.00101 | 0.08 | 0 | 0 | 800-731 | RTS 17/ II | RTS 16/ II | 0.31738 | 23.8 |  |  |  |  | POL1_7
|  | včetně tvarovek, bez zednických výpomocí | [23 empty] | SPI
|  | Včetně pomocného lešení o výšce podlahy do 1900 mm a pro zatížení do 1,5 kPa. | [23 empty] | POP
|  | výkres č. 03 a 04, dle skutečnosti : 75 |  | 75 | [21 empty] | VV | 0
SPU
22 | 733163105R00 | Potrubí z měděných trubek měděné potrubí, D 28 mm, s 1,5 mm, pájení pomocí kapilárních pájecích tvarovek | m | 20 |  | 0 |  | 0 |  | 0 | 21 | 0 | 0.0016 | 0.03 | 0 | 0 | 800-731 | RTS 17/ II | RTS 16/ II | 0.33332 | 6.67 |  |  |  |  | POL1_7
|  | včetně tvarovek, bez zednických výpomocí | [23 empty] | SPI
|  | Včetně pomocného lešení o výšce podlahy do 1900 mm a pro zatížení do 1,5 kPa. | [23 empty] | POP
|  | výkres č. 03 a 04, dle skutečnosti : 20 |  | 20 | [21 empty] | VV | 0
SPU
23 | 733163106R00 | Potrubí z měděných trubek měděné potrubí, D 35 mm, s 1,5 mm, pájení pomocí kapilárních pájecích tvarovek | m | 40 |  | 0 |  | 0 |  | 0 | 21 | 0 | 0.00196 | 0.08 | 0 | 0 | 800-731 | RTS 17/ II | RTS 16/ II | 0.3579 | 14.32 |  |  |  |  | POL1_7
|  | včetně tvarovek, bez zednických výpomocí | [23 empty] | SPI
|  | Včetně pomocného lešení o výšce podlahy do 1900 mm a pro zatížení do 1,5 kPa. | [23 empty] | POP
|  | výkres č. 03 a 04, dle skutečnosti : 40 |  | 40 | [21 empty] | VV | 0
SPU
24 | 733163108R00 | Potrubí z měděných trubek měděné potrubí, D 54 mm, s 2,0 mm, pájení pomocí kapilárních pájecích tvarovek | m | 2 |  | 0 |  | 0 |  | 0 | 21 | 0 | 0.00374 | 0.01 | 0 | 0 | 800-731 | RTS 17/ II | RTS 16/ II | 0.4658 | 0.93 |  |  |  |  | POL1_7
|  | včetně tvarovek, bez zednických výpomocí | [23 empty] | SPI
|  | Včetně pomocného lešení o výšce podlahy do 1900 mm a pro zatížení do 1,5 kPa. | [23 empty] | POP
|  | výkres č. 03 a 04, dle skutečnosti : 2 |  | 2 | [21 empty] | VV | 0
SPU
25 | 7331902171 | Tlaková zkouška měděného potrubí D 51 | m | 141 |  | 0 |  | 0 |  | 0 | 21 | 0 | 0 | 0 | 0 | 0 |  | Vlastní | Indiv | 0 | 0 |  |  |  |  | POL1_1
|  | Včetně dodávky vody, uzavření a zabezpečení konců potrubí. | [23 empty] | POP
|  | výkres č. 03 a 04 - zkoušky Cu potrubí do 54x2 : 141 |  | 141 | [21 empty] | VV | 0
SPU
26 | 998733103R00 | Přesun hmot pro rozvody potrubí v objektech výšky do 24 m | t | 0.20192 |  | 0 |  | 0 |  | 0 | 21 | 0 | 0 | 0 | 0 | 0 | 800-731 | RTS 17/ II | RTS 16/ II | 3.246 | 0.66 |  |  |  |  | POL7_
|  | Hmotnosti z položek s pořadovými čísly: : | [23 empty] | VV | 0
|  | 17,18,19,20,21,22,23,24, : | [23 empty] | VV | 0
|  | Součet: : 0,20192 |  | 0.20192 | [21 empty] | VV | 0
SPU
Díl: | 734 | Armatury |  |  |  | 0 |  | 0 |  | 0 |  | 0 |  | 0 |  | 0.02 |  |  |  |  | 6.97 |  |  |  |  | DIL
27 | 734209115R00 | Montáž závitových armatur armatury ve specifikaci se dvěma závity, G 1" | kus | 6 |  | 0 |  | 0 |  | 0 | 21 | 0 | 0 | 0 | 0 | 0 | 800-731 | RTS 17/ II | RTS 16/ II | 0.227 | 1.36 |  |  |  |  | POL1_7
SPU
28 | 734200811R00 | Demontáž závitových armatur s jedním závitem, do G 1/2" | kus | 2 |  | 0 |  | 0 |  | 0 | 21 | 0 | 4e-05 | 0 | 0.00045 | 0 | 800-731 | RTS 17/ II | RTS 16/ II | 0.052 | 0.1 |  |  |  |  | POL1_7
SPU
29 | 734200821R00 | Demontáž závitových armatur se dvěma závity, do G 1/2" | kus | 16 |  | 0 |  | 0 |  | 0 | 21 | 0 | 9e-05 | 0 | 0.00045 | 0.01 | 800-731 | RTS 17/ II | RTS 16/ II | 0.166 | 2.66 |  |  |  |  | POL1_7
|  | výkres č. 04 : 16 |  | 16 | [21 empty] | VV | 0
SPU
30 | 734200822R00 | Demontáž závitových armatur se dvěma závity, přes 1/2 do G 1" | kus | 6 |  | 0 |  | 0 |  | 0 | 21 | 0 | 0.00013 | 0 | 0.0011 | 0.01 | 800-731 | RTS 17/ II | RTS 16/ II | 0.229 | 1.37 |  |  |  |  | POL1_7
|  | výkres č. 04 : 6 |  | 6 | [21 empty] | VV | 0
SPU
31 | 734235221R00 | Ventily a kohouty uzavírací závitové včetně dodávky materiálu kulový kohout, DN 15, vnitřní-vnitřní, PN 42, mosaz | kus | 8 |  | 0 |  | 0 |  | 0 | 21 | 0 | 0.00024 | 0 | 0 | 0 | 800-731 | RTS 17/ II | RTS 16/ II | 0.165 | 1.32 |  |  |  |  | POL1_7
|  | výkres č. 04 : 8 |  | 8 | [21 empty] | VV | 0
SPU
32 | 734291113R00 | Ostatní armatury kohouty plnící a vypouštěcí včetně dodávky materiálu kulový kohout vypouštěcí a napouštěcí, DN 15, PN 10, litina | kus | 2 |  | 0 |  | 0 |  | 0 | 21 | 0 | 0.00047 | 0 | 0 | 0 | 800-731 | RTS 17/ II | RTS 16/ II | 0.082 | 0.16 |  |  |  |  | POL1_7
SPU
33 | 738-01 | Ventil odvzdušň.ruč.ovlád.pro solár.syst.pracuj.se směsí glykolu do 50% DN10, 200°C, 10 bar | kus | 8 |  | 0 |  | 0 |  | 0 | 21 | 0 | 0.00032 | 0 | 0 | 0 |  | Vlastní | Indiv | 0 | 0 |  |  |  |  | POL1_1
|  | výkres č. 4 : 8 |  | 8 | [21 empty] | VV | 0
SPU
34 | 551-01 | Ventil vyvaž.a regul.pro nastav.,měř.průtoku pro solár.soust. DN20, 1"x1", 10 bar, 100 °C,4-15 l/min | kus | 6 |  | 0 |  | 0 |  | 0 | 21 | 0 | 0.00065 | 0 | 0 | 0 |  | Vlastní | RTS 16/ II | 0 | 0 |  |  |  |  | POL3_1
|  | výkres č. 4 : 6 |  | 6 | [21 empty] | VV | 0
SPU
Díl: | 738 | Solární systémy |  |  |  | 0 |  | 0 |  | 0 |  | 0 |  | 0.03 |  | 3552 |  |  |  |  | 72.1 |  |  |  |  | DIL
35 | 738100001 | Rozpojení stávajících solárních kolektorů, odpojení krajních | m | 108 |  | 0 |  | 0 |  | 0 | 21 | 0 | 0 | 0 | 0 | 0 |  | Vlastní | Indiv | 0 | 0 |  |  |  |  | POL1_1
|  | výkres č. 03 a 04 : 9*6*2 |  | 108 | [21 empty] | VV | 0
SPU
36 | 738100002 | Demontáž stávajících solárních kolektorů HELIOSTAR 300 N 2 L CF | ks | 48 |  | 0 |  | 0 |  | 0 | 21 | 0 | 0 | 0 | 37 | 1776 |  | Vlastní | Indiv | 0 | 0 |  |  |  |  | POL1_1
|  | výkres č. 03 a 04 - demontáž stávajících kolektorů na střeše objektu : 48 |  | 48 | [21 empty] | VV | 0
SPU
37 | 738100003 | Opětovná montáž stávajících solárních kolektorů HELIOSTAR 300 N 2 L CF | ks | 48 |  | 0 |  | 0 |  | 0 | 21 | 0 | 0 | 0 | 37 | 1776 |  | Vlastní | Indiv | 0 | 0 |  |  |  |  | POL1_1
|  | výkres č. 03 a 04 - opětovná montáž stávajících kolektorů : 48 |  | 48 | [21 empty] | VV | 0
SPU
38 | 738100004 | Zákl.mont.soubor pájecí pro připoj.prvn.a posled.kolektoru v řadě k vstup.a výstup.potr.teplon.kapal | soubor | 6 |  | 0 |  | 0 |  | 0 | 21 | 0 | 0.0025 | 0.02 | 0 | 0 |  | Vlastní | Indiv | 0 | 0 |  |  |  |  | POL1_1
|  | výkres č. 03 a 04 - připojení řady kolektorů : 6 |  | 6 | [21 empty] | VV | 0
SPU
39 | 738100005 | Rozšiřovací montážní soubor pájecí pro vzájemné propojení sousedních kolektorů | ks | 84 |  | 0 |  | 0 |  | 0 | 21 | 0 | 0.0001 | 0.01 | 0 | 0 |  | Vlastní | Indiv | 0 | 0 |  |  |  |  | POL1_1
|  | výkres č. 03 a 04 : 6*7*2 |  | 84 | [21 empty] | VV | 0
SPU
40 | 904 R02 | Hzs-zkousky v ramci montaz.praci, Topná zkouška | h | 72 |  | 0 |  | 0 |  | 0 | 21 | 0 | 0 | 0 | 0 | 0 | Prav.M | RTS 17/ II | RTS 16/ II | 1 | 72 |  |  |  |  | POL10_8
SPU
41 | 998738103R00 | Přesun hmot pro solární systémy v objektech výšky do 24 m | t | 0.0234 |  | 0 |  | 0 |  | 0 | 21 | 0 | 0 | 0 | 0 | 0 | 800-731 | RTS 17/ II | RTS 16/ II | 4.06 | 0.1 |  |  |  |  | POL7_
|  | Hmotnosti z položek s pořadovými čísly: : | [23 empty] | VV | 0
|  | 38,39, : | [23 empty] | VV | 0
|  | Součet: : 0,02340 |  | 0.0234 | [21 empty] | VV | 0
SPU
Díl: | 767 | Konstrukce zámečnické |  |  |  | 0 |  | 0 |  | 0 |  | 0 |  | 0.3 |  | 2869344 |  |  |  |  | 0.88 |  |  |  |  | DIL
42 | 767-01 | Demontáž stávající podpěrné konstrukce solárních kolektorů | kg | 972 |  | 0 |  | 0 |  | 0 | 21 | 0 | 0.00015 | 0.15 | 1476 | 1434672 |  | Vlastní | Indiv | 0 | 0 |  |  |  |  | POL1_1
|  | výkres č. 03 a 04 - demontáž stávající konstrukce pro tři solární kolektory - 12 ks : 12*60 |  | 720 | [21 empty] | VV | 0
|  | výkres č. 03 a 04 - demontáž stávající konstrukce pro dva solární kolektory - 6 ks : 6*42 |  | 252 | [21 empty] | VV | 0
SPU
43 | 767-02 | Opětovná montáž stávající podpěrné konstrukce solár. kolektorů, vč. dodávky nového spojov. materiálu | kg | 972 |  | 0 |  | 0 |  | 0 | 21 | 0 | 0.00015 | 0.15 | 1476 | 1434672 |  | Vlastní | Indiv | 0 | 0 |  |  |  |  | POL1_1
|  | výkres č. 03 a 04 - opětovná montáž stávající konstrukce pro tři solární kolektory - 12 ks : 12*60 |  | 720 | [21 empty] | VV | 0
|  | výkres č. 03 a 04 - opětovná montáž stávající konstrukce pro dva solární kolektory - 6 ks : 6*42 |  | 252 | [21 empty] | VV | 0
SPU
44 | 998767103R00 | Přesun hmot pro kovové stavební doplňk. konstrukce v objektech výšky do 24 m | t | 0.2916 |  | 0 |  | 0 |  | 0 | 21 | 0 | 0 | 0 | 0 | 0 | 800-767 | RTS 17/ II | RTS 16/ II | 3.016 | 0.88 |  |  |  |  | POL7_
|  | 50 m vodorovně | [23 empty] | SPI
|  | Hmotnosti z položek s pořadovými čísly: : | [23 empty] | VV | 0
|  | 42,43, : | [23 empty] | VV | 0
|  | Součet: : 0,29160 |  | 0.2916 | [21 empty] | VV | 0
SPU
Díl: | 783 | Nátěry |  |  |  | 0 |  | 0 |  | 0 |  | 0 |  | 0 |  | 0 |  |  |  |  | 1.28 |  |  |  |  | DIL
45 | 783424340R00 | Nátěry potrubí a armatur syntetické potrubí, do DN 50 mm, dvojnásobné s 1x emailováním a základním nátěrem | m | 11 |  | 0 |  | 0 |  | 0 | 21 | 0 | 9e-05 | 0 | 0 | 0 | 800-783 | RTS 17/ II | RTS 16/ II | 0.116 | 1.28 |  |  |  |  | POL1_7
|  | na vzduchu schnoucí | [23 empty] | SPI
|  | nátěr nového odvzdušňovací plynového potrubí nad střechou : 11 |  | 11 | [21 empty] | VV | 0
SPU
[24 empty] | 15 | 21
| Celkem |  |  |  |  | 0 | [17 empty] | 0 | 0 | SUM
JKSO:
| 801.61 | budovy administrativní (správní) | [23 empty] | JKSO
| m3 | svislá nosná konstrukce montovaná z dílců betonových tyčových | [23 empty] | JKSOChar
JKSOAkce
END