## Rekapitulace stavby
2012 |  | List obsahuje: |  |  |  |  | 1) Souhrnný list stavby |  |  |  | 2) Rekapitulace objektů | [16 empty] | 2.0 | ZAMOK |  |  |  | False | False
| optimalizováno pro tisk sestav ve formátu A4 - na výšku | [17 empty] | >> skryté sloupce << | [12 empty] | 0,01 | 21
[32 empty] | 0,01 | 15
| SOUHRNNÝ LIST STAVBY | [18 empty] | v --- níže se nacházejí doplnkové a pomocné údaje k sestavám --- v | [11 empty] | 0,001
|  | Kód: |  |  |  |  | 20150704 | [24 empty] | 0,01
|  | Stavba: |  |  |  |  | Výměna oken objektu ZŠ T.G. Masaryka, IV etapa | [24 empty] | 0,1
|  | JKSO: | [13 empty] | CC-CZ: | [15 empty] | 1
|  | Místo: |  |  |  |  | Český Krumlov | [8 empty] | Datum: |  | 24.07.2015 | [13 empty] | 10
100
|  | Objednavatel: | [13 empty] | IČ: | [15 empty] | 0,1
[16 empty] | DIČ: | [15 empty] | 0,1
0,1
|  | Zhotovitel: | [13 empty] | IČ: | [15 empty] | 0,1
[16 empty] | DIČ: | [15 empty] | 0,1
False
|  | Projektant: | [13 empty] | IČ: |  | 46077839 | [13 empty] | False
|  |  | Wízner AA | [12 empty] | DIČ: | [15 empty] | True
0,01
|  | Zpracovatel: | [13 empty] | IČ: |  | 75454084 | [13 empty] | 0,01
|  |  | Filip Šimek www.rozp.cz | [12 empty] | DIČ:
Poznámka:
|  | Náklady z rozpočtů | [13 empty] | 4120906.96
|  | Ostatní náklady ze souhrnného listu | [13 empty] | 0
|  | Cena bez DPH | [13 empty] | 4120906.96
|  | DPH |  | základní |  |  |  | 21% |  | ze | 4120906.96 |  |  |  |  | 865390.46
|  |  |  | snížená |  |  |  | 15% |  | ze | 0 |  |  |  |  | 0
|  |  |  | zákl. přenesená |  |  |  | 21% |  | ze | 0 |  |  |  |  | 0
|  |  |  | sníž. přenesená |  |  |  | 15% |  | ze | 0 |  |  |  |  | 0
|  |  |  | nulová |  |  |  | 0% |  | ze | 0 |  |  |  |  | 0
|  | Cena s DPH | [7 empty] | v |  | CZK |  |  |  | 4986297.42
|  | Projektant | [10 empty] | Zpracovatel
|  | Datum a podpis: | [6 empty] | Razítko |  |  |  | Datum a podpis: |  |  |  | Razítko
|  | Objednavatel | [10 empty] | Zhotovitel
|  | Datum a podpis: | [6 empty] | Razítko |  |  |  | Datum a podpis: |  |  |  | Razítko
REKAPITULACE OBJEKTŮ STAVBY
| Kód: | [6 empty] | 20150704
| Stavba: | [6 empty] | Výměna oken objektu ZŠ T.G. Masaryka, IV etapa
| Místo: | [6 empty] | Český Krumlov | [6 empty] | Datum: |  | 24.07.2015
| Objednavatel: | [13 empty] | Projektant: |  | Wízner AA |  |  | Informatívní údaje z listů zakázek
| Zhotovitel: | [13 empty] | Zpracovatel: |  | Filip Šimek www.rozp.cz
| Kód |  |  |  | Objekt | [8 empty] | Cena bez DPH [CZK] |  |  |  | Cena s DPH [CZK] |  | z toho Ostat. náklady [CZK] | DPH [CZK] | Normohodiny [h] | DPH základní [CZK] | DPH snížená [CZK] | DPH základní přenesená [CZK] | DPH snížená přenesená [CZK] | Základna DPH základní | Základna DPH snížená | Základna DPH zákl. přenesená | Základna DPH sníž. přenesená | Základna DPH nulová
| 1) Náklady z rozpočtů | [12 empty] | 4120906.96 |  |  |  | 4986297.42 |  | 80802.1 | 865390.46 | 2721.128 | 865390.46 | 0 | 0 | 0 | 4120906.96 | 0 | 0 | 0 | 0 | D | 0 | ###NOIMPORT### | IMPORT | {55C41F12-0237-4745-849A-4EB478146283} | {00000000-0000-0000-0000-000000000000}
/ |  | 01 |  |  |  | Stavební práce | [7 empty] | 4120906.96 |  |  |  | 4986297.42 |  | 80802.1 | 865390.46 | 2721.128 | 865390.46 | 0 | 0 | 0 | 4120906.96 | 0 | 0 | 0 | 0 |  | 1 |  | IMPORT | {8C22CBDD-2434-4D19-9D56-0CCE5429FA60} | {55C41F12-0237-4745-849A-4EB478146283}
| 2) Ostatní náklady ze souhrnného listu | [12 empty] | 0 |  |  |  | 0 |  | Procent. zadání [% nákladů rozpočtu] | Zařazení nákladů | DPH | DPH [CZK]
| Celkové náklady za stavbu 1) + 2) | [12 empty] | 4120906.96 |  |  |  | 4986297.42

## 01 - Stavební práce
| List obsahuje: |  | 1) Krycí list rozpočtu |  | 2) Rekapitulace rozpočtu |  |  | 3) Rozpočet |  |  | Zpět na list: | Rekapitulace stavby
optimalizováno pro tisk sestav ve formátu A4 - na výšku | [11 empty] | >> skryté sloupce << | [9 empty] | {8C22CBDD-2434-4D19-9D56-0CCE5429FA60}
2
KRYCÍ LIST ROZPOČTU | [12 empty] | v --- níže se nacházejí doplnkové a pomocné údaje k sestavám --- v | [8 empty] | False
| Stavba: |  | Výměna oken objektu ZŠ T.G. Masaryka, IV etapa
| Objekt: |  | 01 - Stavební práce
| JKSO: | [7 empty] | CC-CZ:
| Místo: |  | Český Krumlov | [5 empty] | Datum: |  | 24.07.2015
| Objednavatel: | [7 empty] | IČ:
DIČ:
| Zhotovitel: | [7 empty] | IČ:
DIČ:
| Projektant: | [7 empty] | IČ: |  | 46077839
|  | Wízner AA | [6 empty] | DIČ:
| Zpracovatel: | [7 empty] | IČ: |  | 75454084
|  | Filip Šimek www.rozp.cz | [6 empty] | DIČ:
Poznámka:
| Náklady z rozpočtu | [7 empty] | 4040104.86
| Ostatní náklady | [7 empty] | 80802.1
| Cena bez DPH | [7 empty] | 4120906.96
| DPH | základní | 21% | ze | 4120906.96 |  |  |  | 865390.46
|  | snížená | 15% | ze | 0 |  |  |  | 0
|  | zákl. přenesená | 21% | ze | 0 |  |  |  | 0
|  | sníž. přenesená | 15% | ze | 0 |  |  |  | 0
|  | nulová | 0% | ze | 0 |  |  |  | 0
| Cena s DPH |  |  | v | CZK |  |  | 4986297.42
| Projektant |  |  |  |  | Zpracovatel
| Datum a podpis: |  |  | Razítko |  | Datum a podpis: |  |  |  | Razítko
| Objednavatel |  |  |  |  | Zhotovitel
| Datum a podpis: |  |  | Razítko |  | Datum a podpis: |  |  |  | Razítko
REKAPITULACE ROZPOČTU
Stavba: |  |  | Výměna oken objektu ZŠ T.G. Masaryka, IV etapa
Objekt: |  |  | 01 - Stavební práce
Místo: |  |  | Český Krumlov |  |  |  | Datum: |  | 24.07.2015
Objednavatel: | [6 empty] | Projektant: |  | Wízner AA
Zhotovitel: | [6 empty] | Zpracovatel: |  | Filip Šimek www.rozp.cz
Kód - Popis | [9 empty] | Cena celkem [CZK]
1) Náklady z rozpočtu | [9 empty] | 4040104.86 | [12 empty] | -1
| HSV - Práce a dodávky HSV | [8 empty] | 873883.39
| 6 - Úpravy povrchů, podlahy a osazování výplní | [8 empty] | 544215.09
| 9 - Ostatní konstrukce a práce, bourání | [8 empty] | 41100.93
| 97 - Prorážení otvorů a ostatní bourací práce | [8 empty] | 10244.67
| 94 - Lešení a stavební výtahy | [8 empty] | 245956.8
| 997 - Přesun sutě | [8 empty] | 23714.44
| 998 - Přesun hmot | [8 empty] | 8651.46
| PSV - Práce a dodávky PSV | [8 empty] | 3166221.47
| 764 - Konstrukce klempířské | [8 empty] | 531601.3
| 766 - Konstrukce truhlářské | [8 empty] | 2541551.36
| 767 - Konstrukce zámečnické | [8 empty] | 38550.87
| 782 - Dokončovací práce - obklady z kamene | [8 empty] | 24261.12
| 783 - Dokončovací práce - nátěry | [8 empty] | 22386.04
| 784 - Dokončovací práce - malby a tapety | [8 empty] | 7870.78
2) Ostatní náklady | [9 empty] | 80802.1 |  |  |  | DPH
| Zařízení staveniště | [8 empty] | 80802.1 |  |  |  | základní | [12 empty] | VRN | 80802.1 | 0 | 0 | 0 | 0 | 1
Celkové náklady za stavbu 1) + 2) | [7 empty] | 4120906.96
ROZPOČET
Stavba: |  |  | Výměna oken objektu ZŠ T.G. Masaryka, IV etapa
Objekt: |  |  | 01 - Stavební práce
Místo: |  |  | Český Krumlov |  |  |  | Datum: |  | 24.07.2015
Objednavatel: | [6 empty] | Projektant: |  | Wízner AA
Zhotovitel: | [6 empty] | Zpracovatel: |  | Filip Šimek www.rozp.cz
PČ | Typ | Kód | Popis |  |  | MJ | Množství | J.cena [CZK] |  | Cena celkem [CZK] |  |  | Poznámka | DPH | J. Nh [h] | Nh celkem [h] | J. hmotnost [t] | Hmotnost celkem [t] | J. suť [t] | Suť Celkem [t]
Náklady z rozpočtu | [9 empty] | 4040104.86 | [5 empty] | 2721.128 |  | 19.01 |  | 24.3251 |  | D | -1 | [10 empty] | 4040104.86
| HSV - Práce a dodávky HSV | [8 empty] | 873883.39 | [5 empty] | 1966.5701 |  | 12.8364 |  | 22.0286 | 1 | D | 0 |  |  |  | ROZPOCET | [6 empty] | 873883.39
| 6 - Úpravy povrchů, podlahy a osazování výplní | [8 empty] | 544215.09 | [5 empty] | 1274.1246 |  | 12.8364 |  | 0 | 1 | D | 1 |  |  |  | ROZPOCET | [6 empty] | 544215.09
2 | K | 612325302 | Vápenocementová štuková omítka ostění nebo nadpraží |  |  | m2 | 177.667 | 540 |  | 95940.18 |  |  |  | základní | 1.355 | 240.7388 | 0.03358 | 5.9661 | 0 | 0 | 4 | K | 2 |  |  |  | ROZPOCET | 95940.18 | 0 | 0 | 0 | 0 | 1 | 95940.18 | 4 | -2027131446
|  |  | 507,62*0,35 |  |  |  | 177.667 | [14 empty] | VV | 2 | 2 | -1 | 1 | ROZPOCET
1 | K | 619995001 | Začištění omítek kolem oken, dveří, podlah nebo obkladů |  |  | m | 507.62 | 119 |  | 60406.78 |  |  |  | základní | 0.37 | 187.8194 | 0.0015 | 0.76143 | 0 | 0 | 4 | K | 2 |  |  |  | ROZPOCET | 60406.78 | 0 | 0 | 0 | 0 | 1 | 60406.78 | 4 | 1567646294
|  |  | "1PP | [18 empty] | VV | 2 | 1 | -1 | 0 | ROZPOCET
|  |  | 1,66+0,95*2+(1,49+1,59*2)*9+1,39+1,59*2+(1,59+1,88*2)*6 |  |  |  | 82.26 | [14 empty] | VV | 2 | 2 | -1 | 0 | ROZPOCET
|  |  | "1NP | [18 empty] | VV | 2 | 1 | -1 | 0 | ROZPOCET
|  |  | 3,21+1,28*2+(1,36+2,38*2)*2+(1,75+2,36*2)*9+(1,95+2,36*2)*6+1,81+2,77*2+2,48+0,93*2+2,48+1,52*2 |  |  |  | 133.47 | [14 empty] | VV | 2 | 2 | -1 | 0 | ROZPOCET
|  |  | "2NP | [18 empty] | VV | 2 | 1 | -1 | 0 | ROZPOCET
|  |  | (1,36+2,38*2)*2+(1,75+2,36*2)*9+(1,95+2,39*2)*6+2,46+2,89*2 |  |  |  | 119.09 | [14 empty] | VV | 2 | 2 | -1 | 0 | ROZPOCET
|  |  | "3NP | [18 empty] | VV | 2 | 1 | -1 | 0 | ROZPOCET
|  |  | (1,36+2,38*2)*2+(1,75+2,36*2)*9+(1,95+2,36*2)*6 |  |  |  | 110.49 | [14 empty] | VV | 2 | 2 | -1 | 0 | ROZPOCET
|  |  | "4NP | [18 empty] | VV | 2 | 1 | -1 | 0 | ROZPOCET
|  |  | (1,36+2,35*2)*2+(1,95+2,36*2)*5+1,36+2,38*2+2,5+1,93*2+2,5+0,93*2 |  |  |  | 62.31 | [14 empty] | VV | 2 | 2 | -1 | 0 | ROZPOCET
|  |  | Součet |  |  |  | 507.62 | [14 empty] | VV | 2 | 4 | -1 | 1 | ROZPOCET
6 | K | 622325401 | Oprava vnější vápenné nebo vápenocementové štukové omítky složitosti 3 v rozsahu do 10% |  |  | m2 | 863.53 | 252 |  | 217609.56 |  |  |  | základní | 0.627 | 541.4333 | 0.00643 | 5.5525 | 0 | 0 | 4 | K | 2 |  |  |  | ROZPOCET | 217609.56 | 0 | 0 | 0 | 0 | 1 | 217609.56 | 4 | -1739894023
7 | K | 622611132 | Nátěr silikátový dvojnásobný vnějších omítaných stěn včetně penetrace provedený ručně |  |  | m2 | 863.53 | 140 |  | 120894.2 |  |  |  | základní | 0.19 | 164.0707 | 0.0006 | 0.51812 | 0 | 0 | 4 | K | 2 |  |  |  | ROZPOCET | 120894.2 | 0 | 0 | 0 | 0 | 1 | 120894.2 | 4 | -547491218
133 | K | 629991011 | Zakrytí výplní otvorů a svislých ploch fólií přilepenou lepící páskou |  |  | m2 | 319.47 | 29.1 |  | 9296.58 |  |  |  | základní | 0.06 | 19.1682 | 0.00012 | 0.038336 | 0 | 0 | 4 | K | 2 |  |  |  | ROZPOCET | 9296.58 | 0 | 0 | 0 | 0 | 1 | 9296.58 | 4 | 1838954919
4 | K | 629995101 | Očištění vnějších ploch tlakovou vodou |  |  | m2 | 863.53 | 46.4 |  | 40067.79 |  |  |  | základní | 0.14 | 120.8942 | 0 | 0 | 0 | 0 | 4 | K | 2 |  |  |  | ROZPOCET | 40067.79 | 0 | 0 | 0 | 0 | 1 | 40067.79 | 4 | 1241322477
| 9 - Ostatní konstrukce a práce, bourání | [8 empty] | 41100.93 | [5 empty] | 144.6268 |  | 0 |  | 15.5924 | 1 | D | 1 |  |  |  | ROZPOCET | [6 empty] | 41100.93
25 | K | 968062355 | Vybourání dřevěných rámů oken dvojitých včetně křídel pl do 2 m2 |  |  | m2 | 1.57 | 140 |  | 219.8 |  |  |  | základní | 0.612 | 0.96084 | 0 | 0 | 0.062 | 0.09734 | 4 | K | 2 |  |  |  | ROZPOCET | 219.8 | 0 | 0 | 0 | 0 | 1 | 219.8 | 4 | -1366385596
|  |  | 1,57 |  |  |  | 1.57 | [14 empty] | VV | 2 | 2 | -1 | 1 | ROZPOCET
26 | K | 968062356 | Vybourání dřevěných rámů oken dvojitých včetně křídel pl do 4 m2 |  |  | m2 | 79.11 | 115 |  | 9097.65 |  |  |  | základní | 0.503 | 39.7923 | 0 | 0 | 0.054 | 4.2719 | 4 | K | 2 |  |  |  | ROZPOCET | 9097.65 | 0 | 0 | 0 | 0 | 1 | 9097.65 | 4 | -957638484
|  |  | "1PP | [18 empty] | VV | 2 | 1 | -1 | 0 | ROZPOCET
|  |  | 2,38*9+2,23+2,98*6 |  |  |  | 41.53 | [14 empty] | VV | 2 | 2 | -1 | 0 | ROZPOCET
|  |  | "1NP | [18 empty] | VV | 2 | 1 | -1 | 0 | ROZPOCET
|  |  | 3,25*2+2,31+3,79 |  |  |  | 12.6 | [14 empty] | VV | 2 | 2 | -1 | 0 | ROZPOCET
|  |  | "2NP | [18 empty] | VV | 2 | 1 | -1 | 0 | ROZPOCET
|  |  | 3,25*2 |  |  |  | 6.5 | [14 empty] | VV | 2 | 2 | -1 | 0 | ROZPOCET
|  |  | "3NP | [18 empty] | VV | 2 | 1 | -1 | 0 | ROZPOCET
|  |  | 3,25*2 |  |  |  | 6.5 | [14 empty] | VV | 2 | 2 | -1 | 0 | ROZPOCET
|  |  | "4NP | [18 empty] | VV | 2 | 1 | -1 | 0 | ROZPOCET
|  |  | 3,25*3+2,23 |  |  |  | 11.98 | [14 empty] | VV | 2 | 2 | -1 | 0 | ROZPOCET
|  |  | Součet |  |  |  | 79.11 | [14 empty] | VV | 2 | 4 | -1 | 1 | ROZPOCET
27 | K | 968062357 | Vybourání dřevěných rámů oken dvojitých včetně křídel pl přes 4 m2 |  |  | m2 | 238.79 | 99.6 |  | 23783.48 |  |  |  | základní | 0.435 | 103.8736 | 0 | 0 | 0.047 | 11.2231 | 4 | K | 2 |  |  |  | ROZPOCET | 23783.48 | 0 | 0 | 0 | 0 | 1 | 23783.48 | 4 | 2017217801
|  |  | "1NP | [18 empty] | VV | 2 | 1 | -1 | 0 | ROZPOCET
|  |  | 4,12+4,13*9+4,6*6+5 |  |  |  | 73.89 | [14 empty] | VV | 2 | 2 | -1 | 0 | ROZPOCET
|  |  | "2NP | [18 empty] | VV | 2 | 1 | -1 | 0 | ROZPOCET
|  |  | 4,13*9+4,67*6+7,12 |  |  |  | 72.31 | [14 empty] | VV | 2 | 2 | -1 | 0 | ROZPOCET
|  |  | "3NP | [18 empty] | VV | 2 | 1 | -1 | 0 | ROZPOCET
|  |  | 4,13*9+4,6*6 |  |  |  | 64.77 | [14 empty] | VV | 2 | 2 | -1 | 0 | ROZPOCET
|  |  | "4NP | [18 empty] | VV | 2 | 1 | -1 | 0 | ROZPOCET
|  |  | 4,6*5+4,82 |  |  |  | 27.82 | [14 empty] | VV | 2 | 2 | -1 | 0 | ROZPOCET
|  |  | Součet |  |  |  | 238.79 | [14 empty] | VV | 2 | 4 | -1 | 1 | ROZPOCET
118 | K | 96-001 | Příplatek za bourání rámů pro repase |  |  | kpl | 1 | 8000 |  | 8000 |  |  |  | základní | 0 | 0 | 0 | 0 | 0 | 0 | 4 | K | 2 |  |  |  | ROZPOCET | 8000 | 0 | 0 | 0 | 0 | 1 | 8000 | 4 | 509956919
| 97 - Prorážení otvorů a ostatní bourací práce | [8 empty] | 10244.67 | [5 empty] | 27.633 |  | 0 |  | 6.4362 | 1 | D | 1 |  |  |  | ROZPOCET | [6 empty] | 10244.67
5 | K | 978019321 | Otlučení vnější vápenné nebo vápenocementové vnější omítky stupně členitosti 3 až 5 rozsahu do 10% |  |  | m2 | 863.53 | 7.33 |  | 6329.67 |  |  |  | základní | 0.032 | 27.633 | 0 | 0 | 0.007 | 6.0447 | 4 | K | 2 |  |  |  | ROZPOCET | 6329.67 | 0 | 0 | 0 | 0 | 1 | 6329.67 | 4 | 429049066
|  |  | 635+548 |  |  |  | 1183 | [14 empty] | VV | 2 | 2 | -1 | 0 | ROZPOCET
|  |  | -319,47 |  |  |  | -319.47 | [14 empty] | VV | 2 | 2 | -1 | 0 | ROZPOCET
|  |  | Součet |  |  |  | 863.53 | [14 empty] | VV | 2 | 4 | -1 | 1 | ROZPOCET
135 | K | 978058474 | Bourání betonových parapetů rš do 500 mm tl. do 5 cm |  |  | m | 26.1 | 150 |  | 3915 |  |  |  | základní | 0 | 0 | 0 | 0 | 0.015 | 0.3915 | 4 | K | 2 |  |  |  | ROZPOCET | 3915 | 0 | 0 | 0 | 0 | 1 | 3915 | 4 | -156328758
|  |  | 1,6+1,5*9+1,4+1,6*6 |  |  |  | 26.1 | [14 empty] | VV | 2 | 2 | -1 | 1 | ROZPOCET
| 94 - Lešení a stavební výtahy | [8 empty] | 245956.8 | [5 empty] | 453.144 |  | 0 |  | 0 | 1 | D | 1 |  |  |  | ROZPOCET | [6 empty] | 245956.8
8 | K | 941111112 | Montáž lešení řadového trubkového lehkého s podlahami zatížení do 200 kg/m2 š do 0,9 m v do 25 m |  |  | m2 | 1388 | 47.1 |  | 65374.8 |  |  |  | základní | 0.148 | 205.424 | 0 | 0 | 0 | 0 | 4 | K | 2 |  |  |  | ROZPOCET | 65374.8 | 0 | 0 | 0 | 0 | 1 | 65374.8 | 4 | -1616313030
|  |  | 1183 |  |  |  | 1183 | [14 empty] | VV | 2 | 2 | -1 | 0 | ROZPOCET
|  |  | 205 |  |  |  | 205 | [14 empty] | VV | 2 | 2 | -1 | 0 | ROZPOCET
|  |  | Součet |  |  |  | 1388 | [14 empty] | VV | 2 | 4 | -1 | 1 | ROZPOCET
9 | K | 941111211 | Příplatek k lešení řadovému trubkovému lehkému s podlahami š 0,9 m v 10 m za první a ZKD den použití |  |  | m2 | 83280 | 0.8 |  | 66624 |  |  |  | základní | 0 | 0 | 0 | 0 | 0 | 0 | 4 | K | 2 |  |  |  | ROZPOCET | 66624 | 0 | 0 | 0 | 0 | 1 | 66624 | 4 | 1852516664
|  |  | 1388 |  |  |  | 1388 | [14 empty] | VV | 2 | 2 | -1 | 1 | ROZPOCET
14 | K | 941111812 | Demontáž lešení řadového trubkového lehkého s podlahami zatížení do 200 kg/m2 š do 0,9 m v do 25 m |  |  | m2 | 1388 | 28.1 |  | 39002.8 |  |  |  | základní | 0.091 | 126.308 | 0 | 0 | 0 | 0 | 4 | K | 2 |  |  |  | ROZPOCET | 39002.8 | 0 | 0 | 0 | 0 | 1 | 39002.8 | 4 | -998581434
10 | K | 944511111 | Montáž ochranné sítě z textilie z umělých vláken |  |  | m2 | 1388 | 12.6 |  | 17488.8 |  |  |  | základní | 0.049 | 68.012 | 0 | 0 | 0 | 0 | 4 | K | 2 |  |  |  | ROZPOCET | 17488.8 | 0 | 0 | 0 | 0 | 1 | 17488.8 | 4 | 668257197
11 | K | 944511211 | Příplatek k ochranné síti za první a ZKD den použití |  |  | m2 | 83280 | 0.5 |  | 41640 |  |  |  | základní | 0 | 0 | 0 | 0 | 0 | 0 | 4 | K | 2 |  |  |  | ROZPOCET | 41640 | 0 | 0 | 0 | 0 | 1 | 41640 | 4 | -1515638824
15 | K | 944511811 | Demontáž ochranné sítě z textilie z umělých vláken |  |  | m2 | 1388 | 8.5 |  | 11798 |  |  |  | základní | 0.033 | 45.804 | 0 | 0 | 0 | 0 | 4 | K | 2 |  |  |  | ROZPOCET | 11798 | 0 | 0 | 0 | 0 | 1 | 11798 | 4 | 204368856
12 | K | 944711111 | Montáž záchytné stříšky š do 1,5 m |  |  | m | 18 | 78.9 |  | 1420.2 |  |  |  | základní | 0.288 | 5.184 | 0 | 0 | 0 | 0 | 4 | K | 2 |  |  |  | ROZPOCET | 1420.2 | 0 | 0 | 0 | 0 | 1 | 1420.2 | 4 | 2112314210
13 | K | 944711211 | Příplatek k záchytné stříšce š do 1,5 m za první a ZKD den použití |  |  | m | 1080 | 1.8 |  | 1944 |  |  |  | základní | 0 | 0 | 0 | 0 | 0 | 0 | 4 | K | 2 |  |  |  | ROZPOCET | 1944 | 0 | 0 | 0 | 0 | 1 | 1944 | 4 | 42384633
16 | K | 944711811 | Demontáž záchytné stříšky š do 1,5 m |  |  | m | 18 | 36.9 |  | 664.2 |  |  |  | základní | 0.134 | 2.412 | 0 | 0 | 0 | 0 | 4 | K | 2 |  |  |  | ROZPOCET | 664.2 | 0 | 0 | 0 | 0 | 1 | 664.2 | 4 | -700732346
| 997 - Přesun sutě | [8 empty] | 23714.44 | [5 empty] | 62.8315 |  | 0 |  | 0 | 1 | D | 1 |  |  |  | ROZPOCET | [6 empty] | 23714.44
17 | K | 997002511 | Vodorovné přemístění suti a vybouraných hmot bez naložení ale se složením a urovnáním do 1 km |  |  | t | 24.325 | 94.4 |  | 2296.28 |  |  |  | základní | 0.08 | 1.946 | 0 | 0 | 0 | 0 | 4 | K | 2 |  |  |  | ROZPOCET | 2296.28 | 0 | 0 | 0 | 0 | 1 | 2296.28 | 4 | -1804814621
18 | K | 997002519 | Příplatek ZKD 1 km přemístění suti a vybouraných hmot |  |  | t | 364.875 | 10.3 |  | 3758.21 |  |  |  | základní | 0.014 | 5.1082 | 0 | 0 | 0 | 0 | 4 | K | 2 |  |  |  | ROZPOCET | 3758.21 | 0 | 0 | 0 | 0 | 1 | 3758.21 | 4 | 1793237982
19 | K | 997002611 | Nakládání suti a vybouraných hmot |  |  | t | 24.325 | 94 |  | 2286.55 |  |  |  | základní | 0.136 | 3.3082 | 0 | 0 | 0 | 0 | 4 | K | 2 |  |  |  | ROZPOCET | 2286.55 | 0 | 0 | 0 | 0 | 1 | 2286.55 | 4 | -1738169546
20 | K | 997013112 | Vnitrostaveništní doprava suti a vybouraných hmot pro budovy v do 9 m s použitím mechanizace |  |  | t | 24.325 | 452 |  | 10994.9 |  |  |  | základní | 2.157 | 52.469 | 0 | 0 | 0 | 0 | 4 | K | 2 |  |  |  | ROZPOCET | 10994.9 | 0 | 0 | 0 | 0 | 1 | 10994.9 | 4 | 280486171
21 | K | 997013801 | Poplatek za uložení stavebního betonového odpadu na skládce (skládkovné) |  |  | t | 24.325 | 180 |  | 4378.5 |  |  |  | základní | 0 | 0 | 0 | 0 | 0 | 0 | 4 | K | 2 |  |  |  | ROZPOCET | 4378.5 | 0 | 0 | 0 | 0 | 1 | 4378.5 | 4 | 48240536
| 998 - Přesun hmot | [8 empty] | 8651.46 | [5 empty] | 4.2102 |  | 0 |  | 0 | 1 | D | 1 |  |  |  | ROZPOCET | [6 empty] | 8651.46
134 | K | 998011003 | Přesun hmot pro opravy a údržbu v do 24 m |  |  | t | 12.836 | 674 |  | 8651.46 |  |  |  | základní | 0.328 | 4.2102 | 0 | 0 | 0 | 0 | 4 | K | 2 |  |  |  | ROZPOCET | 8651.46 | 0 | 0 | 0 | 0 | 1 | 8651.46 | 4 | -1479645937
| PSV - Práce a dodávky PSV | [8 empty] | 3166221.47 | [5 empty] | 754.558 |  | 6.1736 |  | 2.2965 | 2 | D | 0 |  |  |  | ROZPOCET | [6 empty] | 3166221.47
| 764 - Konstrukce klempířské | [8 empty] | 531601.3 | [5 empty] | 448.5318 |  | 3.9056 |  | 1.7925 | 2 | D | 1 |  |  |  | ROZPOCET | [6 empty] | 531601.3
114 | K | 764002851 | Demontáž oplechování parapetů do suti |  |  | m | 68.61 | 49.1 |  | 3368.75 |  |  |  | základní | 0.195 | 13.3789 | 0 | 0 | 0.00167 | 0.11458 | 16 | K | 2 |  |  |  | ROZPOCET | 3368.75 | 0 | 0 | 0 | 0 | 1 | 3368.75 | 16 | 1162287499
|  |  | 29,98+5,6+6,72+26,31 |  |  |  | 68.61 | [14 empty] | VV | 2 | 2 | -1 | 1 | ROZPOCET
115 | K | 764002861 | Demontáž oplechování říms a ozdobných prvků do suti |  |  | m | 609.31 | 64.5 |  | 39300.5 |  |  |  | základní | 0.256 | 155.9834 | 0 | 0 | 0.00223 | 1.3588 | 16 | K | 2 |  |  |  | ROZPOCET | 39300.5 | 0 | 0 | 0 | 0 | 1 | 39300.5 | 16 | 1516712605
|  |  | 210,44+243,87+3,9+151,1 |  |  |  | 609.31 | [14 empty] | VV | 2 | 2 | -1 | 1 | ROZPOCET
117 | K | 764004861 | Demontáž svodu do suti |  |  | m | 81 | 37 |  | 2997 |  |  |  | základní | 0.147 | 11.907 | 0 | 0 | 0.00394 | 0.31914 | 16 | K | 2 |  |  |  | ROZPOCET | 2997 | 0 | 0 | 0 | 0 | 1 | 2997 | 16 | 844149108
119 | K | 764216641 | Oplechování rovných parapetů celoplošně lepené z Pz s povrchovou úpravou rš 150 mm |  |  | m | 29.98 | 274 |  | 8214.52 |  |  |  | základní | 0.299 | 8.964 | 0.00163 | 0.048867 | 0 | 0 | 16 | K | 2 |  |  |  | ROZPOCET | 8214.52 | 0 | 0 | 0 | 0 | 1 | 8214.52 | 16 | -356931893
|  |  | 0,28*15+0,35*9+0,35*9+0,28+15+0,35*6+0,35*6 |  |  |  | 29.98 | [14 empty] | VV | 2 | 2 | -1 | 1 | ROZPOCET
120 | K | 764216642 | Oplechování rovných parapetů celoplošně lepené z Pz s povrchovou úpravou rš 200 mm |  |  | m | 5.6 | 327 |  | 1831.2 |  |  |  | základní | 0.315 | 1.764 | 0.00216 | 0.012096 | 0 | 0 | 16 | K | 2 |  |  |  | ROZPOCET | 1831.2 | 0 | 0 | 0 | 0 | 1 | 1831.2 | 16 | -1425694335
|  |  | 1,55*2+1,25*2 |  |  |  | 5.6 | [14 empty] | VV | 2 | 2 | -1 | 1 | ROZPOCET
121 | K | 764216643 | Oplechování rovných parapetů celoplošně lepené z Pz s povrchovou úpravou rš 250 mm |  |  | m | 6.72 | 381 |  | 2560.32 |  |  |  | základní | 0.331 | 2.2243 | 0.00269 | 0.018077 | 0 | 0 | 16 | K | 2 |  |  |  | ROZPOCET | 2560.32 | 0 | 0 | 0 | 0 | 1 | 2560.32 | 16 | -1673232409
|  |  | 1,605*2+1,755*2 |  |  |  | 6.72 | [14 empty] | VV | 2 | 2 | -1 | 1 | ROZPOCET
123 | K | 764216645 | Oplechování rovných parapetů celoplošně lepené z Pz s povrchovou úpravou rš 400 mm |  |  | m | 26.31 | 535 |  | 14075.85 |  |  |  | základní | 0.363 | 9.5505 | 0.00429 | 0.11287 | 0 | 0 | 16 | K | 2 |  |  |  | ROZPOCET | 14075.85 | 0 | 0 | 0 | 0 | 1 | 14075.85 | 16 | 1215602829
|  |  | 1,67*9+1,88*6 |  |  |  | 26.31 | [14 empty] | VV | 2 | 2 | -1 | 1 | ROZPOCET
125 | K | 764218624 | Oplechování rovné římsy celoplošně lepené z Pz s upraveným povrchem rš 330 mm |  |  | m | 210.44 | 418 |  | 87963.92 |  |  |  | základní | 0.232 | 48.8221 | 0.00351 | 0.73864 | 0 | 0 | 16 | K | 2 |  |  |  | ROZPOCET | 87963.92 | 0 | 0 | 0 | 0 | 1 | 87963.92 | 16 | 1747149814
|  |  | 0,41*4 |  |  |  | 1.64 | [14 empty] | VV | 2 | 2 | -1 | 0 | ROZPOCET
|  |  | 0,25+0,27*6+0,27*6+0,41*10+1*10 |  |  |  | 17.59 | [14 empty] | VV | 2 | 2 | -1 | 0 | ROZPOCET
|  |  | 0,27*2+0,26*2+1,18*2+0,74*3 |  |  |  | 5.64 | [14 empty] | VV | 2 | 2 | -1 | 0 | ROZPOCET
|  |  | 0,7*2+0,74*3+1,3+1,34+1,27*2+1,52 |  |  |  | 10.32 | [14 empty] | VV | 2 | 2 | -1 | 0 | ROZPOCET
|  |  | 1,13*2+2*79+0,6*5+2,02+1,28*3 |  |  |  | 169.12 | [14 empty] | VV | 2 | 2 | -1 | 0 | ROZPOCET
|  |  | 0,26*2+1,64*2+0,32*2+1,17 |  |  |  | 5.61 | [14 empty] | VV | 2 | 2 | -1 | 0 | ROZPOCET
|  |  | 0,26*2 |  |  |  | 0.52 | [14 empty] | VV | 2 | 2 | -1 | 0 | ROZPOCET
|  |  | Součet |  |  |  | 210.44 | [14 empty] | VV | 2 | 4 | -1 | 1 | ROZPOCET
126 | K | 764218625 | Oplechování rovné římsy celoplošně lepené z Pz s upraveným povrchem rš 400 mm |  |  | m | 243.87 | 500 |  | 121935 |  |  |  | základní | 0.248 | 60.4798 | 0.00432 | 1.0535 | 0 | 0 | 16 | K | 2 |  |  |  | ROZPOCET | 121935 | 0 | 0 | 0 | 0 | 1 | 121935 | 16 | -608633357
|  |  | 2*87+1,6*2+1,8*1 |  |  |  | 179 | [14 empty] | VV | 2 | 2 | -1 | 0 | ROZPOCET
|  |  | 0,8*2+1,67*9+0,63*2+1,88*6+1,68 |  |  |  | 30.85 | [14 empty] | VV | 2 | 2 | -1 | 0 | ROZPOCET
|  |  | 1,15+1,25*10+1,45*2+1,32*2+1,04+0,85 |  |  |  | 21.08 | [14 empty] | VV | 2 | 2 | -1 | 0 | ROZPOCET
|  |  | 1,28*3+1,82*5 |  |  |  | 12.94 | [14 empty] | VV | 2 | 2 | -1 | 0 | ROZPOCET
[7 empty] | 0 | [14 empty] | VV | 2 | 2 | -1 | 0 | ROZPOCET
|  |  | Součet |  |  |  | 243.87 | [14 empty] | VV | 2 | 4 | -1 | 1 | ROZPOCET
127 | K | 764218626 | Oplechování rovné římsy celoplošně lepené z Pz s upraveným povrchem rš 500 mm |  |  | m | 3.9 | 615 |  | 2398.5 |  |  |  | základní | 0.298 | 1.1622 | 0.00538 | 0.020982 | 0 | 0 | 16 | K | 2 |  |  |  | ROZPOCET | 2398.5 | 0 | 0 | 0 | 0 | 1 | 2398.5 | 16 | 1993140400
|  |  | 1,28*2+0,64+0,7 |  |  |  | 3.9 | [14 empty] | VV | 2 | 2 | -1 | 1 | ROZPOCET
128 | K | 764218627 | Oplechování rovné římsy celoplošně lepené z Pz s upraveným povrchem rš 670 mm |  |  | m | 151.1 | 750 |  | 113325 |  |  |  | základní | 0.348 | 52.5828 | 0.00647 | 0.97762 | 0 | 0 | 16 | K | 2 |  |  |  | ROZPOCET | 113325 | 0 | 0 | 0 | 0 | 1 | 113325 | 16 | -1290499454
|  |  | 2*35+1,35*1+1,08+0,8+0,4+0,74*3+2*36+0,7 |  |  |  | 148.55 | [14 empty] | VV | 2 | 2 | -1 | 0 | ROZPOCET
|  |  | 1,36+1,19 |  |  |  | 2.55 | [14 empty] | VV | 2 | 2 | -1 | 0 | ROZPOCET
[7 empty] | 0 | [14 empty] | VV | 2 | 2 | -1 | 0 | ROZPOCET
|  |  | Součet |  |  |  | 151.1 | [14 empty] | VV | 2 | 4 | -1 | 1 | ROZPOCET
129 | K | 764218631 | Oplechování rovné římsy celoplošně lepené z Pz s upraveným povrchem rš přes 670 mm |  |  | m2 | 71.62 | 1090 |  | 78065.8 |  |  |  | základní | 0.448 | 32.0858 | 0.0096 | 0.68755 | 0 | 0 | 16 | K | 2 |  |  |  | ROZPOCET | 78065.8 | 0 | 0 | 0 | 0 | 1 | 78065.8 | 16 | 1025521673
|  |  | 0,925*1,95+0,75*0,605*2+0,92*0,31*2+0,75*0,26*2+0,925*0,74*3 |  |  |  | 5.725 | [14 empty] | VV | 2 | 2 | -1 | 0 | ROZPOCET
|  |  | 0,99*0,74*3+0,798*2*9+0,798*1,66+0,798*1,13+0,798*1,44*2+0,798*1,26*10 |  |  |  | 31.141 | [14 empty] | VV | 2 | 2 | -1 | 0 | ROZPOCET
|  |  | 0,798*1,59*4+0,798*1,7*4+0,798*1,45+0,798*0,7+0,798*1,2+0,71*1,28*2+0,71*1,67*15+0,89*0,74*3 |  |  |  | 34.754 | [14 empty] | VV | 2 | 2 | -1 | 0 | ROZPOCET
|  |  | Součet |  |  |  | 71.62 | [14 empty] | VV | 2 | 4 | -1 | 1 | ROZPOCET
130 | K | 764511662 | Kotlík hranatý pro podokapní žlaby z Pz s povrchovou úpravou 330/100 mm |  |  | kus | 5 | 1120 |  | 5600 |  |  |  | základní | 0.65 | 3.25 | 0.00025 | 0.00125 | 0 | 0 | 16 | K | 2 |  |  |  | ROZPOCET | 5600 | 0 | 0 | 0 | 0 | 1 | 5600 | 16 | 317476712
131 | K | 764518402 | Hranatý svod včetně objímek, kolen, odskoků z Pz plechu s upraveným povrchem o straně 100 mm |  |  | m | 81 | 545 |  | 44145 |  |  |  | základní | 0.334 | 27.054 | 0.00289 | 0.23409 | 0 | 0 | 16 | K | 2 |  |  |  | ROZPOCET | 44145 | 0 | 0 | 0 | 0 | 1 | 44145 | 16 | 843379046
132 | K | 998764103 | Přesun hmot tonážní pro konstrukce klempířské v objektech v do 24 m |  |  | t | 3.906 | 1490 |  | 5819.94 |  |  |  | základní | 4.947 | 19.323 | 0 | 0 | 0 | 0 | 16 | K | 2 |  |  |  | ROZPOCET | 5819.94 | 0 | 0 | 0 | 0 | 1 | 5819.94 | 16 | -1957869830
| 766 - Konstrukce truhlářské | [8 empty] | 2541551.36 | [5 empty] | 251.7856 |  | 1.0504 |  | 0.504 | 2 | D | 1 |  |  |  | ROZPOCET | [6 empty] | 2541551.36
28 | K | 766-001 | 0.01 D+M dřevěné špaletové okno 1660/950 mm - do položky započíst veškeré práce vyplývající z pasportu stávajících prvků viz PD |  |  | kus | 1 | 14200 |  | 14200 |  |  |  | základní | 0 | 0 | 0 | 0 | 0 | 0 | 16 | K | 2 |  |  |  | ROZPOCET | 14200 | 0 | 0 | 0 | 0 | 1 | 14200 | 16 | 1025247948
29 | K | 766-002 | 0.02 D+M dřevěné špaletové okno 1495/1595 mm - do položky započíst veškeré práce vyplývající z pasportu stávajících prvků viz PD |  |  | kus | 1 | 17100 |  | 17100 |  |  |  | základní | 0 | 0 | 0 | 0 | 0 | 0 | 16 | K | 2 |  |  |  | ROZPOCET | 17100 | 0 | 0 | 0 | 0 | 1 | 17100 | 16 | 226829682
30 | K | 766-003 | 0.03 D+M dřevěné špaletové okno 1495/1595 mm - do položky započíst veškeré práce vyplývající z pasportu stávajících prvků viz PD |  |  | kus | 1 | 17100 |  | 17100 |  |  |  | základní | 0 | 0 | 0 | 0 | 0 | 0 | 16 | K | 2 |  |  |  | ROZPOCET | 17100 | 0 | 0 | 0 | 0 | 1 | 17100 | 16 | -661568774
31 | K | 766-004 | 0.04 D+M dřevěné špaletové okno 1495/1595 mm - do položky započíst veškeré práce vyplývající z pasportu stávajících prvků viz PD |  |  | kus | 1 | 17100 |  | 17100 |  |  |  | základní | 0 | 0 | 0 | 0 | 0 | 0 | 16 | K | 2 |  |  |  | ROZPOCET | 17100 | 0 | 0 | 0 | 0 | 1 | 17100 | 16 | 1289843181
32 | K | 766-005 | 0.05 D+M dřevěné špaletové okno 1495/1595 mm - do položky započíst veškeré práce vyplývající z pasportu stávajících prvků viz PD |  |  | kus | 1 | 17100 |  | 17100 |  |  |  | základní | 0 | 0 | 0 | 0 | 0 | 0 | 16 | K | 2 |  |  |  | ROZPOCET | 17100 | 0 | 0 | 0 | 0 | 1 | 17100 | 16 | 449496527
33 | K | 766-006 | 0.06 D+M dřevěné špaletové okno 1495/1595 mm - do položky započíst veškeré práce vyplývající z pasportu stávajících prvků viz PD |  |  | kus | 1 | 17100 |  | 17100 |  |  |  | základní | 0 | 0 | 0 | 0 | 0 | 0 | 16 | K | 2 |  |  |  | ROZPOCET | 17100 | 0 | 0 | 0 | 0 | 1 | 17100 | 16 | -857819067
34 | K | 766-007 | 0.07 D+M dřevěné špaletové okno 1495/1595 mm - do položky započíst veškeré práce vyplývající z pasportu stávajících prvků viz PD |  |  | kus | 1 | 17100 |  | 17100 |  |  |  | základní | 0 | 0 | 0 | 0 | 0 | 0 | 16 | K | 2 |  |  |  | ROZPOCET | 17100 | 0 | 0 | 0 | 0 | 1 | 17100 | 16 | 164711542
35 | K | 766-008 | 0.08 D+M dřevěné špaletové okno 1495/1595 mm - do položky započíst veškeré práce vyplývající z pasportu stávajících prvků viz PD |  |  | kus | 1 | 17100 |  | 17100 |  |  |  | základní | 0 | 0 | 0 | 0 | 0 | 0 | 16 | K | 2 |  |  |  | ROZPOCET | 17100 | 0 | 0 | 0 | 0 | 1 | 17100 | 16 | -1308905822
36 | K | 766-009 | 0.09 D+M dřevěné špaletové okno 1495/1595 mm - do položky započíst veškeré práce vyplývající z pasportu stávajících prvků viz PD |  |  | kus | 1 | 17100 |  | 17100 |  |  |  | základní | 0 | 0 | 0 | 0 | 0 | 0 | 16 | K | 2 |  |  |  | ROZPOCET | 17100 | 0 | 0 | 0 | 0 | 1 | 17100 | 16 | -237463724
37 | K | 766-010 | 0.10 D+M dřevěné špaletové okno 1495/1595 mm - do položky započíst veškeré práce vyplývající z pasportu stávajících prvků viz PD |  |  | kus | 1 | 17100 |  | 17100 |  |  |  | základní | 0 | 0 | 0 | 0 | 0 | 0 | 16 | K | 2 |  |  |  | ROZPOCET | 17100 | 0 | 0 | 0 | 0 | 1 | 17100 | 16 | 1252233236
38 | K | 766-011 | 0.11 D+M dřevěné špaletové okno 1395/1595 mm - do položky započíst veškeré práce vyplývající z pasportu stávajících prvků viz PD |  |  | kus | 1 | 15300 |  | 15300 |  |  |  | základní | 0 | 0 | 0 | 0 | 0 | 0 | 16 | K | 2 |  |  |  | ROZPOCET | 15300 | 0 | 0 | 0 | 0 | 1 | 15300 | 16 | 1160851817
39 | K | 766-012 | 0.12 D+M dřevěné špaletové okno 1590/1880 mm - do položky započíst veškeré práce vyplývající z pasportu stávajících prvků viz PD |  |  | kus | 1 | 20700 |  | 20700 |  |  |  | základní | 0 | 0 | 0 | 0 | 0 | 0 | 16 | K | 2 |  |  |  | ROZPOCET | 20700 | 0 | 0 | 0 | 0 | 1 | 20700 | 16 | 457162827
40 | K | 766-013 | 0.13 D+M dřevěné špaletové okno 1590/1880 mm - do položky započíst veškeré práce vyplývající z pasportu stávajících prvků viz PD |  |  | kus | 1 | 20700 |  | 20700 |  |  |  | základní | 0 | 0 | 0 | 0 | 0 | 0 | 16 | K | 2 |  |  |  | ROZPOCET | 20700 | 0 | 0 | 0 | 0 | 1 | 20700 | 16 | -1079372366
41 | K | 766-014 | 0.14 D+M dřevěné špaletové okno 1590/1880 mm - do položky započíst veškeré práce vyplývající z pasportu stávajících prvků viz PD |  |  | kus | 1 | 20700 |  | 20700 |  |  |  | základní | 0 | 0 | 0 | 0 | 0 | 0 | 16 | K | 2 |  |  |  | ROZPOCET | 20700 | 0 | 0 | 0 | 0 | 1 | 20700 | 16 | 489298449
42 | K | 766-015 | 0.15 D+M dřevěné špaletové okno 1590/1880 mm - do položky započíst veškeré práce vyplývající z pasportu stávajících prvků viz PD |  |  | kus | 1 | 20700 |  | 20700 |  |  |  | základní | 0 | 0 | 0 | 0 | 0 | 0 | 16 | K | 2 |  |  |  | ROZPOCET | 20700 | 0 | 0 | 0 | 0 | 1 | 20700 | 16 | -1683374039
43 | K | 766-016 | 0.16 D+M dřevěné špaletové okno 1590/1880 mm - do položky započíst veškeré práce vyplývající z pasportu stávajících prvků viz PD |  |  | kus | 1 | 20700 |  | 20700 |  |  |  | základní | 0 | 0 | 0 | 0 | 0 | 0 | 16 | K | 2 |  |  |  | ROZPOCET | 20700 | 0 | 0 | 0 | 0 | 1 | 20700 | 16 | 383676858
44 | K | 766-017 | 0.17 D+M dřevěné špaletové okno 1590/1880 mm - do položky započíst veškeré práce vyplývající z pasportu stávajících prvků viz PD |  |  | kus | 1 | 20700 |  | 20700 |  |  |  | základní | 0 | 0 | 0 | 0 | 0 | 0 | 16 | K | 2 |  |  |  | ROZPOCET | 20700 | 0 | 0 | 0 | 0 | 1 | 20700 | 16 | 448079937
45 | K | 766-018 | 1.03 D+M dřevěné špaletové okno 3216/1280 mm - do položky započíst veškeré práce vyplývající z pasportu stávajících prvků viz PD |  |  | kus | 1 | 29700 |  | 29700 |  |  |  | základní | 0 | 0 | 0 | 0 | 0 | 0 | 16 | K | 2 |  |  |  | ROZPOCET | 29700 | 0 | 0 | 0 | 0 | 1 | 29700 | 16 | 2120559099
46 | K | 766-019 | 1.04 D+M dřevěné špaletové okno 1365/2380 mm - do položky započíst veškeré práce vyplývající z pasportu stávajících prvků viz PD |  |  | kus | 1 | 23400 |  | 23400 |  |  |  | základní | 0 | 0 | 0 | 0 | 0 | 0 | 16 | K | 2 |  |  |  | ROZPOCET | 23400 | 0 | 0 | 0 | 0 | 1 | 23400 | 16 | 1170613803
47 | K | 766-020 | 1.05 D+M dřevěné špaletové okno 1750/2360 mm - do položky započíst veškeré práce vyplývající z pasportu stávajících prvků viz PD |  |  | kus | 1 | 29700 |  | 29700 |  |  |  | základní | 0 | 0 | 0 | 0 | 0 | 0 | 16 | K | 2 |  |  |  | ROZPOCET | 29700 | 0 | 0 | 0 | 0 | 1 | 29700 | 16 | -439804582
48 | K | 766-021 | 1.06 D+M dřevěné špaletové okno 1750/2360 mm - do položky započíst veškeré práce vyplývající z pasportu stávajících prvků viz PD |  |  | kus | 1 | 29700 |  | 29700 |  |  |  | základní | 0 | 0 | 0 | 0 | 0 | 0 | 16 | K | 2 |  |  |  | ROZPOCET | 29700 | 0 | 0 | 0 | 0 | 1 | 29700 | 16 | -446608935
49 | K | 766-022 | 1.07 D+M dřevěné špaletové okno 1750/2360 mm - do položky započíst veškeré práce vyplývající z pasportu stávajících prvků viz PD |  |  | kus | 1 | 29700 |  | 29700 |  |  |  | základní | 0 | 0 | 0 | 0 | 0 | 0 | 16 | K | 2 |  |  |  | ROZPOCET | 29700 | 0 | 0 | 0 | 0 | 1 | 29700 | 16 | -33985307
50 | K | 766-023 | 1.08 D+M dřevěné špaletové okno 1750/2360 mm - do položky započíst veškeré práce vyplývající z pasportu stávajících prvků viz PD |  |  | kus | 1 | 29700 |  | 29700 |  |  |  | základní | 0 | 0 | 0 | 0 | 0 | 0 | 16 | K | 2 |  |  |  | ROZPOCET | 29700 | 0 | 0 | 0 | 0 | 1 | 29700 | 16 | 1559897570
51 | K | 766-024 | 1.09 D+M dřevěné špaletové okno 1750/2360 mm - do položky započíst veškeré práce vyplývající z pasportu stávajících prvků viz PD |  |  | kus | 1 | 29700 |  | 29700 |  |  |  | základní | 0 | 0 | 0 | 0 | 0 | 0 | 16 | K | 2 |  |  |  | ROZPOCET | 29700 | 0 | 0 | 0 | 0 | 1 | 29700 | 16 | 872312837
52 | K | 766-025 | 1.10 D+M dřevěné špaletové okno 1750/2360 mm - do položky započíst veškeré práce vyplývající z pasportu stávajících prvků viz PD |  |  | kus | 1 | 29700 |  | 29700 |  |  |  | základní | 0 | 0 | 0 | 0 | 0 | 0 | 16 | K | 2 |  |  |  | ROZPOCET | 29700 | 0 | 0 | 0 | 0 | 1 | 29700 | 16 | -281511984
53 | K | 766-026 | 1.11 D+M dřevěné špaletové okno 1750/2360 mm - do položky započíst veškeré práce vyplývající z pasportu stávajících prvků viz PD |  |  | kus | 1 | 29700 |  | 29700 |  |  |  | základní | 0 | 0 | 0 | 0 | 0 | 0 | 16 | K | 2 |  |  |  | ROZPOCET | 29700 | 0 | 0 | 0 | 0 | 1 | 29700 | 16 | 1982863215
54 | K | 766-027 | 1.12 D+M dřevěné špaletové okno 1750/2360 mm - do položky započíst veškeré práce vyplývající z pasportu stávajících prvků viz PD |  |  | kus | 1 | 29700 |  | 29700 |  |  |  | základní | 0 | 0 | 0 | 0 | 0 | 0 | 16 | K | 2 |  |  |  | ROZPOCET | 29700 | 0 | 0 | 0 | 0 | 1 | 29700 | 16 | -76374133
55 | K | 766-028 | 1.13 D+M dřevěné špaletové okno 1750/2360 mm - do položky započíst veškeré práce vyplývající z pasportu stávajících prvků viz PD |  |  | kus | 1 | 29700 |  | 29700 |  |  |  | základní | 0 | 0 | 0 | 0 | 0 | 0 | 16 | K | 2 |  |  |  | ROZPOCET | 29700 | 0 | 0 | 0 | 0 | 1 | 29700 | 16 | 992208762
56 | K | 766-029 | 1.14 D+M dřevěné špaletové okno 1365/2380 mm - do položky započíst veškeré práce vyplývající z pasportu stávajících prvků viz PD |  |  | kus | 1 | 23400 |  | 23400 |  |  |  | základní | 0 | 0 | 0 | 0 | 0 | 0 | 16 | K | 2 |  |  |  | ROZPOCET | 23400 | 0 | 0 | 0 | 0 | 1 | 23400 | 16 | -885964429
57 | K | 766-030 | 1.15 D+M dřevěné špaletové okno 1950/2360 mm - do položky započíst veškeré práce vyplývající z pasportu stávajících prvků viz PD |  |  | kus | 1 | 33300 |  | 33300 |  |  |  | základní | 0 | 0 | 0 | 0 | 0 | 0 | 16 | K | 2 |  |  |  | ROZPOCET | 33300 | 0 | 0 | 0 | 0 | 1 | 33300 | 16 | 873216860
58 | K | 766-031 | 1.16 D+M dřevěné špaletové okno 1950/2360 mm - do položky započíst veškeré práce vyplývající z pasportu stávajících prvků viz PD |  |  | kus | 1 | 33300 |  | 33300 |  |  |  | základní | 0 | 0 | 0 | 0 | 0 | 0 | 16 | K | 2 |  |  |  | ROZPOCET | 33300 | 0 | 0 | 0 | 0 | 1 | 33300 | 16 | 1185030675
59 | K | 766-032 | 1.17 D+M dřevěné špaletové okno 1950/2360 mm - do položky započíst veškeré práce vyplývající z pasportu stávajících prvků viz PD |  |  | kus | 1 | 33300 |  | 33300 |  |  |  | základní | 0 | 0 | 0 | 0 | 0 | 0 | 16 | K | 2 |  |  |  | ROZPOCET | 33300 | 0 | 0 | 0 | 0 | 1 | 33300 | 16 | -1936636765
60 | K | 766-033 | 1.18 D+M dřevěné špaletové okno 1950/2360 mm - do položky započíst veškeré práce vyplývající z pasportu stávajících prvků viz PD |  |  | kus | 1 | 33300 |  | 33300 |  |  |  | základní | 0 | 0 | 0 | 0 | 0 | 0 | 16 | K | 2 |  |  |  | ROZPOCET | 33300 | 0 | 0 | 0 | 0 | 1 | 33300 | 16 | 416815835
61 | K | 766-034 | 1.19 D+M dřevěné špaletové okno 1950/2360 mm - do položky započíst veškeré práce vyplývající z pasportu stávajících prvků viz PD |  |  | kus | 1 | 33300 |  | 33300 |  |  |  | základní | 0 | 0 | 0 | 0 | 0 | 0 | 16 | K | 2 |  |  |  | ROZPOCET | 33300 | 0 | 0 | 0 | 0 | 1 | 33300 | 16 | 1390354846
62 | K | 766-035 | 1.20 D+M dřevěné špaletové okno 1950/2360 mm - do položky započíst veškeré práce vyplývající z pasportu stávajících prvků viz PD |  |  | kus | 1 | 33300 |  | 33300 |  |  |  | základní | 0 | 0 | 0 | 0 | 0 | 0 | 16 | K | 2 |  |  |  | ROZPOCET | 33300 | 0 | 0 | 0 | 0 | 1 | 33300 | 16 | -375930554
63 | K | 766-036 | 1.21 D+M dřevěné dvoukřídlé dveře 1818/2777 mm - do položky započíst veškeré práce vyplývající z pasportu stávajících prvků viz PD |  |  | kus | 1 | 13500 |  | 13500 |  |  |  | základní | 0 | 0 | 0 | 0 | 0 | 0 | 16 | K | 2 |  |  |  | ROZPOCET | 13500 | 0 | 0 | 0 | 0 | 1 | 13500 | 16 | 136044966
64 | K | 766-037 | 1.22 D+M dřevěné špaletové okno 2484/930 mm - do položky započíst veškeré práce vyplývající z pasportu stávajících prvků viz PD |  |  | kus | 1 | 16200 |  | 16200 |  |  |  | základní | 0 | 0 | 0 | 0 | 0 | 0 | 16 | K | 2 |  |  |  | ROZPOCET | 16200 | 0 | 0 | 0 | 0 | 1 | 16200 | 16 | 565668117
65 | K | 766-038 | 1.23 D+M dřevěné špaletové okno 2484/1528 mm - do položky započíst veškeré práce vyplývající z pasportu stávajících prvků viz PD |  |  | kus | 1 | 27900 |  | 27900 |  |  |  | základní | 0 | 0 | 0 | 0 | 0 | 0 | 16 | K | 2 |  |  |  | ROZPOCET | 27900 | 0 | 0 | 0 | 0 | 1 | 27900 | 16 | 552138665
66 | K | 766-039 | 2.02 D+M dřevěné špaletové okno 1365/2380 mm - do položky započíst veškeré práce vyplývající z pasportu stávajících prvků viz PD |  |  | kus | 1 | 23400 |  | 23400 |  |  |  | základní | 0 | 0 | 0 | 0 | 0 | 0 | 16 | K | 2 |  |  |  | ROZPOCET | 23400 | 0 | 0 | 0 | 0 | 1 | 23400 | 16 | 1279138499
67 | K | 766-040 | 2.03 D+M dřevěné špaletové okno 1750/2360 mm - do položky započíst veškeré práce vyplývající z pasportu stávajících prvků viz PD |  |  | kus | 1 | 29700 |  | 29700 |  |  |  | základní | 0 | 0 | 0 | 0 | 0 | 0 | 16 | K | 2 |  |  |  | ROZPOCET | 29700 | 0 | 0 | 0 | 0 | 1 | 29700 | 16 | -2058347597
68 | K | 766-041 | 2.04 D+M dřevěné špaletové okno 1750/2360 mm - do položky započíst veškeré práce vyplývající z pasportu stávajících prvků viz PD |  |  | kus | 1 | 29700 |  | 29700 |  |  |  | základní | 0 | 0 | 0 | 0 | 0 | 0 | 16 | K | 2 |  |  |  | ROZPOCET | 29700 | 0 | 0 | 0 | 0 | 1 | 29700 | 16 | -357835894
69 | K | 766-042 | 2.05 D+M dřevěné špaletové okno 1750/2360 mm - do položky započíst veškeré práce vyplývající z pasportu stávajících prvků viz PD |  |  | kus | 1 | 29700 |  | 29700 |  |  |  | základní | 0 | 0 | 0 | 0 | 0 | 0 | 16 | K | 2 |  |  |  | ROZPOCET | 29700 | 0 | 0 | 0 | 0 | 1 | 29700 | 16 | -106376445
70 | K | 766-043 | 2.06 D+M dřevěné špaletové okno 1750/2360 mm - do položky započíst veškeré práce vyplývající z pasportu stávajících prvků viz PD |  |  | kus | 1 | 29700 |  | 29700 |  |  |  | základní | 0 | 0 | 0 | 0 | 0 | 0 | 16 | K | 2 |  |  |  | ROZPOCET | 29700 | 0 | 0 | 0 | 0 | 1 | 29700 | 16 | 891539969
71 | K | 766-044 | 2.07 D+M dřevěné špaletové okno 1750/2360 mm - do položky započíst veškeré práce vyplývající z pasportu stávajících prvků viz PD |  |  | kus | 1 | 29700 |  | 29700 |  |  |  | základní | 0 | 0 | 0 | 0 | 0 | 0 | 16 | K | 2 |  |  |  | ROZPOCET | 29700 | 0 | 0 | 0 | 0 | 1 | 29700 | 16 | -598592790
72 | K | 766-045 | 2.08 D+M dřevěné špaletové okno 1750/2360 mm - do položky započíst veškeré práce vyplývající z pasportu stávajících prvků viz PD |  |  | kus | 1 | 29700 |  | 29700 |  |  |  | základní | 0 | 0 | 0 | 0 | 0 | 0 | 16 | K | 2 |  |  |  | ROZPOCET | 29700 | 0 | 0 | 0 | 0 | 1 | 29700 | 16 | -1681505529
73 | K | 766-046 | 2.09 D+M dřevěné špaletové okno 1750/2360 mm - do položky započíst veškeré práce vyplývající z pasportu stávajících prvků viz PD |  |  | kus | 1 | 29700 |  | 29700 |  |  |  | základní | 0 | 0 | 0 | 0 | 0 | 0 | 16 | K | 2 |  |  |  | ROZPOCET | 29700 | 0 | 0 | 0 | 0 | 1 | 29700 | 16 | 720182227
74 | K | 766-047 | 2.10 D+M dřevěné špaletové okno 1750/2360 mm - do položky započíst veškeré práce vyplývající z pasportu stávajících prvků viz PD |  |  | kus | 1 | 29700 |  | 29700 |  |  |  | základní | 0 | 0 | 0 | 0 | 0 | 0 | 16 | K | 2 |  |  |  | ROZPOCET | 29700 | 0 | 0 | 0 | 0 | 1 | 29700 | 16 | -1976431185
75 | K | 766-048 | 2.11 D+M dřevěné špaletové okno 1750/2360 mm - do položky započíst veškeré práce vyplývající z pasportu stávajících prvků viz PD |  |  | kus | 1 | 29700 |  | 29700 |  |  |  | základní | 0 | 0 | 0 | 0 | 0 | 0 | 16 | K | 2 |  |  |  | ROZPOCET | 29700 | 0 | 0 | 0 | 0 | 1 | 29700 | 16 | 678683245
76 | K | 766-049 | 2.12 D+M dřevěné špaletové okno 1365/2380 mm - do položky započíst veškeré práce vyplývající z pasportu stávajících prvků viz PD |  |  | kus | 1 | 23400 |  | 23400 |  |  |  | základní | 0 | 0 | 0 | 0 | 0 | 0 | 16 | K | 2 |  |  |  | ROZPOCET | 23400 | 0 | 0 | 0 | 0 | 1 | 23400 | 16 | 675077156
77 | K | 766-050 | 2.13 D+M dřevěné špaletové okno 1950/2395 mm - do položky započíst veškeré práce vyplývající z pasportu stávajících prvků viz PD |  |  | kus | 1 | 33300 |  | 33300 |  |  |  | základní | 0 | 0 | 0 | 0 | 0 | 0 | 16 | K | 2 |  |  |  | ROZPOCET | 33300 | 0 | 0 | 0 | 0 | 1 | 33300 | 16 | -1359584315
78 | K | 766-051 | 2.14 D+M dřevěné špaletové okno 1950/2395 mm - do položky započíst veškeré práce vyplývající z pasportu stávajících prvků viz PD |  |  | kus | 1 | 33300 |  | 33300 |  |  |  | základní | 0 | 0 | 0 | 0 | 0 | 0 | 16 | K | 2 |  |  |  | ROZPOCET | 33300 | 0 | 0 | 0 | 0 | 1 | 33300 | 16 | 182546045
79 | K | 766-052 | 2.15 D+M dřevěné špaletové okno 1950/2395 mm - do položky započíst veškeré práce vyplývající z pasportu stávajících prvků viz PD |  |  | kus | 1 | 33300 |  | 33300 |  |  |  | základní | 0 | 0 | 0 | 0 | 0 | 0 | 16 | K | 2 |  |  |  | ROZPOCET | 33300 | 0 | 0 | 0 | 0 | 1 | 33300 | 16 | 1437205368
80 | K | 766-053 | 2.16 D+M dřevěné špaletové okno 1950/2395 mm - do položky započíst veškeré práce vyplývající z pasportu stávajících prvků viz PD |  |  | kus | 1 | 33300 |  | 33300 |  |  |  | základní | 0 | 0 | 0 | 0 | 0 | 0 | 16 | K | 2 |  |  |  | ROZPOCET | 33300 | 0 | 0 | 0 | 0 | 1 | 33300 | 16 | 1489959414
81 | K | 766-054 | 2.17 D+M dřevěné špaletové okno 1950/2395 mm - do položky započíst veškeré práce vyplývající z pasportu stávajících prvků viz PD |  |  | kus | 1 | 33300 |  | 33300 |  |  |  | základní | 0 | 0 | 0 | 0 | 0 | 0 | 16 | K | 2 |  |  |  | ROZPOCET | 33300 | 0 | 0 | 0 | 0 | 1 | 33300 | 16 | 295349683
82 | K | 766-055 | 2.18 D+M dřevěné špaletové okno 1950/2395 mm - do položky započíst veškeré práce vyplývající z pasportu stávajících prvků viz PD |  |  | kus | 1 | 33300 |  | 33300 |  |  |  | základní | 0 | 0 | 0 | 0 | 0 | 0 | 16 | K | 2 |  |  |  | ROZPOCET | 33300 | 0 | 0 | 0 | 0 | 1 | 33300 | 16 | 1241671968
83 | K | 766-056 | 2.19 D+M dřevěné špaletové okno 2465/2890 mm - do položky započíst veškeré práce vyplývající z pasportu stávajících prvků viz PD |  |  | kus | 1 | 51300 |  | 51300 |  |  |  | základní | 0 | 0 | 0 | 0 | 0 | 0 | 16 | K | 2 |  |  |  | ROZPOCET | 51300 | 0 | 0 | 0 | 0 | 1 | 51300 | 16 | 906491928
84 | K | 766-057 | 3.02 D+M dřevěné špaletové okno 1365/2380 mm - do položky započíst veškeré práce vyplývající z pasportu stávajících prvků viz PD |  |  | kus | 1 | 23400 |  | 23400 |  |  |  | základní | 0 | 0 | 0 | 0 | 0 | 0 | 16 | K | 2 |  |  |  | ROZPOCET | 23400 | 0 | 0 | 0 | 0 | 1 | 23400 | 16 | 948350504
85 | K | 766-058 | 3.03 D+M dřevěné špaletové okno 1750/2360 mm - do položky započíst veškeré práce vyplývající z pasportu stávajících prvků viz PD |  |  | kus | 1 | 29700 |  | 29700 |  |  |  | základní | 0 | 0 | 0 | 0 | 0 | 0 | 16 | K | 2 |  |  |  | ROZPOCET | 29700 | 0 | 0 | 0 | 0 | 1 | 29700 | 16 | -1842176733
86 | K | 766-059 | 3.04 D+M dřevěné špaletové okno 1750/2360 mm - do položky započíst veškeré práce vyplývající z pasportu stávajících prvků viz PD |  |  | kus | 1 | 29700 |  | 29700 |  |  |  | základní | 0 | 0 | 0 | 0 | 0 | 0 | 16 | K | 2 |  |  |  | ROZPOCET | 29700 | 0 | 0 | 0 | 0 | 1 | 29700 | 16 | 825314809
87 | K | 766-060 | 3.05 D+M dřevěné špaletové okno 1750/2360 mm - do položky započíst veškeré práce vyplývající z pasportu stávajících prvků viz PD |  |  | kus | 1 | 29700 |  | 29700 |  |  |  | základní | 0 | 0 | 0 | 0 | 0 | 0 | 16 | K | 2 |  |  |  | ROZPOCET | 29700 | 0 | 0 | 0 | 0 | 1 | 29700 | 16 | 1726222156
88 | K | 766-061 | 3.06 D+M dřevěné špaletové okno 1750/2360 mm - do položky započíst veškeré práce vyplývající z pasportu stávajících prvků viz PD |  |  | kus | 1 | 29700 |  | 29700 |  |  |  | základní | 0 | 0 | 0 | 0 | 0 | 0 | 16 | K | 2 |  |  |  | ROZPOCET | 29700 | 0 | 0 | 0 | 0 | 1 | 29700 | 16 | 1371692084
89 | K | 766-062 | 3.07 D+M dřevěné špaletové okno 1750/2360 mm - do položky započíst veškeré práce vyplývající z pasportu stávajících prvků viz PD |  |  | kus | 1 | 29700 |  | 29700 |  |  |  | základní | 0 | 0 | 0 | 0 | 0 | 0 | 16 | K | 2 |  |  |  | ROZPOCET | 29700 | 0 | 0 | 0 | 0 | 1 | 29700 | 16 | -1874005675
90 | K | 766-063 | 3.08 D+M dřevěné špaletové okno 1750/2360 mm - do položky započíst veškeré práce vyplývající z pasportu stávajících prvků viz PD |  |  | kus | 1 | 29700 |  | 29700 |  |  |  | základní | 0 | 0 | 0 | 0 | 0 | 0 | 16 | K | 2 |  |  |  | ROZPOCET | 29700 | 0 | 0 | 0 | 0 | 1 | 29700 | 16 | 1555378300
91 | K | 766-064 | 3.09 D+M dřevěné špaletové okno 1750/2360 mm - do položky započíst veškeré práce vyplývající z pasportu stávajících prvků viz PD |  |  | kus | 1 | 29700 |  | 29700 |  |  |  | základní | 0 | 0 | 0 | 0 | 0 | 0 | 16 | K | 2 |  |  |  | ROZPOCET | 29700 | 0 | 0 | 0 | 0 | 1 | 29700 | 16 | -930030362
92 | K | 766-065 | 3.10 D+M dřevěné špaletové okno 1750/2360 mm - do položky započíst veškeré práce vyplývající z pasportu stávajících prvků viz PD |  |  | kus | 1 | 29700 |  | 29700 |  |  |  | základní | 0 | 0 | 0 | 0 | 0 | 0 | 16 | K | 2 |  |  |  | ROZPOCET | 29700 | 0 | 0 | 0 | 0 | 1 | 29700 | 16 | 662777935
93 | K | 766-066 | 3.11 D+M dřevěné špaletové okno 1750/2360 mm - do položky započíst veškeré práce vyplývající z pasportu stávajících prvků viz PD |  |  | kus | 1 | 29700 |  | 29700 |  |  |  | základní | 0 | 0 | 0 | 0 | 0 | 0 | 16 | K | 2 |  |  |  | ROZPOCET | 29700 | 0 | 0 | 0 | 0 | 1 | 29700 | 16 | -2041489935
94 | K | 766-067 | 3.12 D+M dřevěné špaletové okno 1365/2380 mm - do položky započíst veškeré práce vyplývající z pasportu stávajících prvků viz PD |  |  | kus | 1 | 23400 |  | 23400 |  |  |  | základní | 0 | 0 | 0 | 0 | 0 | 0 | 16 | K | 2 |  |  |  | ROZPOCET | 23400 | 0 | 0 | 0 | 0 | 1 | 23400 | 16 | 1264532024
95 | K | 766-068 | 3.13 D+M dřevěné špaletové okno 1950/2360 mm - do položky započíst veškeré práce vyplývající z pasportu stávajících prvků viz PD |  |  | kus | 1 | 33300 |  | 33300 |  |  |  | základní | 0 | 0 | 0 | 0 | 0 | 0 | 16 | K | 2 |  |  |  | ROZPOCET | 33300 | 0 | 0 | 0 | 0 | 1 | 33300 | 16 | 264007736
96 | K | 766-069 | 3.14 D+M dřevěné špaletové okno 1950/2360 mm - do položky započíst veškeré práce vyplývající z pasportu stávajících prvků viz PD |  |  | kus | 1 | 33300 |  | 33300 |  |  |  | základní | 0 | 0 | 0 | 0 | 0 | 0 | 16 | K | 2 |  |  |  | ROZPOCET | 33300 | 0 | 0 | 0 | 0 | 1 | 33300 | 16 | -1831841884
97 | K | 766-070 | 3.15 D+M dřevěné špaletové okno 1950/2360 mm - do položky započíst veškeré práce vyplývající z pasportu stávajících prvků viz PD |  |  | kus | 1 | 33300 |  | 33300 |  |  |  | základní | 0 | 0 | 0 | 0 | 0 | 0 | 16 | K | 2 |  |  |  | ROZPOCET | 33300 | 0 | 0 | 0 | 0 | 1 | 33300 | 16 | -1466910013
98 | K | 766-071 | 3.16 D+M dřevěné špaletové okno 1950/2360 mm - do položky započíst veškeré práce vyplývající z pasportu stávajících prvků viz PD |  |  | kus | 1 | 33300 |  | 33300 |  |  |  | základní | 0 | 0 | 0 | 0 | 0 | 0 | 16 | K | 2 |  |  |  | ROZPOCET | 33300 | 0 | 0 | 0 | 0 | 1 | 33300 | 16 | 1623999213
99 | K | 766-072 | 3.17 D+M dřevěné špaletové okno 1950/2360 mm - do položky započíst veškeré práce vyplývající z pasportu stávajících prvků viz PD |  |  | kus | 1 | 33300 |  | 33300 |  |  |  | základní | 0 | 0 | 0 | 0 | 0 | 0 | 16 | K | 2 |  |  |  | ROZPOCET | 33300 | 0 | 0 | 0 | 0 | 1 | 33300 | 16 | 848145204
100 | K | 766-073 | 3.18 D+M dřevěné špaletové okno 1950/2360 mm - do položky započíst veškeré práce vyplývající z pasportu stávajících prvků viz PD |  |  | kus | 1 | 33300 |  | 33300 |  |  |  | základní | 0 | 0 | 0 | 0 | 0 | 0 | 16 | K | 2 |  |  |  | ROZPOCET | 33300 | 0 | 0 | 0 | 0 | 1 | 33300 | 16 | -1871698148
101 | K | 766-074 | 4.01 D+M dřevěné špaletové okno 1365/2380 mm - do položky započíst veškeré práce vyplývající z pasportu stávajících prvků viz PD |  |  | kus | 1 | 23400 |  | 23400 |  |  |  | základní | 0 | 0 | 0 | 0 | 0 | 0 | 16 | K | 2 |  |  |  | ROZPOCET | 23400 | 0 | 0 | 0 | 0 | 1 | 23400 | 16 | -1502034379
102 | K | 766-075 | 4.02 D+M dřevěné špaletové okno 1365/2380 mm - do položky započíst veškeré práce vyplývající z pasportu stávajících prvků viz PD |  |  | kus | 1 | 23400 |  | 23400 |  |  |  | základní | 0 | 0 | 0 | 0 | 0 | 0 | 16 | K | 2 |  |  |  | ROZPOCET | 23400 | 0 | 0 | 0 | 0 | 1 | 23400 | 16 | 1276070605
103 | K | 766-076 | 4.03 D+M dřevěné špaletové okno 1950/2360 mm - do položky započíst veškeré práce vyplývající z pasportu stávajících prvků viz PD |  |  | kus | 1 | 33300 |  | 33300 |  |  |  | základní | 0 | 0 | 0 | 0 | 0 | 0 | 16 | K | 2 |  |  |  | ROZPOCET | 33300 | 0 | 0 | 0 | 0 | 1 | 33300 | 16 | 1024702871
104 | K | 766-077 | 4.04 D+M dřevěné špaletové okno 1950/2360 mm - do položky započíst veškeré práce vyplývající z pasportu stávajících prvků viz PD |  |  | kus | 1 | 33300 |  | 33300 |  |  |  | základní | 0 | 0 | 0 | 0 | 0 | 0 | 16 | K | 2 |  |  |  | ROZPOCET | 33300 | 0 | 0 | 0 | 0 | 1 | 33300 | 16 | 723348501
105 | K | 766-078 | 4.05 D+M dřevěné špaletové okno 1950/2360 mm - do položky započíst veškeré práce vyplývající z pasportu stávajících prvků viz PD |  |  | kus | 1 | 33300 |  | 33300 |  |  |  | základní | 0 | 0 | 0 | 0 | 0 | 0 | 16 | K | 2 |  |  |  | ROZPOCET | 33300 | 0 | 0 | 0 | 0 | 1 | 33300 | 16 | -2040332002
106 | K | 766-079 | 4.06 D+M dřevěné špaletové okno 1950/2360 mm - do položky započíst veškeré práce vyplývající z pasportu stávajících prvků viz PD |  |  | kus | 1 | 33300 |  | 33300 |  |  |  | základní | 0 | 0 | 0 | 0 | 0 | 0 | 16 | K | 2 |  |  |  | ROZPOCET | 33300 | 0 | 0 | 0 | 0 | 1 | 33300 | 16 | 1082054934
107 | K | 766-080 | 4.07 D+M dřevěné špaletové okno 1950/2360 mm - do položky započíst veškeré práce vyplývající z pasportu stávajících prvků viz PD |  |  | kus | 1 | 33300 |  | 33300 |  |  |  | základní | 0 | 0 | 0 | 0 | 0 | 0 | 16 | K | 2 |  |  |  | ROZPOCET | 33300 | 0 | 0 | 0 | 0 | 1 | 33300 | 16 | -1174973643
108 | K | 766-081 | 4.08 D+M dřevěné špaletové okno 1365/2380 mm - do položky započíst veškeré práce vyplývající z pasportu stávajících prvků viz PD |  |  | kus | 1 | 23400 |  | 23400 |  |  |  | základní | 0 | 0 | 0 | 0 | 0 | 0 | 16 | K | 2 |  |  |  | ROZPOCET | 23400 | 0 | 0 | 0 | 0 | 1 | 23400 | 16 | 1392599959
109 | K | 766-082 | 4.09 D+M dřevěné špaletové okno 2500/1930 mm - do položky započíst veškeré práce vyplývající z pasportu stávajících prvků viz PD |  |  | kus | 1 | 35100 |  | 35100 |  |  |  | základní | 0 | 0 | 0 | 0 | 0 | 0 | 16 | K | 2 |  |  |  | ROZPOCET | 35100 | 0 | 0 | 0 | 0 | 1 | 35100 | 16 | -542457565
110 | K | 766-083 | 4.10 D+M dřevěné špaletové okno 2490/930 mm - do položky započíst veškeré práce vyplývající z pasportu stávajících prvků viz PD |  |  | kus | 1 | 16200 |  | 16200 |  |  |  | základní | 0 | 0 | 0 | 0 | 0 | 0 | 16 | K | 2 |  |  |  | ROZPOCET | 16200 | 0 | 0 | 0 | 0 | 1 | 16200 | 16 | -1177021237
140 | K | 766441822 | Demontáž parapetních desek dřevěných nebo plastových šířky do 30 cm délky přes 1,0 m |  |  | kus | 84 | 48.3 |  | 4057.2 |  |  |  | základní | 0.16 | 13.44 | 0 | 0 | 0.006 | 0.504 | 16 | K | 2 |  |  |  | ROZPOCET | 4057.2 | 0 | 0 | 0 | 0 | 1 | 4057.2 | 16 | 110734031
|  |  | 21+62+1 |  |  |  | 84 | [14 empty] | VV | 2 | 2 | -1 | 1 | ROZPOCET
147 | K | 766629214 | Příplatek k montáži oken rovné ostění připojovací spára do 15 mm - páska |  |  | m | 1015.24 | 148 |  | 150255.52 |  |  |  | základní | 0.186 | 188.8346 | 0.00028 | 0.28427 | 0 | 0 | 16 | K | 2 |  |  |  | ROZPOCET | 150255.52 | 0 | 0 | 0 | 0 | 1 | 150255.52 | 16 | 382622983
|  |  | 507,62*2 |  |  |  | 1015.24 | [14 empty] | VV | 2 | 2 | -1 | 1 | ROZPOCET
141 | K | 766694112 | Montáž parapetních desek dřevěných nebo plastových šířky do 30 cm délky do 1,6 m |  |  | kus | 21 | 140 |  | 2940 |  |  |  | základní | 0.464 | 9.744 | 0 | 0 | 0 | 0 | 16 | K | 2 |  |  |  | ROZPOCET | 2940 | 0 | 0 | 0 | 0 | 1 | 2940 | 16 | 1566519224
|  |  | "1PP | [18 empty] | VV | 2 | 1 | -1 | 0 | ROZPOCET
|  |  | 1*6+1+1*6 |  |  |  | 13 | [14 empty] | VV | 2 | 2 | -1 | 0 | ROZPOCET
|  |  | "1NP | [18 empty] | VV | 2 | 1 | -1 | 0 | ROZPOCET
|  |  | 1 |  |  |  | 1 | [14 empty] | VV | 2 | 2 | -1 | 0 | ROZPOCET
|  |  | "2NP | [18 empty] | VV | 2 | 1 | -1 | 0 | ROZPOCET
|  |  | 1 |  |  |  | 1 | [14 empty] | VV | 2 | 2 | -1 | 0 | ROZPOCET
|  |  | "3NP | [18 empty] | VV | 2 | 1 | -1 | 0 | ROZPOCET
|  |  | 1 |  |  |  | 1 | [14 empty] | VV | 2 | 2 | -1 | 0 | ROZPOCET
|  |  | "4NP | [18 empty] | VV | 2 | 1 | -1 | 0 | ROZPOCET
|  |  | 5 |  |  |  | 5 | [14 empty] | VV | 2 | 2 | -1 | 0 | ROZPOCET
|  |  | Součet |  |  |  | 21 | [14 empty] | VV | 2 | 4 | -1 | 1 | ROZPOCET
143 | K | 766694113 | Montáž parapetních desek dřevěných nebo plastových šířky do 30 cm délky do 2,6 m |  |  | kus | 62 | 190 |  | 11780 |  |  |  | základní | 0.63 | 39.06 | 0 | 0 | 0 | 0 | 16 | K | 2 |  |  |  | ROZPOCET | 11780 | 0 | 0 | 0 | 0 | 1 | 11780 | 16 | 1509852098
|  |  | "1NP | [18 empty] | VV | 2 | 1 | -1 | 0 | ROZPOCET
|  |  | 1*9+1*6+2,5*2 |  |  |  | 20 | [14 empty] | VV | 2 | 2 | -1 | 0 | ROZPOCET
|  |  | "2NP | [18 empty] | VV | 2 | 1 | -1 | 0 | ROZPOCET
|  |  | 1*9+1*6+1 |  |  |  | 16 | [14 empty] | VV | 2 | 2 | -1 | 0 | ROZPOCET
|  |  | "3NP | [18 empty] | VV | 2 | 1 | -1 | 0 | ROZPOCET
|  |  | 1*9+1*6 |  |  |  | 15 | [14 empty] | VV | 2 | 2 | -1 | 0 | ROZPOCET
|  |  | "4NP | [18 empty] | VV | 2 | 1 | -1 | 0 | ROZPOCET
|  |  | 1*4+1*5+2 |  |  |  | 11 | [14 empty] | VV | 2 | 2 | -1 | 0 | ROZPOCET
|  |  | Součet |  |  |  | 62 | [14 empty] | VV | 2 | 4 | -1 | 1 | ROZPOCET
144 | K | 766694114 | Montáž parapetních desek dřevěných nebo plastových šířky do 30 cm délky přes 2,6 m |  |  | kus | 1 | 214 |  | 214 |  |  |  | základní | 0.707 | 0.707 | 0 | 0 | 0 | 0 | 16 | K | 2 |  |  |  | ROZPOCET | 214 | 0 | 0 | 0 | 0 | 1 | 214 | 16 | 1679542627
|  |  | 1 |  |  |  | 1 | [14 empty] | VV | 2 | 2 | -1 | 1 | ROZPOCET
142 | M | 607941030 | deska parapetní dřevotřísková vnitřní POSTFORMING 0,3 x 1 m |  |  | m | 11.44 | 358 |  | 4095.52 |  |  |  | základní | 0 | 0 | 0.005 | 0.0572 | 0 | 0 | 32 | M | 2 |  |  |  | ROZPOCET | 4095.52 | 0 | 0 | 0 | 0 | 1 | 4095.52 | 16 | -246354821
|  |  | 1,5*6+1,4 |  |  |  | 10.4 | [14 empty] | VV | 2 | 2 | -1 | 1 | ROZPOCET
144 | M | 607941031 | deska parapetní dřevěná vnitřní 0,3 x 1 m |  |  | m | 141.79 | 456 |  | 64656.24 |  |  |  | základní | 0 | 0 | 0.005 | 0.70895 | 0 | 0 | 32 | M | 2 |  |  |  | ROZPOCET | 64656.24 | 0 | 0 | 0 | 0 | 1 | 64656.24 | 16 | 909822455
|  |  | 1,6*6+3,2+1,75*9+1,4+2*6+2,5*2 |  |  |  | 46.95 | [14 empty] | VV | 2 | 2 | -1 | 0 | ROZPOCET
|  |  | 1,75*9+1,4+1,95*6+2,5 |  |  |  | 31.35 | [14 empty] | VV | 2 | 2 | -1 | 0 | ROZPOCET
|  |  | +1,75*9+1,4+1,95*6 |  |  |  | 28.85 | [14 empty] | VV | 2 | 2 | -1 | 0 | ROZPOCET
|  |  | 1,4*4+1,95*5+1,4+2,5*2 |  |  |  | 21.75 | [14 empty] | VV | 2 | 2 | -1 | 0 | ROZPOCET
|  |  | Součet |  |  |  | 128.9 | [14 empty] | VV | 2 | 4 | -1 | 1 | ROZPOCET
145 | K | 998766203 | Přesun hmot procentní pro konstrukce truhlářské v objektech v do 24 m |  |  | % | 25138.985 | 1.1 |  | 27652.88 |  |  |  | základní | 0 | 0 | 0 | 0 | 0 | 0 | 16 | K | 2 |  |  |  | ROZPOCET | 27652.88 | 0 | 0 | 0 | 0 | 1 | 27652.88 | 16 | -1988967972
| 767 - Konstrukce zámečnické | [8 empty] | 38550.87 | [5 empty] | 0 |  | 0 |  | 0 | 2 | D | 1 |  |  |  | ROZPOCET | [6 empty] | 38550.87
111 | K | 767-001 | Demontáž okenních mříží - pro zpětné použití |  |  | m2 | 15.33 | 350 |  | 5365.5 |  |  |  | základní | 0 | 0 | 0 | 0 | 0 | 0 | 16 | K | 2 |  |  |  | ROZPOCET | 5365.5 | 0 | 0 | 0 | 0 | 1 | 5365.5 | 16 | -1274867096
|  |  | 1,4*0,75+1,7*1,4*6 |  |  |  | 15.33 | [14 empty] | VV | 2 | 2 | -1 | 1 | ROZPOCET
112 | K | 767-002 | Z1 renovace a zpětná montáž okenní mříže 1400/750 mm vč. povrchových úprav - viz tabulka zámečnických výrobků |  |  | kus | 1 | 2500 |  | 2500 |  |  |  | základní | 0 | 0 | 0 | 0 | 0 | 0 | 16 | K | 2 |  |  |  | ROZPOCET | 2500 | 0 | 0 | 0 | 0 | 1 | 2500 | 16 | -1547048491
113 | K | 767-003 | Z1 renovace a zpětná montáž okenní mříže 1700/1400 mm vč. povrchových úprav - viz tabulka zámečnických výrobků |  |  | kus | 6 | 5000 |  | 30000 |  |  |  | základní | 0 | 0 | 0 | 0 | 0 | 0 | 16 | K | 2 |  |  |  | ROZPOCET | 30000 | 0 | 0 | 0 | 0 | 1 | 30000 | 16 | -1899685432
146 | K | 998767203 | Přesun hmot procentní pro zámečnické konstrukce v objektech v do 24 m |  |  | % | 378.655 | 1.81 |  | 685.37 |  |  |  | základní | 0 | 0 | 0 | 0 | 0 | 0 | 16 | K | 2 |  |  |  | ROZPOCET | 685.37 | 0 | 0 | 0 | 0 | 1 | 685.37 | 16 | 1957258552
| 782 - Dokončovací práce - obklady z kamene | [8 empty] | 24261.12 | [5 empty] | 16.0926 |  | 1.0782 |  | 0 | 2 | D | 1 |  |  |  | ROZPOCET | [6 empty] | 24261.12
136 | K | 782632111 | Montáž obkladu parapetů z pravoúhlých desek z tvrdého kamene do lepidla tl do 25 mm |  |  | m2 | 10.44 | 727 |  | 7589.88 |  |  |  | základní | 1.23 | 12.8412 | 0.01023 | 0.1068 | 0 | 0 | 16 | K | 2 |  |  |  | ROZPOCET | 7589.88 | 0 | 0 | 0 | 0 | 1 | 7589.88 | 16 | 1398838965
|  |  | 0,4*(1,6*7+1,5*9+1,4) |  |  |  | 10.44 | [14 empty] | VV | 2 | 2 | -1 | 1 | ROZPOCET
137 | M | 583821650 | deska obkladová, žula tryskaná tl 2 cm |  |  | m2 | 10.962 | 1310 |  | 14360.22 |  |  |  | základní | 0 | 0 | 0.081 | 0.88792 | 0 | 0 | 32 | M | 2 |  |  |  | ROZPOCET | 14360.22 | 0 | 0 | 0 | 0 | 1 | 14360.22 | 16 | 464686275
138 | K | 782691131 | Příplatek k montáži obkladu parapetů z kamene za nerovný povrch |  |  | m2 | 10.44 | 175 |  | 1827 |  |  |  | základní | 0.139 | 1.4512 | 0.008 | 0.08352 | 0 | 0 | 16 | K | 2 |  |  |  | ROZPOCET | 1827 | 0 | 0 | 0 | 0 | 1 | 1827 | 16 | 653575461
|  |  | "vytvoření spádu | [18 empty] | VV | 2 | 1 | -1 | 0 | ROZPOCET
|  |  | 10,44 |  |  |  | 10.44 | [14 empty] | VV | 2 | 2 | -1 | 1 | ROZPOCET
139 | K | 998782101 | Přesun hmot tonážní pro obklady kamenné v objektech v do 6 m |  |  | t | 1.078 | 449 |  | 484.02 |  |  |  | základní | 1.67 | 1.8003 | 0 | 0 | 0 | 0 | 16 | K | 2 |  |  |  | ROZPOCET | 484.02 | 0 | 0 | 0 | 0 | 1 | 484.02 | 16 | -648597896
| 783 - Dokončovací práce - nátěry | [8 empty] | 22386.04 | [5 empty] | 20.5586 |  | 0.091372 |  | 0 | 2 | D | 1 |  |  |  | ROZPOCET | [6 empty] | 22386.04
149 | K | 783891220 | Nátěry fungicidním přípravkem omítek stěn dvojnásobné |  |  | m2 | 152.286 | 147 |  | 22386.04 |  |  |  | základní | 0.135 | 20.5586 | 0.0006 | 0.091372 | 0 | 0 | 16 | K | 2 |  |  |  | ROZPOCET | 22386.04 | 0 | 0 | 0 | 0 | 1 | 22386.04 | 16 | 2141284754
|  |  | "pod rámy oken | [18 empty] | VV | 2 | 1 | -1 | 0 | ROZPOCET
|  |  | 507,62*0,3 |  |  |  | 152.286 | [14 empty] | VV | 2 | 2 | -1 | 1 | ROZPOCET
| 784 - Dokončovací práce - malby a tapety | [8 empty] | 7870.78 | [5 empty] | 17.5893 |  | 0.047971 |  | 0 | 2 | D | 1 |  |  |  | ROZPOCET | [6 empty] | 7870.78
3 | K | 784211121 | Dvojnásobné bílé malby ze směsí za mokra v místnostech výšky do 3,80 m |  |  | m2 | 177.67 | 44.3 |  | 7870.78 |  |  |  | základní | 0.099 | 17.5893 | 0.00027 | 0.047971 | 0 | 0 | 16 | K | 2 |  |  |  | ROZPOCET | 7870.78 | 0 | 0 | 0 | 0 | 1 | 7870.78 | 16 | -20516239