## Uchazeč
Vyplňte následující údaje o Vaší společnosti
Obchodní název
Ulice a č.p.
Místo
PSČ
IČO
DIČ
Kontaktní osoba
telefon, fax
e-mail
Poznámka :
Ve všech listech tohoto souboru můžete měnit pouze buňky s modrým pozadím. Jedná se o tyto údaje : - údaje o firmě - jednotkové ceny položek

## Stavba
-1
Soupis stavebních prací, dodávek a služeb
| Stavba : |  | SP 2006/40
Stavební úpravy Jižních teras - 10/2012
| Cena bez DPH: |  | 0
| Zadavatel : |  |  |  | IČO :
DIČ :
| Projektant : |  |  |  | IČO :
DIČ :
Rekapitulace stavebních objektů a provozních souborů
| Číslo a název objektu / provozního souboru |  |  |  | JKSO | Počet | Cena
| Ostatní a vedlejší náklady |  |  |  |  | 1
| 00 | Ostatní a vedlejší náklady |  |  |  | 1 | 0 | = | =
| Stavební objekt |  |  |  |  | 6
| 01 | Stavební úpravy Jižních teras |  |  |  | 2 | 0 | = | =
| 02 | Nábřežní komunikace |  |  |  | 1 | 0 | = | =
| 03 | Sadové úpravy |  |  |  | 1 | 0 | = | =
| 04 | Veřejné osvětlení |  |  |  | 1 | 0 | = | =
| 05 | Rozšíření růžové zahrady |  |  |  | 1 | 0 | = | =
| 06 | Komunikační systém-řešení území za školou Linecká |  |  |  | 2 | 0 | = | =
| Celkem za stavbu | [5 empty] | 0

## VzorObjekt (hidden)
Stavba : | SP 2006/40 | Stavební úpravy Jižních teras - 10/2012
Objekt : |  |  | JKSO : | 800.122
Rekapitulace stavebního objektu
Zákl. údaje | 0
0
Třídník stavebních objektů:

## VzorPolozky (hidden)
Položkový rozpočet
S:
O:
R:
P.č. | Číslo položky | Název položky | MJ | množství | cena / MJ | celkem

## Rekapitulace Objekt 00 (hidden)
Stavba : | SP 2006/40 | Stavební úpravy Jižních teras - 10/2012
Objekt : | 00 | Ostatní a vedlejší náklady |  | JKSO : | 800.122
Rekapitulace stavebního objektu
Zákl. údaje | 00
Ostatní a vedlejší náklady
Třídník stavebních objektů:
Rozsah:
Rekapitulace soupisů náležejících k objektu
Soupis |  |  |  |  | Cena (Kč)
1 | Ostatní a vedlejší náklady |  |  |  | 0 | 0 | 0
| Celkem objekt |  | 00 |  | 0

## 00 1 Naklady
Soupis vedlejších a ostatních nákladů
S: | SP 2006/40 | Stavební úpravy Jižních teras - 10/2012
O: | 00 | Ostatní a vedlejší náklady
R: | 1 | Ostatní a vedlejší náklady
P.č. | Číslo položky | Název položky | MJ | množství | cena / MJ | celkem | Ceník | Cen. soustava
| Ceník, kapitola | Poznámka uchazeče
Díl: | VN | Vedlejší náklady |  |  | 0
| 00511 Geodetické práce | [7 empty] | 1
1 | 005111020R | Vytyčení stavby | Soubor | 1 |  | 0 | 800-0 | RTS |  |  |  | 21
| 005121 Zařízení staveniště | [7 empty] | 1
2 | 005121 R | Zařízení staveniště | Soubor | 1 |  | 0 | 800-0 | RTS |  |  |  | 21
Díl: | ON | Ostatní náklady |  |  | 0
| 00411 Příprava stavby (inženýrské práce) | [7 empty] | 1
| Náklady dodavatele vyplývající z povinností dodavatele stanovených obchodními podmínkami před zahájením stavebních prací. Tato skupina zahrnuje zejména náklady na přípravné činnosti. | [13 empty] | Náklady dodavatele vyplývající z povinností dodavatele stanovených obchodními podmínkami před zahájením stavebních prací. Tato skupina zahrnuje zejména náklady na přípravné činnosti.
3 | 004111010R | Průzkumné práce | Soubor | 1 |  | 0 | 800-0 | RTS |  |  |  | 21
| 00521 Staveniště | [7 empty] | 1
Náklady spojené s provozem staveniště, které vzniknou dodavateli podle podmínek smlouvy.
4 | 005211010R | Předání a převzetí staveniště | Soubor | 1 |  | 0 | 800-0 | RTS |  |  |  | 21
| 00523 Zkoušky a revize | [7 empty] | 1
| Náklady zhotovitele, související s prováděním zkoušek a revizí předepsaných technickými normami nebo objednatelem a které jsou pro provedení díla nezbytné. | [13 empty] | Náklady zhotovitele, související s prováděním zkoušek a revizí předepsaných technickými normami nebo objednatelem a které jsou pro provedení díla nezbytné.
5 | 00523 R | Zkoušky a revize | Soubor | 1 |  | 0 | 800-0 | RTS |  |  |  | 21
| 00524 Předání a převzetí díla | [7 empty] | 1
Náklady zhotovitele, které vzniknou v souvislosti s povinnostmi zhotovitele při předání a převzetí díla.
6 | 005241020R | Geodetické zaměření skutečného provedení | Soubor | 1 |  | 0 | 800-0 | RTS |  |  |  | 21
| 00524 Předání a převzetí díla | [7 empty] | 1
Náklady zhotovitele, které vzniknou v souvislosti s povinnostmi zhotovitele při předání a převzetí díla.
7 | 00524 R | Předání a převzetí díla | Soubor | 1 |  | 0 | 800-0 | RTS |  |  |  | 21
| 00526 Finanční náklady | [7 empty] | 1
Náklady zhotovitele, které vznikají v souvislosti se zajištěním požadavků objednatele.
8 | 005261010R | Pojištění dodavatele a pojištění díla | Soubor | 1 |  | 0 | 800-0 | RTS |  |  |  | 21
[10 empty] | 0 | 0 |  | 15 | 21
| Celkem za objekt |  |  |  |  | 0 | [6 empty] | 0 | 0

## Rekapitulace Objekt 01
Stavba : | SP 2006/40 | Stavební úpravy Jižních teras - 10/2012
Objekt : | 01 | Stavební úpravy Jižních teras |  | JKSO : | 800.122
Rekapitulace stavebního objektu
Zákl. údaje | 01
Stavební úpravy Jižních teras
Třídník stavebních objektů:
Rozsah:
Rekapitulace soupisů náležejících k objektu
Soupis |  |  |  |  | Cena (Kč)
1 | Stavební část |  |  |  | 0 | 0 | 0
2 | Zpevněné plochy |  |  |  | 0 | 0 | 0
| Celkem objekt |  | 01 |  | 0

## 01 1 Pol
Položkový soupis prací a dodávek
S: | SP 2006/40 | Stavební úpravy Jižních teras - 10/2012
O: | 01 | Stavební úpravy Jižních teras
R: | 1 | Stavební část
P.č. | Číslo položky | Název položky | MJ | množství | cena / MJ | celkem | Ceník | Cen. soustava
| Ceník, kapitola | Poznámka uchazeče
Díl: | 1 | Zemní práce |  |  | 0
| 111 20-11 Odstranění křovin a stromů o průměru do 10 cm | [7 empty] | 1
| s odstraněním kořenů a s případným nutným odklizením křovin a stromů na hromady na vzdálenost do 50 m nebo s naložením na dopravní prostředek, do sklonu terénu 1 : 5, | [13 empty] | s odstraněním kořenů a s případným nutným odklizením křovin a stromů na hromady na vzdálenost do 50 m nebo s naložením na dopravní prostředek, do sklonu terénu 1 : 5,
1 | 111201101R00 | ...při celkové ploše do 1 000 m2 | m2 | 577.5 |  | 0 | 800-1 | RTS |  |  |  | 20
výkres č. 03 a 04 :
náletové dřeviny prorůstající zdivo teras z celkové plochy cca 50% :
|  | terasa č.1 : 85*3*0,5 |  | 127.5
|  | terasa č.2 : 25*5*0,5 |  | 62.5
|  | v ploše teras - terasa 1 : 85*8*0,5 |  | 340
|  | terasa 2 : 25*3,8*0,5 |  | 47.5
| 111 21-21 Odstranění nevhodných dřevin | [7 empty] | 1
| Odstranění nevhodných dřevin o průměru kmene (krčku) do 10 cm s odklizením vytěžené dřevní hmoty na vzdálenost do 50 m, se složením na hromady, nebo s naložením na dopravní prostředek | [13 empty] | Odstranění nevhodných dřevin o průměru kmene (krčku) do 10 cm s odklizením vytěžené dřevní hmoty na vzdálenost do 50 m, se složením na hromady, nebo s naložením na dopravní prostředek
2 | 111212131R00 | Odstranění dřevin výš.nad 1m, svah 1:5, s pařezem | m2 | 780 |  | 0 | 823-1 | RTS |  |  |  | 20
výkres č. 03 a 04 :
dřeviny v ploše teras :
|  | terasa č.1 : 85*8 |  | 680
|  | terasa č.2 : 25*4 |  | 100
| 122 Odkopávky nebo prokopávky nezapažené | [7 empty] | 1
| Odkopávky nebo prokopávky při pozemkových úpravách, nezapažené s přehozením výkopku na vzdálenost do 3 m nebo s naložením na dopravní prostředek | [13 empty] | Odkopávky nebo prokopávky při pozemkových úpravách, nezapažené s přehozením výkopku na vzdálenost do 3 m nebo s naložením na dopravní prostředek
3 | 122207111R00 | Odkopávky při pozemkové úpravě nezapaž., v hor.3 | m3 | 13.46 |  | 0 | 823-1 | RTS |  |  |  | 20
výkres č.10 :
|  | schodiště S03 : 0,4*1,5*1,22 |  | 0.732
|  | 0,4*14*1,4 |  | 7.84
|  | 0,4*4*1,22 |  | 1.952
|  | Mezisoučet |  | 10.524
výkres č.09 :
|  | schodiště S02 : 0,4*2*1,3 |  | 1.04
|  | Mezisoučet |  | 1.04
výkres č.13 :
|  | schodiště S04 : 0,4*3*1 |  | 1.2
|  | 0,4*1,5*1,16 |  | 0.696
|  | Mezisoučet |  | 1.896
4 | 122207119R00 | Příplatek za lepivost horniny 3 | m3 | 13.46 |  | 0 | 823-1 | RTS |  |  |  | 20
výkres č.10 :
|  | schodiště S03 : 0,4*1,5*1,22 |  | 0.732
|  | 0,4*14*1,4 |  | 7.84
|  | 0,4*4*1,22 |  | 1.952
|  | Mezisoučet |  | 10.524
výkres č.09 :
|  | schodiště S02 : 0,4*2*1,3 |  | 1.04
|  | Mezisoučet |  | 1.04
výkres č.13 :
|  | schodiště S04 : 0,4*3*1 |  | 1.2
|  | 0,4*1,5*1,16 |  | 0.696
|  | Mezisoučet |  | 1.896
| 131 10 Hloubení nezapažených jam a zářezů | [7 empty] | 1
| kromě zářezů se šikmými stěnami pro podzemní vedení, s urovnáním dna do předepsaného profilu a spádu, s případným nutným přemístěním ve výkopišti a dále buď s přemístěním výkopku na přilehlém terénu na vzdálenost do 3 m od okraje jámy nebo s naložením na dopravní prostředek, | [13 empty] | kromě zářezů se šikmými stěnami pro podzemní vedení, s urovnáním dna do předepsaného profilu a spádu, s případným nutným přemístěním ve výkopišti a dále buď s přemístěním výkopku na přilehlém terénu na vzdálenost do 3 m od okraje jámy nebo s naložením na dopravní prostředek,
5 | 131501101R00 | ...do 100 m3, v hornině 6, hloubení ručně a strojně | m3 | 108.84 |  | 0 | 800-1 | RTS |  |  |  | 20
výkres č. 03 a 04 :
odkop pro zpřístupnění paty zdiva pro opravu rozpadlých zdí :
|  | terasa č.1 : 1*2*13,8+1,7*41,2*1 |  | 97.64
|  | terasa č.2 : 1*1,2*6+0,4*0,5*20 |  | 11.2
| 132 10 Hloubení rýh šířky do 60 cm | [7 empty] | 1
| zapažených i nezapažených s urovnáním dna do předepsaného profilu a spádu, s přehozením výkopku na přilehlém terénu na vzdálenost do 3 m od podélné osy rýhy nebo s naložením výkopku na dopravní prostředek. | [13 empty] | zapažených i nezapažených s urovnáním dna do předepsaného profilu a spádu, s přehozením výkopku na přilehlém terénu na vzdálenost do 3 m od podélné osy rýhy nebo s naložením výkopku na dopravní prostředek.
6 | 132501101R00 | ...do 50 m3, v hornině 6, hloubení ručně i strojně | m3 | 88.2108 |  | 0 | 800-1 | RTS |  |  |  | 20
základy pro schodiště :
|  | výkres č. 09 - schodiště S02 : 0,65*0,72*1 |  | 0.468
|  | 0,7*0,72*3,8*2 |  | 3.8304
|  | 0,5*0,7*1,9 |  | 0.665
|  | výkop na horní úroveň základových pasů : 0,7*2*1,5 |  | 2.1
|  | Mezisoučet |  | 7.0634
|  | výkres č.10 a 12 - schodiště S03 : 0,7*0,8*(0,75*2+5,775*2+0,6) |  | 7.644
|  | 0,6*0,8*2,475 |  | 1.188
|  | 0,7*0,8*(0,5+1,725+0,725) |  | 1.652
|  | 0,7*1,4*1,1 |  | 1.078
|  | 0,7*1,2*1,3 |  | 1.092
|  | 0,5*0,55*0,725 |  | 0.1994
|  | 0,9*1,2*1,3 |  | 1.404
|  | 0,9*1,4*1,1 |  | 1.386
|  | 0,9*0,8*3,1 |  | 2.232
|  | 0,65*1*0,725 |  | 0.4713
|  | 0,7*1*(0,725*2+1,7*2+5,425+1,425+3,56+1,95+3,3) |  | 14.357
|  | výkop na horní úroveň základových pasů : 0,9*0,5*1*3 |  | 1.35
|  | 0,7*2,25*(0,75+6) |  | 10.6313
|  | 0,7*2*(5,475+1,425+1,5*2+4,16+3,5+2) |  | 27.384
|  | Mezisoučet |  | 72.0689
|  | výkres č.13 - schodiště S04 : 0,5*0,6*(3,24+1,72*2) |  | 2.004
|  | 0,65*0,75*1 |  | 0.4875
|  | 0,7*0,8*(1,125+0,55+2,25)*2 |  | 4.396
|  | 0,5*0,7*1,76 |  | 0.616
|  | výkop na horní úroveň základových pasů : 0,7*2,25*1 |  | 1.575
|  | Mezisoučet |  | 9.0785
| 161 10-11 Svislé přemístění výkopku | [7 empty] | 1
bez naložení do dopravní nádoby, ale s vyprázdněním dopravní nádoby na hromadu nebo na dopravní prostředek,
7 | 161101101R00 | ...z horniny 1 až 4, při hloubce výkopu přes 1 do 2,5 m | m3 | 13.46 |  | 0 | 800-1 | RTS |  |  |  | 20
|  | odkopávky pro schodiště - výkres č.09, 10, 13 : 13,46 |  | 13.46
8 | 161101151R00 | ...z horniny 5 až 7, při hloubce výkopu přes 1 do 2,5 m | m3 | 197.0808 |  | 0 | 800-1 | RTS |  |  |  | 20
|  | jámy : 108,87 |  | 108.87
|  | rýhy : 88,21077 |  | 88.2108
| 162 .0-7 Vodorovné přemístění výkopku | [7 empty] | 1
9 | 162207121R00 | Vodorovné přemístění výkopku hor. 5-7 do 50 m | m3 | 127.4873 |  | 0 | 825-3 | RTS |  |  |  | 20
|  | jámy - pro zpětný zásyp : 108,87 |  | 108.87
|  | Mezisoučet |  | 108.87
rýhy - zpětný zásyp :
základy pro schodiště :
výkres č. 09 - schodiště S02 :
|  | výkop na horní úroveň základových pasů : 0,3*2*1,5 |  | 0.9
výkres č.10 a 12 - schodiště S03 :
|  | výkop na horní úroveň základových pasů : 0,5*0,5*1*3 |  | 0.75
|  | 0,3*2,25*(0,75+6) |  | 4.5563
|  | 0,3*2*(5,475+1,425+1,5*2+4,16+3,5+2) |  | 11.736
výkres č.13 - schodiště S04 :
|  | výkop na horní úroveň základových pasů : 0,3*2,25*1 |  | 0.675
|  | Mezisoučet |  | 18.6173
| 162 10 Vodorovné přemístění výkopku | [7 empty] | 1
po suchu, bez ohledu na druh dopravního prostředku, bez naložení výkopku, avšak se složením bez rozhrnutí,
10 | 162601102R00 | ...z horniny 1 až 4, na vzdálenost přes 4 000 do 5 000 m | m3 | 13.46 |  | 0 | 800-1 | RTS |  |  |  | 20
|  | odkopávky pro schodiště - výkres č.09, 10, 13 : 13,46 |  | 13.46
11 | 162601152R00 | ...z horniny 5 až 7, na vzdálenost přes 4 000 do 5 000 m | m3 | 69.5935 |  | 0 | 800-1 | RTS |  |  |  | 20
|  | rýhy : 88,21077 |  | 88.2108
|  | odpočet materiálu pro zpětný zásyp : -18,61725 |  | -18.6173
| 167 10 Nakládání, skládání, překládání neulehlého výkopku | [7 empty] | 1
| 167 10-1 nakládání výkopku | [7 empty] | 2
12 | 167101101R00 | ...do 100 m3, z horniny 1 až 4 | m3 | 13.46 |  | 0 | 800-1 | RTS |  |  |  | 20
|  | odkopávky pro schodiště - výkresy č.09, 10, 13 : 13,46 |  | 13.46
13 | 167101151R00 | ...do 100 m3, z horniny 5 až 7 | m3 | 324.568 |  | 0 | 800-1 | RTS |  |  |  | 20
|  | jámy a rýhy na deponii azpět : 127,48725*2 |  | 254.9745
|  | rýhy : 88,21077-18,61725 |  | 69.5935
| 171 20 Uložení sypaniny na skládku nebo do násypů nezhut. | [7 empty] | 1
nebo na skládku s rozprostřením sypaniny ve vrstvách a s hrubým urovnáním,
14 | 171201201R00 | ...na skládku | m3 | 127.4873 |  | 0 | 800-1 | RTS |  |  |  | 20
pro další použití :
|  | jámy - pro zpětný zásyp : 108,87 |  | 108.87
|  | Mezisoučet |  | 108.87
rýhy - zpětný zásyp :
základy pro schodiště :
výkres č. 09 - schodiště S02 :
|  | výkop na horní úroveň základových pasů : 0,3*2*1,5 |  | 0.9
výkres č.10 a 12 - schodiště S03 :
|  | výkop na horní úroveň základových pasů : 0,5*0,5*1*3 |  | 0.75
|  | 0,3*2,25*(0,75+6) |  | 4.5563
|  | 0,3*2*(5,475+1,425+1,5*2+4,16+3,5+2) |  | 11.736
výkres č.13 - schodiště S04 :
|  | výkop na horní úroveň základových pasů : 0,3*2,25*1 |  | 0.675
|  | Mezisoučet |  | 18.6173
| 174 10-11 Zásyp sypaninou se zhutněním | [7 empty] | 1
z jakékoliv horniny s uložením výkopku po vrstvách,
15 | 174101101R00 | ...jam, šachet, rýh nebo kolem objektů v těchto vykopávkách | m3 | 136.7141 |  | 0 | 800-1 | RTS |  |  |  | 20
podsyp pod schodišti - štěrk frakce 32-63 mm :
výkres č.10 :
|  | schodiště S03 : 0,2*1,5*1,22 |  | 0.366
|  | 0,2*14*1,4 |  | 3.92
|  | 0,2*4*1,22 |  | 0.976
|  | Mezisoučet |  | 5.262
výkres č.09 :
|  | schodiště S02 : 0,2*2*1,3 |  | 0.52
|  | Mezisoučet |  | 0.52
výkres č.13 :
|  | schodiště S04 : 0,2*3*2 |  | 1.2
|  | 0,2*1,5*1,16 |  | 0.348
|  | 0,4*2,62*1,81 |  | 1.8969
|  | Mezisoučet |  | 3.4449
zpětný zásyp zeminou z výkopku :
|  | jámy - pro zpětný zásyp : 108,87 |  | 108.87
|  | Mezisoučet |  | 108.87
rýhy - zpětný zásyp :
základy pro schodiště :
výkres č. 09 - schodiště S02 :
|  | výkop na horní úroveň základových pasů : 0,3*2*1,5 |  | 0.9
výkres č.10 a 12 - schodiště S03 :
|  | výkop na horní úroveň základových pasů : 0,5*0,5*1*3 |  | 0.75
|  | 0,3*2,25*(0,75+6) |  | 4.5563
|  | 0,3*2*(5,475+1,425+1,5*2+4,16+3,5+2) |  | 11.736
výkres č.13 - schodiště S04 :
|  | výkop na horní úroveň základových pasů : 0,3*2,25*1 |  | 0.675
|  | Mezisoučet |  | 18.6173
Mezisoučet
16 | 171201101R00 | Uložení sypaniny do násypů nezhutněných analogicky uložení na skládku | m3 | 83.0535 |  | 0 |  | Vlastní |  |  |  | 20
|  | odkopávky pro schodiště - výkres č.09, 10, 13 : 13,46 |  | 13.46
|  | rýhy : 88,21077-18,61725 |  | 69.5935
17 | 171201211U00 | Skládkovné zemina | t | 99.389 |  | 0 |  | Vlastní |  |  |  | 20
|  | odkopávky pro schodiště : 13,46*1,8 |  | 24.228
|  | rýhy : (88,21077-18,61725)*1,08 |  | 75.161
18 | 583419034 | Kamenivo drcené frakce 32/63 | T | 16.6084 |  | 0 |  | Vlastní |  |  |  | 20
podsyp pod schodišti - štěrk frakce 32-63 mm :
výkres č.10 :
|  | schodiště S03 : 0,2*1,5*1,22*1,8 |  | 0.6588
|  | 0,2*14*1,4*1,8 |  | 7.056
|  | 0,2*4*1,22*1,8 |  | 1.7568
|  | Mezisoučet |  | 9.4716
výkres č.09 :
|  | schodiště S02 : 0,2*2*1,3*1,8 |  | 0.936
|  | Mezisoučet |  | 0.936
výkres č.13 :
|  | schodiště S04 : 0,2*3*2*1,8 |  | 2.16
|  | 0,2*1,5*1,16*1,8 |  | 0.6264
|  | 0,4*2,62*1,81*1,8 |  | 3.4144
|  | Mezisoučet |  | 6.2008
Díl: | 181 | Sadové úpravy - mobiliář |  |  | 0
19 | M1 | D+M lavička | kus | 7 |  | 0 |  | Vlastní |  |  |  | 20
kniha standardů - výkres č.02 :
|  | prvek číslo 1 : 7 |  | 7
20 | M2 | D+M odpadkový koš | kus | 2 |  | 0 |  | Vlastní |  |  |  | 20
kniha standardů - výkres č.02 :
|  | prvek číslo 2 : 2 |  | 2
Díl: | 27 | Základy a zvláštní zakládání |  |  | 0
| 274 27-21 Zdivo základové z bednicích tvárnic | [7 empty] | 1
s výplní betonem, bez výztuže,
21 | 274272110RT3 | ...tloušťky 150 mm, výplň betonem C 16/20 | m2 | 86.9625 |  | 0 | 801-1 | RTS |  |  |  | 20
|  | výkres č.10 a 12 - schodiště S03 : 2,25*(0,8*2+4,6+1,8) |  | 18
|  | 1*0,5*3 |  | 1.5
|  | 1*1,5 |  | 1.5
|  | 2*7+1,5*7 |  | 24.5
|  | 2,5*(7+1,16+1,425+6+1) |  | 41.4625
| 274 31 Beton základových pasů prostý | [7 empty] | 1
| 274 31-3 prostý | [7 empty] | 2
22 | 274313611R00 | ...z betonu C 16/20 | m3 | 38.6339 |  | 0 | 801-1 | RTS |  |  |  | 20
základy pro schodiště :
|  | výkres č. 09 - schodiště S02 : 0,55*0,72*1 |  | 0.396
|  | 0,6*0,72*3,8*2 |  | 3.2832
|  | 0,4*0,7*1,9 |  | 0.532
|  | Mezisoučet |  | 4.2112
|  | výkres č.10 a 12 - schodiště S03 : 0,6*0,8*(0,75*2+5,775*2+0,6) |  | 6.552
|  | 0,5*0,8*2,475 |  | 0.99
|  | 0,6*0,8*(0,5+1,725+0,725) |  | 1.416
|  | 0,6*1,4*1,1 |  | 0.924
|  | 0,6*1,2*1,3 |  | 0.936
|  | 0,4*0,55*0,725 |  | 0.1595
|  | 0,8*1,2*1,3 |  | 1.248
|  | 0,8*1,4*1,1 |  | 1.232
|  | 0,8*0,8*3,1 |  | 1.984
|  | 0,55*1*0,725 |  | 0.3988
|  | 0,6*1*(0,725*2+1,7*2+5,425+1,425+3,56+1,95+3,3) |  | 12.306
|  | Mezisoučet |  | 28.1463
|  | výkres č.13 - schodiště S04 : 0,4*0,6*(3,24+1,72*2) |  | 1.6032
|  | 0,55*0,75*1 |  | 0.4125
|  | 0,6*0,8*(1,125+0,55+2,25)*2 |  | 3.768
|  | 0,4*0,7*1,76 |  | 0.4928
|  | Mezisoučet |  | 6.2765
| 274 35 Bednění stěn základových pasů | [7 empty] | 1
| svislé nebo šikmé (odkloněné), půdorysně přímé nebo zalomené, stěn základových pasů ve volných nebo zapažených jámách, rýhách, šachtách, včetně případných vzpěr, | [13 empty] | svislé nebo šikmé (odkloněné), půdorysně přímé nebo zalomené, stěn základových pasů ve volných nebo zapažených jámách, rýhách, šachtách, včetně případných vzpěr,
23 | 274351215R00 | ...zřízení | m2 | 130.7315 |  | 0 | 801-1 | RTS |  |  |  | 20
základy pro schodiště :
|  | výkres č. 09 - schodiště S02 : 2*0,72*1 |  | 1.44
|  | 2*0,72*3,8*2 |  | 10.944
|  | 2*0,7*1,9 |  | 2.66
|  | Mezisoučet |  | 15.044
|  | výkres č.10 a 12 - schodiště S03 : 2*0,8*(0,75*2+5,775*2+0,6) |  | 21.84
|  | 2*0,8*2,475 |  | 3.96
|  | 2*0,8*(0,5+1,725+0,725) |  | 4.72
|  | 2*1,4*1,1 |  | 3.08
|  | 2*1,2*1,3 |  | 3.12
|  | 2*0,55*0,725 |  | 0.7975
|  | 2*1,2*1,3 |  | 3.12
|  | 2*1,4*1,1 |  | 3.08
|  | 2*0,8*3,1 |  | 4.96
|  | 2*1*0,725 |  | 1.45
|  | 2*1*(0,725*2+1,7*2+5,425+1,425+3,56+1,95+3,3) |  | 41.02
|  | Mezisoučet |  | 91.1475
|  | výkres č.13 - schodiště S04 : 2*0,6*(3,24+1,72*2) |  | 8.016
|  | 2*0,75*1 |  | 1.5
|  | 2*0,8*(1,125+0,55+2,25)*2 |  | 12.56
|  | 2*0,7*1,76 |  | 2.464
|  | Mezisoučet |  | 24.54
24 | 274351216R00 | ...odstranění | m2 | 130.7315 |  | 0 | 801-1 | RTS |  |  |  | 20
| 279 36 Výztuž základových zdí | [7 empty] | 1
| 279 36-1 z betonářské oceli | [7 empty] | 2
25 | 279361821R00 | ...10 505 | t | 1.4088 |  | 0 | 801-1 | RTS |  |  |  | 20
výkres č.10 a 12 - schodiště S03 - cca 15 kg/ m2 :
|  | výztuž bednících tvárnic : 15*86,9625*1,08/1000 |  | 1.4088
Díl: | 3 | Svislé a kompletní konstrukce |  |  | 0
| 311 23 Zdivo nosné z cihel a tvarovek pálených | [7 empty] | 1
| 311 23-1 pod omítku | [7 empty] | 2
26 | 311231114RT2 | ...z cihel plných, 290x140x65 mm, P 15, na maltu MVC 2,5 | m3 | 18.105 |  | 0 | 801-1 | RTS |  |  |  | 20
výkres č. 04 :
|  | terasa č. 1 - úsek G-H - porušená zeď : 0,3*1,6 |  | 0.48
|  | terasa č.1 - úsek H-I - porušený roh zdi : 0,3*0,75 |  | 0.225
|  | terasa č.1 - úsek I - pobouraná zeď : 0,3*10,5 |  | 3.15
|  | terasa č.1 - úsek B-F nadezdívka cca 1 m : 0,3*1*47,5 |  | 14.25
| 311 29 Zdivo režné lícované z cihel šamotových | [7 empty] | 1
| nosné, výplňové, obkladové zděné současně se zdivem obkládaným, půdní, štítové, nadstřešní, poprsní apod., s pomocným lešením o výšce podlahy do 1900 mm a pro zatížení 1,5 kPa, | [13 empty] | nosné, výplňové, obkladové zděné současně se zdivem obkládaným, půdní, štítové, nadstřešní, poprsní apod., s pomocným lešením o výšce podlahy do 1900 mm a pro zatížení 1,5 kPa,
| 311 29-2 délky 300 mm | [7 empty] | 2
27 | 311291114R00 | ...na MVC 2,5 | m3 | 6.2287 |  | 0 | 801-1 | RTS |  |  |  | 20
analogicky koruny zdí z ostře pálených cihel :
s vyspárováním a vypracováním líce - oboustranné :
typový standard - výkres č.02 - kniha standardů - číslo C.1 :
|  | výkres č.09 - schodiště S02 : 0,08*0,3*3,55*2 |  | 0.1704
|  | Mezisoučet |  | 0.1704
|  | výkre č.10 - schodiště S03 : 0,08*0,3*4,5*2 |  | 0.216
|  | 0,08*0,3*(3,1+1,2+2,185+0,61) |  | 0.1703
|  | 0,08*0,3*3,6 |  | 0.0864
|  | 0,08*0,3*(4,2+1,2+2,4*2+4,1) |  | 0.3432
|  | 0,08*0,3*0,7*0,36 |  | 0.0061
|  | 0,08*0,3*(0,7+2,3+1,97+0,6+1,2*2) |  | 0.1913
|  | Mezisoučet |  | 1.0132
|  | výkres č.13 - schodiště S04 : 0,08*0,3*7,9*2 |  | 0.3792
|  | Mezisoučet |  | 0.3792
výkres č.03, 04 - koruny zdiva :
|  | terasa č.1 - úsek B-F : 0,08*0,45*(2+1,8+1+27+21) |  | 1.9008
|  | terasa č.1 - úsek F-H nová cihelná hlava : 0,08*0,45*15,79 |  | 0.5684
|  | terasa č.1 - úsek H-I doplnění cca 20% : 0,08*0,45*20,5*0,2 |  | 0.1476
|  | terasa č.1 - úsek I : 0,08*0,45*(7+1) |  | 0.288
|  | terasa č.2 - úsek B-C : 0,08*0,45*13 |  | 0.468
|  | terasa č.2 - úsek C-F : 0,15*0,3*25 |  | 1.125
|  | 0,08*0,7*3 |  | 0.168
|  | Mezisoučet |  | 4.6658
| 326 21-1 Zdivo nadzákladové z lomového kamene | [7 empty] | 1
upraveného, na maltu MC 10 s vyspárováním maltou MCs, s vypracováním líce
28 | 326211311R00 | Zdivo nadzákl. z lom. kam. na MC nad 3 m3 režné | m3 | 34.3239 |  | 0 | 831-2 | RTS |  |  |  | 20
s vyspárováním a vypracováním líce - oboustranné :
|  | výkres č.09 - schodiště S02 : 0,3*1,95*3,55*2 |  | 4.1535
|  | Mezisoučet |  | 4.1535
|  | výkre č.10 - schodiště S03 : 0,3*2,8*(5,7+3,9+2,185-0,3)-0,3*2*3,8 |  | 7.3674
|  | 0,3*1*3,1 |  | 0.93
|  | 0,3*2,4*(0,6+1,5*2+1,2) |  | 3.456
|  | 0,3*1,9*1,1*2 |  | 1.254
|  | 0,3*1*1,3*2 |  | 0.78
|  | 0,3*0,5*5,2 |  | 0.78
|  | 0,3*3,6*1,7/2 |  | 0.918
|  | 0,3*0,9*1,7 |  | 0.459
|  | 0,3*1,5*1,7 |  | 0.765
|  | 0,3*1,8*1/2 |  | 0.27
|  | 0,3*0,5*3+0,3*1,5*3/2 |  | 1.125
|  | 0,3*2,5*(0,7+1,97+0,9+0,3+0,6+3,67+0,86+1,8) |  | 8.1
|  | 0,3*0,8*(1,5+0,6) |  | 0.504
|  | 0,3*1*1,8/2 |  | 0.27
|  | Mezisoučet |  | 26.9784
|  | výkres č.13 - schodiště S04 : 0,3*0,95*3,8*2 |  | 2.166
|  | 0,3*0,9*3,8 |  | 1.026
|  | Mezisoučet |  | 3.192
| 327 31 Zdi a valy z betonu prostého | [7 empty] | 1
29 | 327313216R00 | ...C 16/20, z cementů portladských a struskoportlandských | m3 | 1.44 |  | 0 | 801-5 | RTS |  |  |  | 20
výkres č.03, 04 :
opěra z ŽB pro novou obkladní zeď v místě havarované části zdiva :
|  | terasa č.2 - úsek B-C sesunutá část zdi : 0,16*2,5*2 |  | 0.8
|  | terasa č.2 - úsek E-F narušená část zdi : 0,16*2*2 |  | 0.64
| 327 35 Bednění zdí a valů svislých i skloněných výšky do 20 m | [7 empty] | 1
30 | 327351211R00 | ...zřízení | m2 | 18 |  | 0 | 801-5 | RTS |  |  |  | 20
výkres č.03, 04 :
opěra z ŽB pro novou obkladní zeď v místě havarované části zdiva :
|  | terasa č.2 - úsek B-C sesunutá část zdi : 2*2,5*2 |  | 10
|  | terasa č.2 - úsek E-F narušená část zdi : 2*2*2 |  | 8
31 | 327351221R00 | ...odbednění | m2 | 18 |  | 0 | 801-5 | RTS |  |  |  | 20
| 327 36 Výztuž zdí a valů | [7 empty] | 1
32 | 327361007R00 | ...z oceli 10 505, průměru do 12 mm | t | 0.054 |  | 0 | 801-5 | RTS |  |  |  | 20
výkres č.03, 04 :
opěra z ŽB pro novou obkladní zeď v místě havarované části zdiva :
|  | terasa č.2 - úsek B-C sesunutá část zdi : 10*2,5*1,08/1000 |  | 0.027
|  | terasa č.2 - úsek E-F narušená část zdi : 10*2,5*1,08/1000 |  | 0.027
33 | 327361040R00 | ...ze svařovaných sítí, | t | 0.07766 |  | 0 | 801-5 | RTS |  |  |  | 20
výkres č.03, 04 :
opěra z ŽB pro novou obkladní zeď v místě havarované části zdiva :
|  | terasa č.2 - úsek B-C sesunutá část zdi : 7,99*2,5*2*1,08/1000 |  | 0.0432
|  | terasa č.2 - úsek E-F narušená část zdi : 7,99*2*2*1,08/1000 |  | 0.0345
| 334 21-3 Zdivo nadzákladové pilířů, opěr a křídel v suchu nebo nad vodou | [7 empty] | 1
na cementovou maltu
34 | 334213345R00 | Zdivo nadzákl. opěr obkladní z lom. kamene,s vysp. | m3 | 14.2253 |  | 0 | 821-1 | RTS |  |  |  | 20
výkres č.03, 04 :
provedení zdiva včetně vyspárování :
vybourané kameny budou použity zpět pro stavbu nových zárubních zdí :
|  | terasa č.1 - úsek B-F dozdění koruny zdi : 0,3*0,4*45 |  | 5.4
|  | terasa č.1 - úsek C-D havarovaný kus zdi : 0,35*(2,35+0,8)*2,1 |  | 2.3153
|  | terasa č.2 - úsek B-C sesunutá část zdi : 0,35*2,5*2 |  | 1.75
|  | terasa č.2 - úsek E-F narušená část zdi : 0,35*2*2 |  | 1.4
|  | terasa č.2 - úsek D-F dozdění koruny zdi : 0,3*0,4*25+0,6*0,2*3 |  | 3.36
|  | Mezisoučet |  | 14.2253
35 | 300 - 01 | Osazení drenážek pr.50 mm pro odvodnění do otvorů vč. materiálu drenážek, dodávka a montáž | kus | 105 |  | 0 |  | Vlastní |  |  |  | 20
výkres č.04 a TZ :
|  | úsek 1 BC : 5 |  | 5
|  | úsek 1 CD : 11 |  | 11
|  | úsek 2 BC : 9 |  | 9
|  | úsek 1 DE : 9 |  | 9
|  | úsek 1 EF : 9 |  | 9
|  | úsek 1 FG : 9 |  | 9
|  | úsek 1 GH : 11 |  | 11
|  | úsek 1 HI : 17 |  | 17
|  | úsek 2 CD : 6 |  | 6
|  | úsek 2 DE a část F : 10+9 |  | 19
|  | Mezisoučet |  | 105
36 | 320 - 01 | Oprava nadz.zdiva z lom.kam. zdí tl. 60-80 cm | m2 | 26.9978 |  | 0 |  | Vlastní |  |  |  | 20
odhadovaná oprava ostatního zdiva - rozerbrání, očištění a doplnění :
v rozsahu cca 15% ze zbývající plochy původních zdí :
|  | terasa 1 : (2,23*(32,85+1,01+4,25)+1*35)*0,15 |  | 17.9978
|  | terasa 2 : (15*2,8+6*3)*0,15 |  | 9
|  | Mezisoučet |  | 26.9978
37 | 327 - 01 | Kotvení nových zdí do skalního masivu - kompletní dodávka | soubor | 1 |  | 0 |  | Vlastní |  |  |  | 20
Díl: | 43 | Schodiště |  |  | 0
| 430 32 Beton schodišťových konstrukcí (stupňů, schodnic, ramen, podest s nosníky) železový | [7 empty] | 1
38 | 430321313R00 | ...z betonu C 16/20 | m3 | 7.446 |  | 0 | 801-1 | RTS |  |  |  | 20
schodišťové desky :
|  | výkres č. schodiště S02 : 0,15*2,7*1,3 |  | 0.5265
|  | Mezisoučet |  | 0.5265
|  | výkres č.10 - schodiště S03 : 0,15*1,2*2,5 |  | 0.45
|  | 0,15*1,2*4,3 |  | 0.774
|  | 0,15*1,2*4 |  | 0.72
|  | 0,15*1,2*4,5 |  | 0.81
|  | 0,15*1,2*(2,2+1,97) |  | 0.7506
|  | 0,15*1,2*2,3 |  | 0.414
|  | 0,15*1,2*1,3 |  | 0.234
|  | Mezisoučet |  | 4.1526
|  | výkres č. 13 - schodiště S04 : 0,15*1,16*2,8 |  | 0.4872
|  | 0,15*1,16*1,5 |  | 0.261
|  | 0,15*1,4*1,2 |  | 0.252
|  | 0,15*1,2*(3,24+2,12*2) |  | 1.3464
|  | 0,15*0,3*(3,24+2,12*2+2,6+1,8*2+2+1,5*2)/2 |  | 0.4203
| 430 36 Výztuž schodišťových konstrukcí (stupňů, schodnic, ramen, podest s nosníky) | [7 empty] | 1
| 430 36-2 ze svařovaných sítí | [7 empty] | 2
39 | 430361921RT8 | ...průměr drátu 8 mm, velikost oka 100/100 mm | t | 0.40417 |  | 0 | 801-1 | RTS |  |  |  | 20
schodišťové desky :
|  | výkres č. schodiště S02 : 2,7*1,3*7,99*1,08/1000 |  | 0.0303
|  | Mezisoučet |  | 0.0303
|  | výkres č.10 - schodiště S03 : 1,2*2,5*7,99*1,08/1000 |  | 0.0259
|  | 1,2*4,3*7,99*1,08/1000 |  | 0.0445
|  | 1,2*4*7,99*1,08/1000 |  | 0.0414
|  | 1,2*4,5*7,99*1,08/1000 |  | 0.0466
|  | 1,2*(2,2+1,97)*7,99*1,08/1000 |  | 0.0432
|  | 1,2*2,3*7,99*1,08/1000 |  | 0.0238
|  | 1,2*1,3*7,99*1,08/1000 |  | 0.0135
|  | Mezisoučet |  | 0.2389
|  | výkres č. 13 - schodiště S04 : 1,16*2,8*7,99*1,08/1000 |  | 0.028
|  | 1,16*1,5*7,99*1,08/1000 |  | 0.015
|  | 1,4*1,2*7,99*1,08/1000 |  | 0.0145
|  | 1,2*(3,24+2,12*2)*7,99*1,08/1000 |  | 0.0775
|  | Mezisoučet |  | 0.135
| 434 19 Osazení schodišťových stupňů kamenných | [7 empty] | 1
s vyspárováním styčných spár, s provizorním dřevěným zábradlím a dočasným zakrytím stupnic prkny
| 434 19-2 na desku | [7 empty] | 2
40 | 434191423R00 | ...pemrlovaných nebo ostatních | m | 103.66 |  | 0 | 801-1 | RTS |  |  |  | 20
schodišťové stupně :
|  | výkres č. schodiště S02 : 1,3*10 |  | 13
|  | Mezisoučet |  | 13
|  | výkres č.10 - schodiště S03 : 1,2*15 |  | 18
|  | 1,2*13 |  | 15.6
|  | 1,2*13 |  | 15.6
|  | 1,2*7 |  | 8.4
|  | 1,2*4 |  | 4.8
|  | Mezisoučet |  | 62.4
|  | výkres č. 13 - schodiště S04 : 1,16*10 |  | 11.6
|  | 3,24+2,12*2-0,31*2 |  | 6.86
|  | 2,6+1,5*2 |  | 5.6
|  | 2+1,1*2 |  | 4.2
|  | Mezisoučet |  | 28.26
41 | 583 - 01 | Stupeň schod. plný kamenný, rovná podstupnice | m | 108.843 |  | 0 |  | Vlastní |  |  |  | 20
|  | 103,66*1,05 |  | 108.843
Díl: | 62 | Úpravy povrchů vnější |  |  | 0
| 622 42-11 Omítky vnější stěn vápenné nebo vápenocementové | [7 empty] | 1
42 | 622421121R00 | ...hrubé zatřené, bez uvedení složitosti | m2 | 342.55 |  | 0 | 801-1 | RTS |  |  |  | 20
výkres č.04 :
|  | terasa č.1 - úsek B-C : 2*1,5/2*2+4*3+4*1 |  | 19
|  | terasa č.1 - úsek C-F : 2,9*47,5+1,2*47,5 |  | 194.75
|  | terasa č.1 - úsek F-I : 1,9*35+1,2*35+1,7*7+1,2*7 |  | 128.8
| 627 45 Spárování maltou cementovou | [7 empty] | 1
pro spárování (400 kg cementu/m3)
| 627 45-1 zapuštěné rovné | [7 empty] | 2
43 | 627452101R00 | ...zdí z kamene | m2 | 179.9853 |  | 0 | 801-1 | RTS |  |  |  | 20
výkres č. 03 a 04 :
opravované zdivo :
|  | terasa 1 : (2,23*(32,85+1,01+4,25)+1*35) |  | 119.9853
|  | terasa 2 : (15*2,8+6*3) |  | 60
|  | Mezisoučet |  | 179.9853
44 | 627452111R00 | ...zdí z cihel | m2 | 70 |  | 0 | 801-1 | RTS |  |  |  | 20
výkres č. 03 a 04 :
|  | terasa č.1 - úsek F-I : 35*1*2 |  | 70
| 978 02-3 Vysekání, vyškrábání a vyčištění spár zdiva | [7 empty] | 1
| 978 02-31 kamenného | [7 empty] | 2
45 | 978023251R00 | ...režného z lomového kamene | m2 | 179.9853 |  | 0 | 801-3 | RTS |  |  |  | 20
výkres č. 03 a 04 :
opravované zdivo :
|  | terasa 1 : (2,23*(32,85+1,01+4,25)+1*35) |  | 119.9853
|  | terasa 2 : (15*2,8+6*3) |  | 60
|  | Mezisoučet |  | 179.9853
| 978 02-32 cihelného | [7 empty] | 2
46 | 978023411R00 | ...mimo komínového | m2 | 70 |  | 0 | 801-3 | RTS |  |  |  | 20
výkres č. 03 a 04 :
|  | terasa č.1 - úsek F-I : 35*1*2 |  | 70
Díl: | 90 | Oploceni |  |  | 0
47 | 900R01 | HZS - stavební práce stavební dělník v tarifní třídě 4 | h | 160 |  | 0 |  | Vlastní |  |  |  | 20
|  | ostatní bourací práce spojené s vyklízením a stavební přípravou : 2*8*10 |  | 160
Díl: | 96 | Bourání konstrukcí |  |  | 0
| 962 02 Bourání zdiva nadzákladového kamenného | [7 empty] | 1
| nebo vybourání otvorů průřezové plochy přes 4 m2 ve zdivu nadzákladovém, včetně pomocného lešení o výšce podlahy do 1900 mm a pro zatížení do 1,5 kPa (150 kg/m2), | [13 empty] | nebo vybourání otvorů průřezové plochy přes 4 m2 ve zdivu nadzákladovém, včetně pomocného lešení o výšce podlahy do 1900 mm a pro zatížení do 1,5 kPa (150 kg/m2),
| 962 02-1 kamenného | [7 empty] | 2
48 | 962022391R00 | ...na jakoukoliv maltu vápenou nebo vápenocementovou | m3 | 19.1253 |  | 0 | 801-3 | RTS |  |  |  | 20
výkres č.03, 04 :
odbourání degradovaných a havarovaných částí zdí vč. korun zdiva :
vybourané kameny budou použity zpět pro stavbu nových zárubních zdí :
do ceny bouracích prací je nutné zahrnout očištění kamenů a nutnou manipulaci :
|  | terasa č.1 - úsek B-F ubourání degradované koruny zdi : 0,3*0,4*45 |  | 5.4
|  | terasa č.1 - úsek C-D havarovaný kus zdi : 0,35*(2,35+0,8)*2,1 |  | 2.3153
|  | terasa č.2 - úsek C-D ubourání zdi pro nové schodiště : 0,35*2*7 |  | 4.9
|  | terasa č.2 - úsek B-C sesunutá část zdi : 0,35*2,5*2 |  | 1.75
|  | terasa č.2 - úsek E-F narušená část zdi : 0,35*2*2 |  | 1.4
|  | terasa č.2 - úsek D-F ubozrání degradované koruny zdi : 0,3*0,4*25+0,6*0,2*3 |  | 3.36
| 962 03-2 Bourání zdiva nadzákladového cihelného | [7 empty] | 1
| nebo vybourání otvorů průřezové plochy přes 4 m2 ve zdivu nadzákladovém, včetně pomocného lešení o výšce podlahy do 1900 mm a pro zatížení do 1,5 kPa (150 kg/m2) | [13 empty] | nebo vybourání otvorů průřezové plochy přes 4 m2 ve zdivu nadzákladovém, včetně pomocného lešení o výšce podlahy do 1900 mm a pro zatížení do 1,5 kPa (150 kg/m2)
49 | 962032231R00 | ...z cihel pálených nebo vápenopískových, na maltu vápenou nebo vápenocementovou | m3 | 4.8024 |  | 0 | 801-3 | RTS |  |  |  | 20
výkres č. 04 :
|  | terasa č. 1 - úsek G-H - porušená zeď : 0,3*1,6 |  | 0.48
|  | terasa č.1 - úsek H-I - porušený roh zdi : 0,3*0,75 |  | 0.225
|  | terasa č.1 - úsek I - pobouraná zeď : 0,3*10,5 |  | 3.15
|  | přezdění koruny zdi terasy č.1 v úseku F-H : 0,3*0,2*15,79 |  | 0.9474
50 | 971024481R00 | Vybourání otv. zeď kam. pl. 0,25 m2, tl. 90cm, MVC analogicky otvory pro odvodňovací drenážky | kus | 105 |  | 0 |  | Vlastní |  |  |  | 20
výkres č.04 a TZ :
|  | úsek 1 BC : 5 |  | 5
|  | úsek 1 CD : 11 |  | 11
|  | úsek 2 BC : 9 |  | 9
|  | úsek 1 DE : 9 |  | 9
|  | úsek 1 EF : 9 |  | 9
|  | úsek 1 FG : 9 |  | 9
|  | úsek 1 GH : 11 |  | 11
|  | úsek 1 HI : 17 |  | 17
|  | úsek 2 CD : 6 |  | 6
|  | úsek 2 DE a část F : 10+9 |  | 19
|  | Mezisoučet |  | 105
Díl: | 99 | Staveništní přesun hmot |  |  | 0
| 998 15-31 Přesun hmot pro zdi a valy samostatné | [7 empty] | 1
| se svislou nosnou konstrukcí zděnou z cihel, kamene, tvárnic, monolitickou betonovou tyčovou nebo plošnou ( KMCH 1, 2, 3, - JKSO šesté místo ) | [13 empty] | se svislou nosnou konstrukcí zděnou z cihel, kamene, tvárnic, monolitickou betonovou tyčovou nebo plošnou ( KMCH 1, 2, 3, - JKSO šesté místo )
| 998 15-311 vodorovně do 50 m | [7 empty] | 2
51 | 998153131R00 | ...výšky do 20 m | t | 439.1106 |  | 0 | 801-5 | RTS |  |  |  | 20
Hmotnosti z položek s pořadovými čísly: :
5,18,21,22,23,25,26,27,28,29,30,32,33,34,36,37,38,39,40,41,42,43,44,48,49,50, :
|  | Součet: : 439.11062 |  | 439.1106
Díl: | 767 | Konstrukce zámečnické |  |  | 0
52 | Z01 | D+M ocelové zábradlí teras v. 1100 mm kovářsky zpracované vč. povrch úpravy | m | 43 |  | 0 |  | Vlastní |  |  |  | 20
výkres č.17, kniha standardů - výkres č.02, detail - výkres č.15 :
|  | prvek ozn.Z1 : 43 |  | 43
53 | Z02, 03, 04 | D+M ocelové zábradlí schodišť v. 1000 mm kovářsky zpracované vč. povrch úpravy | m | 59.8 |  | 0 |  | Vlastní |  |  |  | 20
výkres č.17 :
|  | prvek ozn.Z2 : 45 |  | 45
|  | prvek ozn.Z3 - část : 3,5*2 |  | 7
|  | prvek ozn.Z4 - část : 3,9*2 |  | 7.8
typový standard - výkres č.02 - kniha standardů - číslo Z2 :
54 | Z03, 04, 05 | D+M schodišťové madlo kovářsky zpracované z tyčoviny pr. 25 mm vč povrch. úpravy a nátěru | m | 22.2 |  | 0 |  | Vlastní |  |  |  | 20
výkres č.17 :
|  | prvek ozn.Z3 - část : 3*2 |  | 6
|  | prvek ozn.Z4 - část : 3,1*2 |  | 6.2
|  | prvek ozn.Z2 : 1*2+4*2 |  | 10
typový standard - výkres č.02 - kniha standardů - číslo Z2 :
55 | Z06 | D+M kovová vstupní branka 1000/1700 mm kovářsky oprac.,vč žár.pozink.a nátěru, zámek bezp | kus | 1 |  | 0 |  | Vlastní |  |  |  | 20
výkres č.17, detail výkres č.14 :
|  | prvek ozn.Z6 : 1 |  | 1
typový standard - výkres č.02 - kniha standardů - číslo Z.3, Z.4 :
56 | Z07 | D+M kovová vstupní branka 1300/1700 mm kovářsky oprac.,vč žár.pozink.a nátěru, zámek bezp | kus | 1 |  | 0 |  | Vlastní |  |  |  | 20
výkres č.17, detail výkres č.14 :
|  | prvek ozn.Z7 : 1 |  | 1
typový standard - výkres č.02 - kniha standardů - číslo Z.3, Z.4 :
57 | Z08 | D+M kovová vstupní branka 1100/700 mm kovářsky oprac.,vč žár.pozink.a nátěru, zámek visací | kus | 1 |  | 0 |  | Vlastní |  |  |  | 20
výkres č.17, detail výkres č.14 :
|  | prvek ozn.Z8 : 1 |  | 1
typový standard - výkres č.02 - kniha standardů - číslo Z.5 :
58 | Z09 | D+M kovová mříž 1300/750 m kovářsky oprac.,vč žár.pozink.a nátěru | kus | 1 |  | 0 |  | Vlastní |  |  |  | 20
výkres č.17 :
|  | prvek ozn.Z9 : 1 |  | 1
typový standard - výkres č.02 - kniha standardů - číslo Z.6 :
59 | Z10 | D+M plech.dvířka 320/640 mm kovářsky oprac.,vč žár.pozink.a nátěru, zámek FAB | kus | 1 |  | 0 |  | Vlastní |  |  |  | 20
výkres č.17 :
|  | prvek ozn.Z10 : 1 |  | 1
typový standard - výkres č.02 - kniha standardů - číslo Z.7 :
60 | Z11 | D+M poklop litina průměr 600 mm včetně litinového rámu, pro zakrytí stávající šachty | kus | 2 |  | 0 |  | Vlastní |  |  |  | 20
výkres č.17 :
|  | prvek ozn.Z11 : 2 |  | 2
typový standard - výkres č.02 - kniha standardů - číslo Z.8 :
61 | Z12 | D+M poklop litina průměr 400 mm včetně litinového rámu, pro zakrytí stávající šachty | kus | 1 |  | 0 |  | Vlastní |  |  |  | 20
výkres č.17 :
|  | prvek ozn.Z12 : 1 |  | 1
typový standard - výkres č.02 - kniha standardů - číslo Z.9 :
| 998 76-7 Přesun hmot pro kovové stavební doplňk. konstrukce | [7 empty] | 1
50 m vodorovně
62 | 998767101R00 | ...v objektech výšky do 6 m | t | 5.2379 |  | 0 | 800-767 | RTS |  |  |  | 20
Hmotnosti z položek s pořadovými čísly: :
52,53,54,55,56,57,58,59,60,61, :
|  | Součet: : 5.23786 |  | 5.2379
Díl: | 772 | Kamenné dlažby |  |  | 0
| 772 50 Kladení dlažby z kamene do malty | [7 empty] | 1
63 | 772507340R00 | ...z desek o nestejné tloušťce jednoho prvku s rubovou plochou neopracovanou, bez úpravy tvaru, tloušťky 30 až 150 mm (krajiny) | m2 | 15.154 |  | 0 | 800-782 | RTS |  |  |  | 20
|  | výkres č.09 - schodiště S02 : 1,3*1,3 |  | 1.69
|  | výkres č.10 - schodiště S03 : 1,2*4,3+1,2*2,1+1,2*1,97 |  | 10.044
|  | výkres č.13 - schodiště S04 : 1,16*1,5+1,4*1,2 |  | 3.42
64 | 583-10 | Kamenná dlažba různé tl.8 cm | m2 | 15.9117 |  | 0 |  | Vlastní |  |  |  | 20
|  | výkres č.09 - schodiště S02 : 1,3*1,3*1,05 |  | 1.7745
|  | výkres č.10 - schodiště S03 : (1,2*4,3+1,2*2,1+1,2*1,97)*1,05 |  | 10.5462
|  | výkres č.13 - schodiště S04 : (1,16*1,5+1,4*1,2)*1,05 |  | 3.591
| 998 77-2 Přesun hmot pro kamenné dlažby, obklady schodišťových stupňů a soklů | [7 empty] | 1
50 m vodorovně
65 | 998772101R00 | ...v objektech výšky do 6 m | t | 4.3742 |  | 0 | 800-782 | RTS |  |  |  | 20
Hmotnosti z položek s pořadovými čísly: :
63,64, :
|  | Součet: : 4.37420 |  | 4.3742
Díl: | D96 | Přesuny suti a vybouraných hmot |  |  | 0
| 979 08 Vodorovná doprava suti a vybouraných hmot | [7 empty] | 1
| 979 08-7 nakládání na dopravní prostředky | [7 empty] | 2
66 | 979087112R00 | Nakládání suti na dopravní prostředky | t | 95.747 |  | 0 | 821-1 | RTS |  |  |  | 20
Demontážní hmotnosti z položek s pořadovými čísly: :
45,46,48,49,50, :
|  | Součet: : 95.74699 |  | 95.747
| 979 08-4 Poplatek za skládku | [7 empty] | 1
67 | 979990001R00 | ...stavební suti | t | 95.747 |  | 0 | 801-3 | RTS |  |  |  | 20
Demontážní hmotnosti z položek s pořadovými čísly: :
45,46,48,49,50, :
|  | Součet: : 95.74699 |  | 95.747
| 979 08-1 Odvoz suti a vybouraných hmot na skládku | [7 empty] | 1
68 | 979081111R00 | ...do 1 km | t | 95.747 |  | 0 | 801-3 | RTS |  |  |  | 20
Demontážní hmotnosti z položek s pořadovými čísly: :
45,46,48,49,50, :
|  | Součet: : 95.74699 |  | 95.747
69 | 979081121R00 | ...příplatek za každý další 1 km | t | 95.747 |  | 0 | 801-3 | RTS |  |  |  | 20
Demontážní hmotnosti z položek s pořadovými čísly: :
45,46,48,49,50, :
|  | Součet: : 95.74699 |  | 95.747
| 979 08-2 Vnitrostaveništní doprava suti a vybouraných hmot | [7 empty] | 1
70 | 979082111R00 | ...do 10 m | t | 95.747 |  | 0 | 801-3 | RTS |  |  |  | 20
Demontážní hmotnosti z položek s pořadovými čísly: :
45,46,48,49,50, :
|  | Součet: : 95.74699 |  | 95.747
71 | 979082121R00 | ...příplatek k ceně za každých dalších 5 m | t | 95.747 |  | 0 | 801-3 | RTS |  |  |  | 20
Demontážní hmotnosti z položek s pořadovými čísly: :
45,46,48,49,50, :
|  | Součet: : 95.74699 |  | 95.747
[10 empty] | 0 | 0 |  | 15 | 20
| Celkem za objekt |  |  |  |  | 0 | [6 empty] | 0 | 0

## 01 2 Pol
Položkový soupis prací a dodávek
S: | SP 2006/40 | Stavební úpravy Jižních teras - 10/2012
O: | 01 | Stavební úpravy Jižních teras
R: | 2 | Zpevněné plochy
P.č. | Číslo položky | Název položky | MJ | množství | cena / MJ | celkem | Ceník | Cen. soustava
| Ceník, kapitola | Poznámka uchazeče
Díl: | 1 | Zemní práce |  |  | 0
| 122 Odkopávky nebo prokopávky nezapažené | [7 empty] | 1
| Odkopávky nebo prokopávky při pozemkových úpravách, nezapažené s přehozením výkopku na vzdálenost do 3 m nebo s naložením na dopravní prostředek | [13 empty] | Odkopávky nebo prokopávky při pozemkových úpravách, nezapažené s přehozením výkopku na vzdálenost do 3 m nebo s naložením na dopravní prostředek
1 | 122207111R00 | Odkopávky při pozemkové úpravě nezapaž., v hor.3 | m3 | 84.8785 |  | 0 | 823-1 | RTS |  |  |  | 20
výkres č.03 :
pro mlatový povrch teras :
|  | terasa č.1 : 0,35*(3*4+2*6+4*2,3+1,6*56+14*4+5,3*1) |  | 64.435
|  | terasa č.2 : 0,35*(1,6*14+6,3*1,4+3*0,7+6*0,6+2,8*2) |  | 14.882
|  | Mezisoučet |  | 79.317
|  | prodlažbu z odseků na terase č.1 : 0,35*(2,2*1,2+5,3*2,5) |  | 5.5615
|  | Mezisoučet |  | 5.5615
2 | 122207119R00 | Příplatek za lepivost horniny 3 | m3 | 84.8785 |  | 0 | 823-1 | RTS |  |  |  | 20
| 161 10-11 Svislé přemístění výkopku | [7 empty] | 1
bez naložení do dopravní nádoby, ale s vyprázdněním dopravní nádoby na hromadu nebo na dopravní prostředek,
3 | 161101101R00 | ...z horniny 1 až 4, při hloubce výkopu přes 1 do 2,5 m | m3 | 84.8785 |  | 0 | 800-1 | RTS |  |  |  | 20
| 162 10 Vodorovné přemístění výkopku | [7 empty] | 1
po suchu, bez ohledu na druh dopravního prostředku, bez naložení výkopku, avšak se složením bez rozhrnutí,
4 | 162701101R00 | ...z horniny 1 až 4, na vzdálenost přes 5 000 do 6 000 m | m3 | 84.8785 |  | 0 | 800-1 | RTS |  |  |  | 20
| 167 10 Nakládání, skládání, překládání neulehlého výkopku | [7 empty] | 1
| 167 10-1 nakládání výkopku | [7 empty] | 2
5 | 167101102R00 | ...přes 100 m3, z horniny 1 až 4 | m3 | 84.8785 |  | 0 | 800-1 | RTS |  |  |  | 20
6 | 171201101R00 | Uložení sypaniny do násypů nezhutněných analogicky uložení na skládku | m3 | 84.8785 |  | 0 |  | Vlastní |  |  |  | 20
7 | 171201211U00 | Skládkovné zemina | t | 152.7813 |  | 0 |  | Vlastní |  |  |  | 20
|  | 84,8785*1,8 |  | 152.7813
Díl: | 5 | Komunikace |  |  | 0
| 564 2.-11 Podklad nebo podsyp ze štěrkopísku | [7 empty] | 1
s rozprostřením, vlhčením a zhutněním
8 | 564261111R00 | ...tloušťka po zhutnění 200 mm | m2 | 237.21 |  | 0 | 822-1 | RTS |  |  |  | 20
výkres č.03, výkres č.16 :
pro mlatový povrch teras :
|  | terasa č.1 : 3*4+2*6+4*2,3+1,6*56+14*4+5,3*1 |  | 184.1
|  | terasa č.2 : 1,6*14+6,3*1,4+3*0,7+6*0,6+2,8*2 |  | 42.52
|  | Mezisoučet |  | 226.62
|  | pro dlažbu z odseků na terase č.1 : 2,2*1,2+5,3*1,5 |  | 10.59
|  | Mezisoučet |  | 10.59
| 564 8 Podklad ze štěrkodrti s rozprostřením a zhutněním | [7 empty] | 1
9 | 564861111R00 | ...tloušťka po zhutnění 200 mm | m2 | 23.625 |  | 0 | 822-1 | RTS |  |  |  | 20
výkres č.03, výkres č.16 :
analogicky dosypání štěrkodrtí u obrubníků maltových povrchů :
mlatový povrch teras :
|  | terasa č.1 : 0,15*(5+5+48+44+12,5+24) |  | 20.775
|  | terasa č.2 : 0,15*(14+5) |  | 2.85
|  | Mezisoučet |  | 23.625
| 564 9. Podklad nebo kryt z mechanicky zpevněného kameniva (MZK) | [7 empty] | 1
s rozprostřením a zhutněním
10 | 564932111R00 | ...tloušťka po zhutnění 100 mm | m2 | 226.62 |  | 0 | 822-1 | RTS |  |  |  | 20
výkres č.03 :
pro mlatový povrch teras :
|  | terasa č.1 : 3*4+2*6+4*2,3+1,6*56+14*4+5,3*1 |  | 184.1
|  | terasa č.2 : 1,6*14+6,3*1,4+3*0,7+6*0,6+2,8*2 |  | 42.52
|  | Mezisoučet |  | 226.62
| 591 Kladení dlažby z kostek | [7 empty] | 1
s provedením lože do 50 mm, s vyplněním spár, s dvojím beraněním a se smetením přebytečného materiálu na krajnici
11 | 591211111R00 | ...drobných z kamene, do lože z kameniva těženého tloušťky 50 mm | m2 | 10.59 |  | 0 | 822-1 | RTS |  |  |  | 20
výkres č.03, výkres č.16 :
analogicky - kamenné odseky :
|  | pod lavičkou : 2,2*1,2 |  | 2.64
|  | před vstupem do domku E.S. : 5,3*1,5 |  | 7.95
| 918 10 Lože pod obrubníky, krajníky nebo obruby | [7 empty] | 1
z dlažebních kostek z betonu prostého
12 | 918101111R00 | ...z betonu prostého C 12/15 | m3 | 11.4975 |  | 0 | 822-1 | RTS |  |  |  | 20
výkres č.03, výkres č.16 :
mlatový povrch teras :
|  | terasa č.1 : 0,35*0,2*(5+5+48+44+12,5+24+2) |  | 9.835
|  | terasa č.2 : 0,35*0,25*(14+5) |  | 1.6625
|  | Mezisoučet |  | 11.4975
13 | 569 - 01 | Zpevněný mlatový povrch kamenivem drceným tl. 5 cm, bílý vápenec | m2 | 226.62 |  | 0 |  | Vlastní |  |  |  | 20
výkres č.03 :
pro mlatový povrch teras :
|  | terasa č.1 : 3*4+2*6+4*2,3+1,6*56+14*4+5,3*1 |  | 184.1
|  | terasa č.2 : 1,6*14+6,3*1,4+3*0,7+6*0,6+2,8*2 |  | 42.52
|  | Mezisoučet |  | 226.62
14 | 916 - 01 | Osazení obruby z kamenných odseků proměnná šířka 200-300 mm, bez boční opěry | m | 159.5 |  | 0 |  | Vlastní |  |  |  | 20
výkres č.03, výkres č.16 :
mlatový povrch teras :
|  | terasa č.1 : 5+5+48+44+12,5+24+2 |  | 140.5
|  | terasa č.2 : 14+5 |  | 19
|  | Mezisoučet |  | 159.5
15 | 583 - 01 | Kamenné odseky 1t=4,0m2 | T | 15.1036 |  | 0 |  | Vlastní |  |  |  | 20
výkres č.03, výkres č.16 :
analogicky - kamenné odseky :
|  | dlažba z odseků na terase č.1 : (2,2*1,2+5,3*1,5)*1,02/4 |  | 2.7005
|  | Mezisoučet |  | 2.7005
výkres č.03, výkres č.16 - obruby mlatových chodníků z kamenných odseků :
mlatový povrch teras :
|  | terasa č.1 : 0,3*(5+5+48+44+12,5+24)*1,05/4 |  | 10.9069
|  | terasa č.2 : 0,3*(14+5)*1,05/4 |  | 1.4963
|  | Mezisoučet |  | 12.4031
| 998 22-20 Přesun hmot na plochách s krytem z kameniva | [7 empty] | 1
16 | 998222012R00 | Přesun hmot, zpevněné plochy, kryt z kameniva | t | 242.8498 |  | 0 | 823-1 | RTS |  |  |  | 20
Hmotnosti z položek s pořadovými čísly: :
8,9,10,11,12,13,14,15, :
|  | Součet: : 242.84979 |  | 242.8498
[10 empty] | 0 | 0 |  | 15 | 20
| Celkem za objekt |  |  |  |  | 0 | [6 empty] | 0 | 0

## Rekapitulace Objekt 02
Stavba : | SP 2006/40 | Stavební úpravy Jižních teras - 10/2012
Objekt : | 02 | Nábřežní komunikace |  | JKSO : | 800.122
Rekapitulace stavebního objektu
Zákl. údaje | 02
Nábřežní komunikace
Třídník stavebních objektů:
Rozsah:
Rekapitulace soupisů náležejících k objektu
Soupis |  |  |  |  | Cena (Kč)
1 | Zpevněné plochy |  |  |  | 0 | 0 | 0
| Celkem objekt |  | 02 |  | 0

## 02 1 Pol
Položkový soupis prací a dodávek
S: | SP 2006/40 | Stavební úpravy Jižních teras - 10/2012
O: | 02 | Nábřežní komunikace
R: | 1 | Zpevněné plochy
P.č. | Číslo položky | Název položky | MJ | množství | cena / MJ | celkem | Ceník | Cen. soustava
| Ceník, kapitola | Poznámka uchazeče
Díl: | 1 | Zemní práce |  |  | 0
| 113 10-7 Odstranění podkladů nebo krytů | [7 empty] | 1
1 | 113107142R00 | ...v ploše jednotlivě do 200 m2, živičných, o tloušťce vrstvy přes 50 do 100 mm | m2 | 28.4 |  | 0 | 822-1 | RTS |  |  |  | 20
výkres č.03 :
|  | v místě části mlatové plochy km 0,000-0,17580 : 5,8*3 |  | 17.4
|  | Asfaltová plocha km 0,17580 - 0,19570 - pro obrubu z kmenných odseků : 11 |  | 11
2 | 113107510R00 | ...v ploše jednotlivě do 50 m2, z kameniva hrubého drceného, tloušťka vrstvy 100 mm | m2 | 11 |  | 0 | 822-1 | RTS |  |  |  | 20
výkres č.03 :
|  | Asfaltová plocha km 0,17580 - 0,19570 - pro obrubu z kmenných odseků : 11 |  | 11
| 113 15 Odstranění podkladu, krytu frézováním | [7 empty] | 1
| s naložením na dopravní prostředek, očištění povrchu od frézované plochy, opotřebování frézovacích nástrojů (nožů, upínacích kroužků, držáků) nutné ruční odstranění (vybourání) živičného krytu kolem překážek, | [13 empty] | s naložením na dopravní prostředek, očištění povrchu od frézované plochy, opotřebování frézovacích nástrojů (nožů, upínacích kroužků, držáků) nutné ruční odstranění (vybourání) živičného krytu kolem překážek,
3 | 113151214R00 | ...povrch živičný, plochy přes 500 m2 na jednom objektu nebo při provádění pruhu šířky přes 750 mm bez překážek v trase, tloušťky 50 mm | m2 | 40 |  | 0 | 822-1 | RTS |  |  |  | 20
výkres č.03 :
|  | Asfaltová plocha km 0,17580 - 0,19570 (plocha povrchu 40m2) : 40 |  | 40
| 121 10-11 Sejmutí ornice | [7 empty] | 1
| nebo lesní půdy, s naložením na dopravní prostředek a vodorovným přemístěním na hromady v místě upotřebení nebo na dočasné či trvalé skládky se složením, | [13 empty] | nebo lesní půdy, s naložením na dopravní prostředek a vodorovným přemístěním na hromady v místě upotřebení nebo na dočasné či trvalé skládky se složením,
4 | 121101102R00 | ...s přemístěním na vzdálenost přes 50 do 100 m | m3 | 31.8 |  | 0 | 800-1 | RTS |  |  |  | 20
výkres č.03 :
Mlatová plocha km 0,20570-0,36214 (plocha povrchu 365m2) :
|  | Km 0,280-KÚ - Odstranění ornice tl. 0,1, š.3,0m - uložit pro použití na mezideponii : 0,1*318 |  | 31.8
| 122 10 Odkopávky a prokopávky nezapažené | [7 empty] | 1
s přehozením výkopku na vzdálenost do 3 m nebo s naložením na dopravní prostředek,
| 122 10-3 v hornině 3 | [7 empty] | 2
5 | 122201102R00 | ...přes 100 do 1 000 m3 | m3 | 316.55 |  | 0 | 800-1 | RTS |  |  |  | 20
výkres č.03 :
Asfaltová plocha na ZÚ (plocha celkem 41m2) :
|  | odstranění podkladních vrstev z nevhodné zeminy : 0,1*56 |  | 5.6
|  | odkop zeminy : 0,25*48 |  | 12
|  | Mezisoučet |  | 17.6
Mlatová plocha km 0,000-0,17580 (plocha povrchu 352m2) :
|  | odstranění podkladních vrstev z nevhodné zeminy : 0,1*530 |  | 53
|  | odkop zeminy : 0,25*445 |  | 111.25
|  | Mezisoučet |  | 164.25
Mlatová plocha km 0,20570-0,36214 (plocha povrchu 365m2) :
|  | Km 0,20570-0,280 - Odstranění podkl. vr. tl. 0,1, š.3,0m : 0,1*222 |  | 22.2
|  | odkop zeminy : 0,25*450 |  | 112.5
|  | Mezisoučet |  | 134.7
| 122 10-31 příplatek k cenám | [7 empty] | 3
6 | 122201109R00 | ...za lepivost horniny | m3 | 316.55 |  | 0 | 800-1 | RTS |  |  |  | 20
| 162 10 Vodorovné přemístění výkopku | [7 empty] | 1
po suchu, bez ohledu na druh dopravního prostředku, bez naložení výkopku, avšak se složením bez rozhrnutí,
7 | 162601102R00 | ...z horniny 1 až 4, na vzdálenost přes 4 000 do 5 000 m | m3 | 316.55 |  | 0 | 800-1 | RTS |  |  |  | 20
| 167 10 Nakládání, skládání, překládání neulehlého výkopku | [7 empty] | 1
| 167 10-1 nakládání výkopku | [7 empty] | 2
8 | 167101102R00 | ...přes 100 m3, z horniny 1 až 4 | m3 | 316.55 |  | 0 | 800-1 | RTS |  |  |  | 20
| 181 10 Úprava pláně v zářezech | [7 empty] | 1
vyrovnáním výškových rozdílů, ploch vodorovných a ploch do sklonu 1 : 5.
9 | 181101102R00 | ...v hornině 1 až 4, se zhutněním | m2 | 587 |  | 0 | 800-1 | RTS |  |  |  | 20
výkres č.03 :
|  | Asfaltová plocha na ZÚ (plocha celkem 41m2) : 41 |  | 41
|  | Kce mlatové vozovky km 0,000-0,17580 (plocha 264m2) dle situace : 264 |  | 264
|  | Kce mlatové vozovky km 0,20570-0,36214 (plocha 282m2) dle situace : 282 |  | 282
10 | 112 - 01 | Kácení lípy včetně likvidace | kus | 1 |  | 0 |  | Vlastní |  |  |  | 20
11 | 171201101R00 | Uložení sypaniny do násypů nezhutněných analogicky uložení na skládku | m3 | 316.55 |  | 0 |  | Vlastní |  |  |  | 20
12 | 171201211U00 | Skládkovné zemina | t | 569.79 |  | 0 |  | Vlastní |  |  |  | 20
|  | 316,55*1,8 |  | 569.79
Díl: | 181 | Zemní práce |  |  | 0
| 180 40-11 Založení trávníku | [7 empty] | 1
Založení trávníku na půdě předem připravené s pokosením, naložením, odvozem odpadu do 20 km a se složením
13 | 180402111R00 | Založení trávníku parkového výsevem v rovině | m2 | 739.7 |  | 0 | 823-1 | RTS |  |  |  | 20
výkres č.03 :
|  | osetí upravené plochy zeleně mezi parkovištěm a stezkou (dle situace 394m2) : 394 |  | 394
|  | Mezisoučet |  | 394
výkres č.03 :
osetí ohumusovaných částí okolo mlatových a asfaltových cest :
|  | chodník u řeky - maltová část : 0,5*354 |  | 177
|  | chodník pod terasami mlatová část : 0,5*335 |  | 167.5
|  | u asfaltové části vchodu do městského parku : 0,1*12 |  | 1.2
|  | Mezisoučet |  | 345.7
| 181 30 Rozprostření a urovnání ornice v rovině | [7 empty] | 1
s případným nutným přemístěním hromad nebo dočasných skládek na místo potřeby ze vzdálenosti do 30 m, v rovině nebo ve svahu do 1 : 5,
14 | 181301101R00 | ...v souvislé ploše do 500 m2, tloušťka vrstvy do 100 mm | m2 | 394 |  | 0 | 800-1 | RTS |  |  |  | 20
výkres č.03 :
|  | Dosyp upravené plochy zeleně mezi parkovištěm a stezkou (dle situace 394m2) : 394 |  | 394
| 183 40-3 Obdělávání půdy | [7 empty] | 1
15 | 183403113R00 | Obdělání půdy frézováním v rovině | m2 | 739.7 |  | 0 | 823-1 | RTS |  |  |  | 20
16 | 183403153R00 | Obdělání půdy hrabáním, v rovině | m2 | 739.7 |  | 0 | 823-1 | RTS |  |  |  | 20
17 | 183403161R00 | Obdělání půdy válením, v rovině | m2 | 739.7 |  | 0 | 823-1 | RTS |  |  |  | 20
| 184 80-21 Chemické odplevelení půdy před založením kultury | [7 empty] | 1
Chemické odplevelení půdy před založením kultury nebo trávníku nebo zpevněných ploch o výměře jednotlivě přes 20 m2
18 | 184802111R00 | Chem. odplevelení před založ. postřikem, v rovině | m2 | 1479.4 |  | 0 | 823-1 | RTS |  |  |  | 20
výkres č.03 :
|  | osetí upravené plochy zeleně mezi parkovištěm a stezkou (dle situace 394m2) : 394*2 |  | 788
|  | Mezisoučet |  | 788
výkres č.03 :
osetí ohumusovaných částí okolo mlatových a asfaltových cest :
|  | chodník u řeky - maltová část : 0,5*354*2 |  | 354
|  | chodník pod terasami mlatová část : 0,5*335*2 |  | 335
|  | u asfaltové části vchodu do městského parku : 0,1*12*2 |  | 2.4
|  | Mezisoučet |  | 691.4
| 185 80-21 Hnojení | [7 empty] | 1
Hnojení půdy nebo trávníku s rozprostřením nebo s rozdělením hnojiva
19 | 185802113R00 | Hnojení umělým hnojivem v rovině | t | 0.14794 |  | 0 | 823-1 | RTS |  |  |  | 20
|  | 1479,4*0,0001 |  | 0.1479
| 212 79 Montáž trativodů z flexibilních trubek | [7 empty] | 1
se zřízením štěrkopískového lože pod trubky a s jejich obsypem v průměrném celkovém množství do 0,15 m3/m,
20 | 212792112R00 | ...jakékoliv DN | m | 520.52 |  | 0 | 827-1 | RTS |  |  |  | 20
|  | pro provětrání kořenů stromů pod chodníkem : 200,26*2 |  | 400.52
|  | přsávání vzduchu po cca 5 m : 40*3 |  | 120
21 | 181 - 01 | Ochrana stávajících kořenů stromů geotextilií kořeny ve výkopech | m2 | 250 |  | 0 |  | Vlastní |  |  |  | 20
|  | ochrana kořenů v trase in-line dráhy - odhad : 250 |  | 250
22 | 00572400R | směs travní parková, pro běžnou zátěž | kg | 36.985 |  | 0 | SPCM | RTS |  |  |  | 20
|  | 739,7*0,05 |  | 36.985
23 | 10364200R | ornice pro pozemkové úpravy | m3 | 7.6 |  | 0 | SPCM | RTS |  |  |  | 20
výkres č.03 :
|  | Dosyp upravené plochy zeleně mezi parkovištěm a stezkou (dle situace 394m2) : 394*0,1 |  | 39.4
|  | odpočet ornice uložené na deponii : -31,8 |  | -31.8
24 | 25191155R | hnojivo bezchloridové | T | 0.14794 |  | 0 | SPCM | RTS |  |  |  | 20
|  | 1479,4*0,0001 |  | 0.1479
25 | 25234000.AR | herbicid totální; účinná látka izopropylaminová sůl glyphosatu; hubení vytrvalých plevelů | l | 14.794 |  | 0 | SPCM | RTS |  |  |  | 20
|  | 1479,4*0,01 |  | 14.794
26 | 28611233R | trubka plastová drenážní PVC-U; ohebná; korugovaná; perforovaná po celém obvodu; DN 100,0 mm | m | 546.546 |  | 0 | SPCM | RTS |  |  |  | 20
|  | 520,52*1,05 |  | 546.55
| 998 23-13 Přesun hmot pro krajinářské a sadovnické úpravy | [7 empty] | 1
27 | 998231311R00 | Přesun hmot pro sadovnické a krajin. úpravy do 5km | t | 128.3004 |  | 0 | 823-1 | RTS |  |  |  | 20
Hmotnosti z položek s pořadovými čísly: :
20,21,22,23,24,25,26, :
|  | Součet: : 128.30042 |  | 128.3004
Díl: | 5 | Komunikace |  |  | 0
| 451 31 Podkladní vrstva pod dlažbu z betonu | [7 empty] | 1
prostého vodostavebního
28 | 451313511R00 | Podklad betonový pod dlažbu tl. do 100 mm | m2 | 3.1086 |  | 0 | 831-1 | RTS |  |  |  | 20
výkres č.03 :
|  | plochy z kamenných odseků okolo lamp VO a energet. sloupků : 0,3*0,3*3,14*11 |  | 3.1086
| 457 62 Plášťové těsnění z vodostavebního asfaltobetonu | [7 empty] | 1
29 | 457621411R00 | Těsnění z asfaltobet. úprava spár zálivkou 1 kg/m | m | 46.5 |  | 0 | 832-1 | RTS |  |  |  | 20
|  | Řezání asfaltového povrchu - zaříznutí spar (na ZÚ, asf. plocha před mostem) : 46,5 |  | 46.5
| 564 2.-11 Podklad nebo podsyp ze štěrkopísku | [7 empty] | 1
s rozprostřením, vlhčením a zhutněním
30 | 564231111R00 | ...tloušťka po zhutnění 100 mm | m2 | 546 |  | 0 | 822-1 | RTS |  |  |  | 20
výkres č.03 :
|  | Kce mlatové vozovky km 0,000-0,17580 (plocha 264m2) dle situace : 264 |  | 264
|  | Kce mlatové vozovky km 0,20570-0,36214 (plocha 282m2) dle situace : 282 |  | 282
31 | 564251111R00 | ...tloušťka po zhutnění 150 mm | m2 | 3.1086 |  | 0 | 822-1 | RTS |  |  |  | 20
výkres č.03 :
|  | plochy z kamenných odseků okolo lamp VO a energet. sloupků : 0,3*0,3*3,14*11 |  | 3.1086
| 564 8 Podklad ze štěrkodrti s rozprostřením a zhutněním | [7 empty] | 1
32 | 564841112R00 | ...tloušťka po zhutnění 130 mm | m2 | 546 |  | 0 | 822-1 | RTS |  |  |  | 20
výkres č.03 :
|  | Kce mlatové vozovky km 0,000-0,17580 (plocha 264m2) dle situace : 264 |  | 264
|  | Kce mlatové vozovky km 0,20570-0,36214 (plocha 282m2) dle situace : 282 |  | 282
33 | 564861111R00 | ...tloušťka po zhutnění 200 mm | m2 | 48 |  | 0 | 822-1 | RTS |  |  |  | 20
výkres č.03 :
|  | Asfaltová plocha na ZÚ (plocha celkem 41m2) : 48 |  | 48
| 564 9. Podklad nebo kryt z mechanicky zpevněného kameniva (MZK) | [7 empty] | 1
s rozprostřením a zhutněním
34 | 564932111R00 | ...tloušťka po zhutnění 100 mm | m2 | 546 |  | 0 | 822-1 | RTS |  |  |  | 20
výkres č.03 :
|  | Kce mlatové vozovky km 0,000-0,17580 (plocha 264m2) dle situace : 264 |  | 264
|  | Kce mlatové vozovky km 0,20570-0,36214 (plocha 282m2) dle situace : 282 |  | 282
| 569 2 Zpevnění krajnic nebo komunikací pro pěší štěrkopískem | [7 empty] | 1
s rozprostřením a zhutněním
35 | 569231111R00 | ...tloušťka po zhutnění 100 mm | m2 | 215.1 |  | 0 | 822-1 | RTS |  |  |  | 20
výkres č.03 :
u dlažby z kamenných odseků dosypání :
|  | asfaltová plocha u vchodu do městského parku : 28*0,3 |  | 8.4
|  | chodník u řeky - maltová část : 354*0,3 |  | 106.2
|  | chodník pod terasami mlatová část : 335*0,3 |  | 100.5
36 | 569251111R00 | ...tloušťka po zhutnění 150 mm | m2 | 215.1 |  | 0 | 822-1 | RTS |  |  |  | 20
výkres č.03 :
u dlažby z kamenných odseků dosypání :
|  | asfaltová plocha u vchodu do městského parku : 28*0,3 |  | 8.4
|  | chodník u řeky - maltová část : 354*0,3 |  | 106.2
|  | chodník pod terasami mlatová část : 335*0,3 |  | 100.5
| 569 5 Zpevnění krajnic nebo komunikací pro pěší zeminou | [7 empty] | 1
s rozprostřením a zhutněním
37 | 569531111R00 | ...tloušťka po zhutnění 100 mm | m2 | 345.7 |  | 0 | 822-1 | RTS |  |  |  | 20
výkres č.03 :
u dlažby z kamenných odseků dosypání :
|  | chodník u řeky - maltová část : 0,5*354 |  | 177
|  | chodník pod terasami mlatová část : 0,5*335 |  | 167.5
|  | u asfaltové části vchodu do městského parku : 0,1*12 |  | 1.2
| 573 2 Postřik živičný spojovací bez posypu kamenivem | [7 empty] | 1
38 | 573211111R00 | ...z asfaltu silničního, v množství od 0,5 do 0,7 kg/m2 | m2 | 70 |  | 0 | 822-1 | RTS |  |  |  | 20
výkres č.03 :
|  | Asfaltová plocha km 0,17580 - 0,19570 plocha mezi obrubou : 29 |  | 29
|  | Asfaltová plocha na ZÚ (plocha celkem 41m2) : 41 |  | 41
| 577 11 Beton asfaltový z modifikovaného asfaltu | [7 empty] | 1
39 | 577112114RT3 | ...v pruhu šířky do 3 m, ACO 11 S , tloušťky 50 mm, plochy do 200 m2 | m2 | 70 |  | 0 | 822-1 | RTS |  |  |  | 20
výkres č.03 :
|  | Asfaltová plocha km 0,17580 - 0,19570 plocha mezi obrubou : 29 |  | 29
|  | Asfaltová plocha na ZÚ (plocha celkem 41m2) : 41 |  | 41
40 | 577114114RT3 | ...v pruhu šířky do 3 m, ACL 16 S , tloušťky 50 mm, plochy do 200 m2 | m2 | 41 |  | 0 | 822-1 | RTS |  |  |  | 20
výkres č.03 :
|  | Asfaltová plocha na ZÚ (plocha celkem 41m2) : 41 |  | 41
| 591 Kladení dlažby z kostek | [7 empty] | 1
s provedením lože do 50 mm, s vyplněním spár, s dvojím beraněním a se smetením přebytečného materiálu na krajnici
41 | 591241111R00 | ...drobných z kamene, do lože z cementové malty tloušťky 50 mm | m2 | 3.1086 |  | 0 | 822-1 | RTS |  |  |  | 20
výkres č.03 :
|  | plochy z kamenných odseků okolo lamp VO a energet. sloupků : 0,3*0,3*3,14*11 |  | 3.1086
42 | 569 - 01 | Zpevněný mlatový povrch kamenivem drceným tl. 5 cm, bílý vápenec | m2 | 546 |  | 0 |  | Vlastní |  |  |  | 20
výkres č.03 :
|  | Kce mlatové vozovky km 0,000-0,17580 (plocha 264m2) dle situace : 264 |  | 264
|  | Kce mlatové vozovky km 0,20570-0,36214 (plocha 282m2) dle situace : 282 |  | 282
43 | 916 - 01 | Osazení obruby z kamenných odseků proměnná šířka 200-300 mm, bez boční opěry | m | 733 |  | 0 |  | Vlastní |  |  |  | 20
výkres č.03 :
|  | chodník u řeky - maltová část : 354 |  | 354
|  | chodník u řeky - asfaltová část : 44 |  | 44
|  | chodník pod terasami mlatová část : 335 |  | 335
44 | 918101115R00 | Lože pod obrubníky nebo obruby dlažeb z C 25/25 XF3 | m3 | 33.3 |  | 0 |  | Vlastní |  |  |  | 20
výkres č.03 :
|  | chodník u řeky - mlatová část : 354*0,25*0,2 |  | 17.7
|  | chodník u řeky - asfaltová část : 44*0,25*0,2 |  | 2.2
|  | chodník pod terasami mlatová část : 335*0,2*0,2 |  | 13.4
45 | 10364200R | ornice pro pozemkové úpravy | m3 | 34.57 |  | 0 | SPCM | RTS |  |  |  | 20
výkres č.03 :
u dlažby z kamenných odseků dosypání - strana u řeky :
|  | chodník u řeky - maltová část : 0,5*354*0,1 |  | 17.7
|  | chodník pod terasami mlatová část : 0,5*335*0,1 |  | 16.75
|  | u asfaltové části vchodu do městského parku : 0,1*12*0,1 |  | 0.12
46 | 58380129R | kostka dlažební materiálová skupina I/2 (žula); 10/12 cm | T | 193.2285 |  | 0 | SPCM | RTS |  |  |  | 20
analogicky - kamenné odseky :
výkres č.03 :
|  | plochy z kamenných odseků okolo lamp VO a energet. sloupků : 0,3*0,3*3,14*11*1,05/4 |  | 0.816
výkres č.03 :
|  | chodník u řeky - maltová část : 354*1,05/4 |  | 92.925
|  | chodník u řeky - asfaltová část : 44*1,05/4 |  | 11.55
|  | chodník pod terasami mlatová část : 335*1,05/4 |  | 87.9375
| 998 22-20 Přesun hmot na plochách s krytem z kameniva | [7 empty] | 1
47 | 998222012R00 | Přesun hmot, zpevněné plochy, kryt z kameniva | t | 973.6147 |  | 0 | 823-1 | RTS |  |  |  | 20
Hmotnosti z položek s pořadovými čísly: :
28,29,30,31,32,33,34,35,36,38,39,40,41,42,43,44,45,46, :
|  | Součet: : 973.61469 |  | 973.6147
Díl: | 91 | Doplňující práce na komunikaci |  |  | 0
| 919 73-5 Řezání stávajících krytů nebo podkladů | [7 empty] | 1
včetně spotřeby vody
48 | 919735113R00 | ...živičných, hloubky přes 100 do 150 mm | m | 46.5 |  | 0 | 822-1 | RTS |  |  |  | 20
|  | Řezání asfaltového povrchu - zaříznutí spar (na ZÚ, asf. plocha před mostem) : 46,5 |  | 46.5
Díl: | 767 | Konstrukce zámečnické |  |  | 0
49 | 767-02 | Odstranění stávajícího zábradlí včetně likvidace šrotu | m | 49 |  | 0 |  | Vlastní |  |  |  | 20
výkres č.03 :
|  | komunikace u parkoviště : 49 |  | 49
50 | 767 -01 | D+M ocelové zábradlí kmunikace v. 1100mm kovářský zpracované vč. povrch úpravy | m | 136 |  | 0 |  | Vlastní |  |  |  | 20
výkres č.03 :
|  | komunikace u parkoviště : 136 |  | 136
| 998 76-7 Přesun hmot pro kovové stavební doplňk. konstrukce | [7 empty] | 1
50 m vodorovně
51 | 998767101R00 | ...v objektech výšky do 6 m | t | 6.8 |  | 0 | 800-767 | RTS |  |  |  | 20
Hmotnosti z položek s pořadovými čísly: :
50, :
|  | Součet: : 6.80000 |  | 6.8
Díl: | M46 | Zemní práce při montážích |  |  | 0
| 460 03-010 Vytrhání obrub stojatých | [7 empty] | 1
| Odkop zeminy podél obrubníků, uvolnění obrubníků z lože a jejich uložení do vzdálenosti 3 m, rozebrání lože s odhozením nebo naložením na dopravní prostředek. | [13 empty] | Odkop zeminy podél obrubníků, uvolnění obrubníků z lože a jejich uložení do vzdálenosti 3 m, rozebrání lože s odhozením nebo naložením na dopravní prostředek.
52 | 460030102R00 | Vytrhání obrubníků, lože MC, stojatých | m | 160 |  | 0 | M46 | RTS |  |  |  | 20
výkres č.03 :
Mlatová plocha km 0,20570-0,36214 :
|  | Odstanění stávajících bet. záhonových obrubníků vč. bet.lože : 160 |  | 160
Díl: | D96 | Přesuny suti a vybouraných hmot |  |  | 0
| 979 08 Vodorovná doprava suti a vybouraných hmot | [7 empty] | 1
| 979 08-7 nakládání na dopravní prostředky | [7 empty] | 2
53 | 979087112R00 | Nakládání suti na dopravní prostředky | t | 11.4304 |  | 0 | 821-1 | RTS |  |  |  | 20
Demontážní hmotnosti z položek s pořadovými čísly: :
1,2,3,49, :
|  | Součet: : 11.43040 |  | 11.4304
| 979 08-4 Poplatek za skládku | [7 empty] | 1
54 | 979990001R00 | ...Poplatek za skládku stavební suti | t | 11.4304 |  | 0 | 801-3 | RTS |  |  |  | 20
Demontážní hmotnosti z položek s pořadovými čísly: :
1,2,3,49, :
|  | Součet: : 11.43040 |  | 11.4304
| 979 08-1 Odvoz suti a vybouraných hmot na skládku | [7 empty] | 1
55 | 979081111R00 | ...Odvoz suti a vybour. hmot na skládku do 1 km | t | 11.4304 |  | 0 | 801-3 | RTS |  |  |  | 20
Demontážní hmotnosti z položek s pořadovými čísly: :
1,2,3,49, :
|  | Součet: : 11.43040 |  | 11.4304
56 | 979081121R00 | ...Příplatek k odvozu za každý další 1 km | t | 11.4304 |  | 0 | 801-3 | RTS |  |  |  | 20
Demontážní hmotnosti z položek s pořadovými čísly: :
1,2,3,49, :
|  | Součet: : 11.43040 |  | 11.4304
[10 empty] | 0 | 0 |  | 15 | 20
| Celkem za objekt |  |  |  |  | 0 | [6 empty] | 0 | 0

## Rekapitulace Objekt 03
Stavba : | SP 2006/40 | Stavební úpravy Jižních teras - 10/2012
Objekt : | 03 | Sadové úpravy |  | JKSO : | 800.122
Rekapitulace stavebního objektu
Zákl. údaje | 03
Sadové úpravy
Třídník stavebních objektů:
Rozsah:
Rekapitulace soupisů náležejících k objektu
Soupis |  |  |  |  | Cena (Kč)
1 | Sadové úpravy jižních teras - terasa č.1 |  |  |  | 0 | 0 | 0
| Celkem objekt |  | 03 |  | 0

## 03 1 Pol
Položkový soupis prací a dodávek
S: | SP 2006/40 | Stavební úpravy Jižních teras - 10/2012
O: | 03 | Sadové úpravy
R: | 1 | Sadové úpravy jižních teras - terasa č.1
P.č. | Číslo položky | Název položky | MJ | množství | cena / MJ | celkem | Ceník | Cen. soustava
| Ceník, kapitola | Poznámka uchazeče
Díl: | 181 | Sadové úpravy |  |  | 0
| 180 40-11 Založení trávníku | [7 empty] | 1
Založení trávníku na půdě předem připravené s pokosením, naložením, odvozem odpadu do 20 km a se složením
1 | 180402111R00 | Založení trávníku parkového výsevem v rovině | m2 | 421.1 |  | 0 | 823-1 | RTS |  |  |  | 20
|  | trávníky : 10*6,6+12*5+8*2,4 |  | 145.2
|  | 22*3,2+18*3 |  | 124.4
|  | 13,5*2,2+34*2,7+10*3 |  | 151.5
| 181 30 Rozprostření a urovnání ornice v rovině | [7 empty] | 1
s případným nutným přemístěním hromad nebo dočasných skládek na místo potřeby ze vzdálenosti do 30 m, v rovině nebo ve svahu do 1 : 5,
2 | 181301111R00 | ...v souvislé ploše přes 500 m2, tloušťka vrstvy do 100 mm | m2 | 421.1 |  | 0 | 800-1 | RTS |  |  |  | 20
|  | trávníky : 10*6,6+12*5+8*2,4 |  | 145.2
|  | 22*3,2+18*3 |  | 124.4
|  | 13,5*2,2+34*2,7+10*3 |  | 151.5
| 183 40-3 Obdělávání půdy | [7 empty] | 1
3 | 183403113R00 | Obdělání půdy frézováním v rovině | m2 | 421.1 |  | 0 | 823-1 | RTS |  |  |  | 20
|  | trávníky : 10*6,6+12*5+8*2,4 |  | 145.2
|  | 22*3,2+18*3 |  | 124.4
|  | 13,5*2,2+34*2,7+10*3 |  | 151.5
4 | 183403153R00 | Obdělání půdy hrabáním, v rovině | m2 | 421.1 |  | 0 | 823-1 | RTS |  |  |  | 20
5 | 183403161R00 | Obdělání půdy válením, v rovině | m2 | 421.1 |  | 0 | 823-1 | RTS |  |  |  | 20
| 184 80-21 Chemické odplevelení půdy před založením kultury | [7 empty] | 1
Chemické odplevelení půdy před založením kultury nebo trávníku nebo zpevněných ploch o výměře jednotlivě přes 20 m2
6 | 184802111R00 | Chem. odplevelení před založ. postřikem, v rovině | m2 | 842.2 |  | 0 | 823-1 | RTS |  |  |  | 20
|  | trávníky : (10*6,6+12*5+8*2,4)*2 |  | 290.4
|  | (22*3,2+18*3)*2 |  | 248.8
|  | (13,5*2,2+34*2,7+10*3)*2 |  | 303
| 185 80-21 Hnojení | [7 empty] | 1
Hnojení půdy nebo trávníku s rozprostřením nebo s rozdělením hnojiva
7 | 185802133R00 | Hnojení umělým hnojivem na svahu 1:1 | t | 0.00842 |  | 0 | 823-1 | RTS |  |  |  | 20
8 | 00572400R | směs travní parková, pro běžnou zátěž | kg | 16.844 |  | 0 | SPCM | RTS |  |  |  | 20
|  | trávníky : (10*6,6+12*5+8*2,4)/25 |  | 5.808
|  | (22*3,2+18*3)/25 |  | 4.976
|  | (13,5*2,2+34*2,7+10*3)/25 |  | 6.06
9 | 25191158R | hnojivo dusíkaté | Kg | 8.42 |  | 0 | SPCM | RTS |  |  |  | 20
10 | 25234000.AR | herbicid totální; účinná látka izopropylaminová sůl glyphosatu; hubení vytrvalých plevelů | l | 0.8422 |  | 0 | SPCM | RTS |  |  |  | 20
| 998 23-13 Přesun hmot pro krajinářské a sadovnické úpravy | [7 empty] | 1
11 | 998231311R00 | Přesun hmot pro sadovnické a krajin. úpravy do 5km | t | 0.02611 |  | 0 | 823-1 | RTS |  |  |  | 20
Hmotnosti z položek s pořadovými čísly: :
8,9,10, :
|  | Součet: : 0.02611 |  | 0.0261
[10 empty] | 0 | 0 |  | 15 | 20
| Celkem za objekt |  |  |  |  | 0 | [6 empty] | 0 | 0

## Rekapitulace Objekt 04
Stavba : | SP 2006/40 | Stavební úpravy Jižních teras - 10/2012
Objekt : | 04 | Veřejné osvětlení |  | JKSO : | 800.122
Rekapitulace stavebního objektu
Zákl. údaje | 04
Veřejné osvětlení
Třídník stavebních objektů:
Rozsah:
Rekapitulace soupisů náležejících k objektu
Soupis |  |  |  |  | Cena (Kč)
1 | Elektroinstalace |  |  |  | 0 | 0 | 0
| Celkem objekt |  | 04 |  | 0

## 04 1 Pol
Položkový soupis prací a dodávek
S: | SP 2006/40 | Stavební úpravy Jižních teras - 10/2012
O: | 04 | Veřejné osvětlení
R: | 1 | Elektroinstalace
P.č. | Číslo položky | Název položky | MJ | množství | cena / MJ | celkem | Ceník | Cen. soustava
| Ceník, kapitola | Poznámka uchazeče
Díl: | 02 | ROZVADĚČ ER+RVO "MOST" č. výkresu VO3 |  |  | 0
1 | 211000001 | Označovací lišta | ks | 1 |  | 0 |  | Vlastní |  |  |  | 20
2 | 211000002 | Zákryt z plechu | m2 | 0.9 |  | 0 |  | Vlastní |  |  |  | 20
3 | 211000003 | Obal na výkresy | ks | 1 |  | 0 |  | Vlastní |  |  |  | 20
4 | 211000004 | Odlišný nátěr skříně | m2 | 2 |  | 0 |  | Vlastní |  |  |  | 20
5 | 211000005 | Popisný štítek | ks | 13 |  | 0 |  | Vlastní |  |  |  | 20
6 | 211000006 | Přípojka jednožilovým vodičem Cu do 10 mm2 | ks | 18 |  | 0 |  | Vlastní |  |  |  | 20
7 | 211000007 | Jistič jednofázový B2/1 10kA | ks | 3 |  | 0 |  | Vlastní |  |  |  | 20
8 | 211000008 | Jistič třífázový B20/3 10kA | ks | 2 |  | 0 |  | Vlastní |  |  |  | 20
9 | 211000009 | Jistič třífázový B50/3 25kA | ks | 2 |  | 0 |  | Vlastní |  |  |  | 20
10 | 211000010 | Proudový chránič 4pól. , 40A, 30mA | ks | 1 |  | 0 |  | Vlastní |  |  |  | 20
11 | 211000011 | Stykač 63A 4zap. | ks | 2 |  | 0 |  | Vlastní |  |  |  | 20
12 | 211000012 | Přepínač 1-0-2 | ks | 1 |  | 0 |  | Vlastní |  |  |  | 20
13 | 211000013 | Spínací hodiny digitální denní i týden 16A 1přep. | ks | 1 |  | 0 |  | Vlastní |  |  |  | 20
14 | 211000014 | Svorka řadová, slaněný vodič 6, tuhý 10 | ks | 12 |  | 0 |  | Vlastní |  |  |  | 20
15 | 211000015 | Svorka řadová, slaněný vodič 10, tuhý 16 | ks | 6 |  | 0 |  | Vlastní |  |  |  | 20
16 | 211000016 | Svorkovnice pro stoup.vedení (Cu 70, Al 95 , odboč. Cu, Al 16) | ks | 1 |  | 0 |  | Vlastní |  |  |  | 20
17 | 211000017 | Skříň pod omítku OCEP š.1200 x v.750 mm komplet | ks | 1 |  | 0 |  | Vlastní |  |  |  | 20
18 | 211000018 | Montážní místo pro elektroměr | ks | 2 |  | 0 |  | Vlastní |  |  |  | 20
19 | 211000019 | Montážní místo pro přijímač HDO | ks | 1 |  | 0 |  | Vlastní |  |  |  | 20
20 | 211000020 | Propojovací lišta třífázová, 63A | mod | 16 |  | 0 |  | Vlastní |  |  |  | 20
21 | 211000021 | Výstražná tabulka | ks | 1 |  | 0 |  | Vlastní |  |  |  | 20
Díl: | 03 | ROZVADĚČ R-VO1 č. výkresu VO4 |  |  | 0
22 | 212000001 | Obal na výkresy | ks | 1 |  | 0 |  | Vlastní |  |  |  | 20
23 | 212000002 | Popisný štítek | ks | 7 |  | 0 |  | Vlastní |  |  |  | 20
24 | 212000003 | Vypínač 3 pólový 40A | ks | 1 |  | 0 |  | Vlastní |  |  |  | 20
25 | 212000004 | Jistič jednofázový B2/1 10kA | ks | 1 |  | 0 |  | Vlastní |  |  |  | 20
26 | 212000005 | Jistič jednofázový B6/1 10kA | ks | 2 |  | 0 |  | Vlastní |  |  |  | 20
27 | 212000006 | Stykač 40A 4zap. | ks | 1 |  | 0 |  | Vlastní |  |  |  | 20
28 | 212000007 | Sběrnice 14 pól. N (PE/PEN) | ks | 2 |  | 0 |  | Vlastní |  |  |  | 20
29 | 212000008 | Převlečný kryt 220x180x79mm | ks | 2 |  | 0 |  | Vlastní |  |  |  | 20
30 | 212000009 | Propojovací lišta třífázová, 63A | mod | 6 |  | 0 |  | Vlastní |  |  |  | 20
31 | 212000010 | Výstražná tabulka | ks | 1 |  | 0 |  | Vlastní |  |  |  | 20
Díl: | 04 | ROZVADĚČ R-VO2 č. výkresu VO5 |  |  | 0
32 | 213000001 | Obal na výkresy | ks | 1 |  | 0 |  | Vlastní |  |  |  | 20
33 | 213000002 | Popisný štítek | ks | 4 |  | 0 |  | Vlastní |  |  |  | 20
34 | 213000003 | Vypínač 3 pólový 40A | ks | 1 |  | 0 |  | Vlastní |  |  |  | 20
35 | 213000004 | Jistič jednofázový B2/1 10kA | ks | 1 |  | 0 |  | Vlastní |  |  |  | 20
36 | 213000005 | Jistič jednofázový B6/1 10kA | ks | 2 |  | 0 |  | Vlastní |  |  |  | 20
37 | 213000006 | Stykač 40A 4zap. | ks | 1 |  | 0 |  | Vlastní |  |  |  | 20
38 | 213000007 | Sběrnice 14 pól. N (PE/PEN) | ks | 2 |  | 0 |  | Vlastní |  |  |  | 20
39 | 213000008 | Převlečný kryt 150x180x79mm | ks | 2 |  | 0 |  | Vlastní |  |  |  | 20
40 | 213000009 | Propojovací lišta třífázová, 63A | mod | 6 |  | 0 |  | Vlastní |  |  |  | 20
41 | 213000010 | Výstražná tabulka | ks | 1 |  | 0 |  | Vlastní |  |  |  | 20
Díl: | 05 | ROZVADĚČ R-VO3 č. výkresu VO6 |  |  | 0
42 | 214000001 | Obal na výkresy | ks | 1 |  | 0 |  | Vlastní |  |  |  | 20
43 | 214000002 | Popisný štítek | ks | 7 |  | 0 |  | Vlastní |  |  |  | 20
44 | 214000003 | Vypínač 3 pólový 40A | ks | 1 |  | 0 |  | Vlastní |  |  |  | 20
45 | 214000004 | Zásuvka na DIN lištu 230V | ks | 1 |  | 0 |  | Vlastní |  |  |  | 20
46 | 214000005 | Jistič jednofázový B2/1 10kA | ks | 1 |  | 0 |  | Vlastní |  |  |  | 20
47 | 214000006 | Jistič jednofázový B6/1 10kA | ks | 4 |  | 0 |  | Vlastní |  |  |  | 20
48 | 214000007 | Proudový chránič s nadproud. ochranou 16A, 003mA | ks | 1 |  | 0 |  | Vlastní |  |  |  | 20
49 | 214000008 | Stykač 40A 4zap. | ks | 1 |  | 0 |  | Vlastní |  |  |  | 20
50 | 214000009 | Sběrnice 14 pól. N (PE/PEN) | ks | 2 |  | 0 |  | Vlastní |  |  |  | 20
51 | 214000010 | Převlečný kryt 220x180x79mm | ks | 2 |  | 0 |  | Vlastní |  |  |  | 20
52 | 214000011 | Propojovací lišta třífázová, 63A | mod | 10 |  | 0 |  | Vlastní |  |  |  | 20
53 | 214000012 | Výstražná tabulka | ks | 1 |  | 0 |  | Vlastní |  |  |  | 20
Díl: | 06 | ZEMNÍ PRÁCE č. výkresu VO2 |  |  | 0
54 | 215000001 | Vytýčení trasy kabelového vedení v zastavěném prostoru | km | 0.4 |  | 0 |  | Vlastní |  |  |  | 20
55 | 215000002 | Sejmutí drnu | m2 | 70 |  | 0 |  | Vlastní |  |  |  | 20
56 | 215000003 | Bourání živičných povrchů tl.do 10cm | m2 | 15 |  | 0 |  | Vlastní |  |  |  | 20
57 | 215000004 | Řezání spáry v asfaltu nebo betonu tl. do 10cm | m | 80 |  | 0 |  | Vlastní |  |  |  | 20
58 | 215000005 | Jáma pro stožár veřejného osvětlení, ruční výkop, zemina tř. 4 | m3 | 5.5 |  | 0 |  | Vlastní |  |  |  | 20
59 | 215000006 | Pouzdrový základ pro stožár veřejného osvětlení mimo osu trasy kabelu | ks | 10 |  | 0 |  | Vlastní |  |  |  | 20
60 | 215000007 | Betonový základ do bednění | m3 | 1 |  | 0 |  | Vlastní |  |  |  | 20
61 | 215000008 | Výkop rýhy 35 / 50 cm, zemina tř. 4 | m | 106 |  | 0 |  | Vlastní |  |  |  | 20
62 | 215000009 | Výkop rýhy 35 / 80 cm, zemina tř. 4 | m | 238 |  | 0 |  | Vlastní |  |  |  | 20
63 | 215000010 | Zděný pilíř pro kabelovou skříň SR3, 4 + ER (příp. kabel. skříň + 2x ER) | ks | 1 |  | 0 |  | Vlastní |  |  |  | 20
64 | 215000011 | Zřízení kabelového lože z písku, 10 cm nad kabel, bez zakrytí kabelu | m | 344 |  | 0 |  | Vlastní |  |  |  | 20
65 | 215000012 | Zakrytí kabelu výstražnou fólií š. 33 cm | m | 350 |  | 0 |  | Vlastní |  |  |  | 20
66 | 215000013 | Zához rýhy 35 / 50 cm , zemina tř. 4 | m | 106 |  | 0 |  | Vlastní |  |  |  | 20
67 | 215000014 | Zához rýhy 35 / 80 cm , zemina tř. 4 | m | 238 |  | 0 |  | Vlastní |  |  |  | 20
68 | 215000015 | Odvoz zeminy na skládku do 1 km | m3 | 40 |  | 0 |  | Vlastní |  |  |  | 20
69 | 215000016 | Příplatek za odvoz zeminy na skládku za další km do 10 km | m3 | 450 |  | 0 |  | Vlastní |  |  |  | 20
70 | 215000017 | Hutnění zeminy | m3 | 85.2 |  | 0 |  | Vlastní |  |  |  | 20
71 | 215000018 | Provizorní úprava terénu - zemina tř. 4 | m2 | 172 |  | 0 |  | Vlastní |  |  |  | 20
72 | 215000019 | Podkladová vrstva z makadamu tl. 20 cm | m2 | 15 |  | 0 |  | Vlastní |  |  |  | 20
73 | 215000020 | Vozovka z betonu 15 cm | m2 | 15 |  | 0 |  | Vlastní |  |  |  | 20
74 | 215000021 | Průraz ve zdi z betonu nebo kamene tl. 60 cm, plocha do 0.25 m2 | ks | 5 |  | 0 |  | Vlastní |  |  |  | 20
Díl: | 01 | Kabelový rozvod č. výkresu VO2 |  |  | 0
75 | 210000001 | Trubka PVC 25mm, 750N, dodávka a montáž | m | 315 |  | 0 |  | Vlastní |  |  |  | 20
76 | 210000002 | Trubka PVC 40mm, 750N, dodávka a montáž | m | 80 |  | 0 |  | Vlastní |  |  |  | 20
77 | 210000003 | Kabel CYKY 3Cx1.5, dodávka a montáž | m | 175 |  | 0 |  | Vlastní |  |  |  | 20
78 | 210000004 | Kabel CYKY 3Cx2.5, dodávka a montáž | m | 218 |  | 0 |  | Vlastní |  |  |  | 20
79 | 210000005 | Kabel CYKY 4Bx10, dodávka a montáž | m | 460 |  | 0 |  | Vlastní |  |  |  | 20
80 | 210000006 | Kabel CYKY 4Bx16, dodávka a montáž | m | 250 |  | 0 |  | Vlastní |  |  |  | 20
81 | 210000007 | Kabel AYKY 4Bx50, dodávka a montáž | m | 2 |  | 0 |  | Vlastní |  |  |  | 20
82 | 210000008 | Štítek označovací kabel, dodávka a montáž | ks | 9 |  | 0 |  | Vlastní |  |  |  | 20
83 | 210000009 | Ukončení vodičů do D 16 mm2 - na svorkovnici | kus | 12 |  | 0 |  | Vlastní |  |  |  | 20
84 | 210000010 | Ukončení celoplast. kabelů zákl./pás.do 5x4 mm2 | kus | 48 |  | 0 |  | Vlastní |  |  |  | 20
85 | 210000011 | Ukončení celoplast. kabelů zákl./pás.do 4x10 mm2 | kus | 25 |  | 0 |  | Vlastní |  |  |  | 20
86 | 210000012 | Ukončení celoplast. kabelů zákl./pás.do 4x25 mm2 | kus | 8 |  | 0 |  | Vlastní |  |  |  | 20
87 | 210000013 | Ukončení celoplast. kabelů zákl./pás.do 4x50 mm2 | kus | 8 |  | 0 |  | Vlastní |  |  |  | 20
88 | 210000014 | Pojistková patrona nožová PN 1 do 250A, dodávka a montáž | ks | 3 |  | 0 |  | Vlastní |  |  |  | 20
89 | 210000015 | Montáž rozvaděče plast. do 20 kg | ks | 6 |  | 0 |  | Vlastní |  |  |  | 20
90 | 210000016 | Montáž rozvaděče OCEP do 200 kg | ks | 1 |  | 0 |  | Vlastní |  |  |  | 20
91 | 210000017 | Montáž kabelové skříně SP (SS) | ks | 1 |  | 0 |  | Vlastní |  |  |  | 20
92 | 210000018 | Kabelová skříň s dveřmi z ocel. plechu š.320 x v.640 x hl. 250mm, dodávka a montáž | ks | 3 |  | 0 |  | Vlastní |  |  |  | 20
93 | 210000019 | Drát uzemňovací FeZn 8 mm, dodávka a montáž | m | 20 |  | 0 |  | Vlastní |  |  |  | 20
94 | 210000020 | Drát uzemňovací FeZn 10 mm, dodávka a montáž | m | 240 |  | 0 |  | Vlastní |  |  |  | 20
95 | 210000021 | Svorka hromosvodní SP1, dodávka a montáž | ks | 10 |  | 0 |  | Vlastní |  |  |  | 20
96 | 210000022 | Svorka zemnící pásek - drát SR03, dodávka a montáž | ks | 36 |  | 0 |  | Vlastní |  |  |  | 20
97 | 210000023 | Svítidlo 70W měděné sloupové na ocelovém sloupu v.5m (VO-A, č. E.1.), dodávka a montáž | ks | 8 |  | 0 |  | Vlastní |  |  |  | 20
98 | 210000024 | Svítidlo 60W nástěnné na výložníku (VO-B, č. E.2.), dodávka a montáž | ks | 14 |  | 0 |  | Vlastní |  |  |  | 20
99 | 210000025 | Výbojka HQL 70W, dodávka a montáž | ks | 8 |  | 0 |  | Vlastní |  |  |  | 20
100 | 210000026 | Halogenová žárovka 46W, dodávka a montáž | ks | 14 |  | 0 |  | Vlastní |  |  |  | 20
101 | 210000027 | Svorkovnice stožárová IP43, dodávka a montáž | ks | 8 |  | 0 |  | Vlastní |  |  |  | 20
102 | 210000028 | Pojistková patrona E27 6A, dodávka a montáž | ks | 8 |  | 0 |  | Vlastní |  |  |  | 20
103 | 210000029 | Kabelová spojka do 10mm2, dodávka a montáž | ks | 1 |  | 0 |  | Vlastní |  |  |  | 20
104 | 210000030 | Montáž napájecího bodu v.o. - přípojk.skříň, elektroměr.modul, vývod.díl | ks | 1 |  | 0 |  | Vlastní |  |  |  | 20
105 | 210000031 | Montáž energetického sloupku | ks | 2 |  | 0 |  | Vlastní |  |  |  | 20
106 | 210000032 | Energetický sloupek - 2x zásuvka 230V, 1x zásuvka 400V/16A (kniha standardů č. E.3.) | ks | 2 |  | 0 |  | Vlastní |  |  |  | 20
107 | 210000033 | Vypnutí vedení, zajištění, opětné zapnutí | ks | 2 |  | 0 |  | Vlastní |  |  |  | 20
Díl: | ON | Ostatní náklady |  |  | 0
| 9 Hodinové zúčtovací sazby | [7 empty] | 1
108 | 905 R01 | Hzs-revize provoz.souboru a st.obj., výchozí revize | h | 15 |  | 0 | Prav.M | RTS |  |  |  | 20
109 | 909 R00 | Hzs-nezmeritelne stavebni prace, demontáž | h | 20 |  | 0 | Prav.M | RTS |  |  |  | 20
110 | 220-01 | Materiál podružný 3% (z pol. materiál) | % | 3 |  | 0 |  | Vlastní |  |  |  | 20
111 | 220-02 | Dopravné 6% (z položek celkem) | % | 6 |  | 0 |  | Vlastní |  |  |  | 20
[10 empty] | 0 | 0 |  | 15 | 20
| Celkem za objekt |  |  |  |  | 0 | [6 empty] | 0 | 0

## Rekapitulace Objekt 05
Stavba : | SP 2006/40 | Stavební úpravy Jižních teras - 10/2012
Objekt : | 05 | Rozšíření růžové zahrady |  | JKSO : | 800.122
Rekapitulace stavebního objektu
Zákl. údaje | 05
Rozšíření růžové zahrady
Třídník stavebních objektů:
Rozsah:
Rekapitulace soupisů náležejících k objektu
Soupis |  |  |  |  | Cena (Kč)
1 | Zpevněné plochy |  |  |  | 0 | 0 | 0
| Celkem objekt |  | 05 |  | 0

## 05 1 Pol
Položkový soupis prací a dodávek
S: | SP 2006/40 | Stavební úpravy Jižních teras - 10/2012
O: | 05 | Rozšíření růžové zahrady
R: | 1 | Zpevněné plochy
P.č. | Číslo položky | Název položky | MJ | množství | cena / MJ | celkem | Ceník | Cen. soustava
| Ceník, kapitola | Poznámka uchazeče
Díl: | 1 | Zemní práce |  |  | 0
| 121 10-11 Sejmutí ornice | [7 empty] | 1
| nebo lesní půdy, s naložením na dopravní prostředek a vodorovným přemístěním na hromady v místě upotřebení nebo na dočasné či trvalé skládky se složením, | [13 empty] | nebo lesní půdy, s naložením na dopravní prostředek a vodorovným přemístěním na hromady v místě upotřebení nebo na dočasné či trvalé skládky se složením,
1 | 121101102R00 | ...s přemístěním na vzdálenost přes 50 do 100 m | m3 | 21.3 |  | 0 | 800-1 | RTS |  |  |  | 20
|  | výkres 02 : 50*1,5*0,2+1,5*0,2+2*50*0,3*0,2 |  | 21.3
| 122 12-22 Odkopávky a prokopávky pro silnice | [7 empty] | 1
s přemístěním výkopku v příčných profilech na vzdálenost do 15 m nebo s naložením na dopravní prostředek.
| 122 12-222 v horninách 1 a 2 | [7 empty] | 2
2 | 122102201R00 | ...do 100 m3 | m3 | 11.475 |  | 0 | 800-1 | RTS |  |  |  | 20
|  | výkres 02 : 50*1,5*0,15+1,5*0,15 |  | 11.475
| 180 40-11 Založení trávníku | [7 empty] | 1
Založení trávníku na půdě předem připravené s pokosením, naložením, odvozem odpadu do 20 km a se složením
3 | 180402111R00 | Založení trávníku parkového výsevem v rovině | m2 | 30 |  | 0 | 823-1 | RTS |  |  |  | 20
|  | výkres č.02 : 2*50*0,3 |  | 30
| 181 10 Úprava pláně v zářezech | [7 empty] | 1
vyrovnáním výškových rozdílů, ploch vodorovných a ploch do sklonu 1 : 5.
4 | 181101102R00 | ...v hornině 1 až 4, se zhutněním | m2 | 76.5 |  | 0 | 800-1 | RTS |  |  |  | 20
|  | výkres 02 : 50*1,5+1,5 |  | 76.5
| 181 30 Rozprostření a urovnání ornice v rovině | [7 empty] | 1
s případným nutným přemístěním hromad nebo dočasných skládek na místo potřeby ze vzdálenosti do 30 m, v rovině nebo ve svahu do 1 : 5,
5 | 181301105R00 | ...v souvislé ploše do 500 m2, tloušťka vrstvy přes 250 do 300 mm | m2 | 30 |  | 0 | 800-1 | RTS |  |  |  | 20
|  | výkres č.02 : 2*50*0,3 |  | 30
| 183 40-3 Obdělávání půdy | [7 empty] | 1
6 | 183403113R00 | Obdělání půdy frézováním v rovině | m2 | 30 |  | 0 | 823-1 | RTS |  |  |  | 20
7 | 183403153R00 | Obdělání půdy hrabáním, v rovině | m2 | 30 |  | 0 | 823-1 | RTS |  |  |  | 20
8 | 183403161R00 | Obdělání půdy válením, v rovině | m2 | 30 |  | 0 | 823-1 | RTS |  |  |  | 20
| 184 80-21 Chemické odplevelení půdy před založením kultury | [7 empty] | 1
Chemické odplevelení půdy před založením kultury nebo trávníku nebo zpevněných ploch o výměře jednotlivě přes 20 m2
9 | 184802111R00 | Chem. odplevelení před založ. postřikem, v rovině | m2 | 60 |  | 0 | 823-1 | RTS |  |  |  | 20
|  | 30*2 |  | 60
10 | 00572400R | směs travní parková, pro běžnou zátěž | kg | 1.5 |  | 0 | SPCM | RTS |  |  |  | 20
|  | 30*0,05 |  | 1.5
11 | 25234000.AR | herbicid totální; účinná látka izopropylaminová sůl glyphosatu; hubení vytrvalých plevelů | l | 0.06 |  | 0 | SPCM | RTS |  |  |  | 20
|  | 60*0,001 |  | 0.06
| 998 23-13 Přesun hmot pro krajinářské a sadovnické úpravy | [7 empty] | 1
12 | 998231311R00 | Přesun hmot pro sadovnické a krajin. úpravy do 5km | t | 0.00156 |  | 0 | 823-1 | RTS |  |  |  | 20
Hmotnosti z položek s pořadovými čísly: :
10,11, :
|  | Součet: : 0.00156 |  | 0.0016
Díl: | 5 | Komunikace |  |  | 0
| 564 8 Podklad ze štěrkodrti s rozprostřením a zhutněním | [7 empty] | 1
13 | 564831111R00 | ...tloušťka po zhutnění 100 mm | m2 | 76.5 |  | 0 | 822-1 | RTS |  |  |  | 20
|  | výkres č.02 : 50*1,5+1,5 |  | 76.5
| 564 9. Podklad nebo kryt z mechanicky zpevněného kameniva (MZK) | [7 empty] | 1
s rozprostřením a zhutněním
14 | 564932111R00 | ...Podklad z mechanicky zpevněného kameniva tl. 10 cm | m2 | 76.5 |  | 0 | 822-1 | RTS |  |  |  | 20
|  | výkres č.02 : 50*1,5+1,5 |  | 76.5
15 | 569 - 01 | Zpevněný mlatový povrch kamenivem drceným tl. 5 cm, bílý vápenec | m2 | 76.5 |  | 0 |  | Vlastní |  |  |  | 20
|  | výkres č.02 : 50*1,5+1,5 |  | 76.5
16 | 594 - 01 | Dlažba z lomového kamene,lože ze zeminy do 5 cm vč. dodávky materiálu - hnědý porfyr, šlapáková cestička š.60-75 cm | m2 | 16.25 |  | 0 |  | Vlastní |  |  |  | 20
|  | výkres č.02 : 16,25 |  | 16.25
| 998 22-20 Přesun hmot na plochách s krytem z kameniva | [7 empty] | 1
17 | 998222012R00 | Přesun hmot, zpevněné plochy, kryt z kameniva | t | 49.2867 |  | 0 | 823-1 | RTS |  |  |  | 20
Hmotnosti z položek s pořadovými čísly: :
13,14,15,16, :
|  | Součet: : 49.28671 |  | 49.2867
Díl: | 91 | Doplňující práce na komunikaci |  |  | 0
| 916 5 Osazení záhonového obrubníku betonového | [7 empty] | 1
se zřízením lože z betonu prostého B 12,5 tl. 5 až 10 cm se zalitím a zatřením spár cementovou maltou
18 | 916561111R00 | ...do lože z betonu prostého C 12/15, s boční opěrou z betonu prostého | m | 101.5 |  | 0 | 822-1 | RTS |  |  |  | 20
|  | výkres č.02 : 101,5 |  | 101.5
19 | 59217512R | obrubník parkový materiál beton; l = 500 mm; š = 200 mm; h = 50,0 mm; barva šedá | kus | 213.15 |  | 0 | SPCM | RTS |  |  |  | 20
|  | výkres č.02 : 101,5*2*1,05 |  | 213.15
| 998 22-3 Přesun hmot pozemních komunikací, kryt dlážděný | [7 empty] | 1
vodorovně do 200 m
20 | 998223011R00 | ...jakékoliv délky objektu | t | 13.734 |  | 0 | 822-1 | RTS |  |  |  | 20
Hmotnosti z položek s pořadovými čísly: :
18,19, :
|  | Součet: : 13.73397 |  | 13.734
Díl: | 766 | Konstrukce truhlářské |  |  | 0
21 | 766 - 01 | Drobné doplňkové konstrukce dřevěné - lavička dle specifikace včetně dodání a osazení | kus | 4 |  | 0 |  | Vlastní |  |  |  | 20
|  | 4 |  | 4
22 | 766 - 02 | Drobné doplňkové konstrukce dřevěné - kruhová lavička dle specifikace včetně dodání a osazení | kus | 1 |  | 0 |  | Vlastní |  |  |  | 20
| 998 76-6 Přesun hmot pro konstrukce truhlářské | [7 empty] | 1
50 m vodorovně
23 | 998766101R00 | ...v objektech výšky do 6 m | t | 0.12 |  | 0 | 800-766 | RTS |  |  |  | 20
Hmotnosti z položek s pořadovými čísly: :
21,22, :
|  | Součet: : 0.12000 |  | 0.12
[10 empty] | 0 | 0 |  | 15 | 20
| Celkem za objekt |  |  |  |  | 0 | [6 empty] | 0 | 0

## Rekapitulace Objekt 06
Stavba : | SP 2006/40 | Stavební úpravy Jižních teras - 10/2012
Objekt : | 06 | Komunikační systém-řešení území za školou Linecká |  | JKSO : | 800.122
Rekapitulace stavebního objektu
Zákl. údaje | 06
Komunikační systém-řešení území za školou Linecká
Třídník stavebních objektů:
Rozsah:
Rekapitulace soupisů náležejících k objektu
Soupis |  |  |  |  | Cena (Kč)
1 | Zpevněné plochy |  |  |  | 0 | 0 | 0
2 | Dešťová kanalizace |  |  |  | 0 | 0 | 0
| Celkem objekt |  | 06 |  | 0

## 06 1 Pol
Položkový soupis prací a dodávek
S: | SP 2006/40 | Stavební úpravy Jižních teras - 10/2012
O: | 06 | Komunikační systém-řešení území za školou Linecká
R: | 1 | Zpevněné plochy
P.č. | Číslo položky | Název položky | MJ | množství | cena / MJ | celkem | Ceník | Cen. soustava
| Ceník, kapitola | Poznámka uchazeče
Díl: | 1 | Zemní práce |  |  | 0
| 122 12-22 Odkopávky a prokopávky pro silnice | [7 empty] | 1
s přemístěním výkopku v příčných profilech na vzdálenost do 15 m nebo s naložením na dopravní prostředek.
| 122 12-222 v horninách 1 a 2 | [7 empty] | 2
1 | 122102201R00 | ...Odkopávky pro silnice v hor. 2 do 100 m3 | m3 | 198.4384 |  | 0 | 800-1 | RTS |  |  |  | 21
výkres č.02 :
|  | obrubníky z odseků : 156*0,3*0,37 |  | 17.316
|  | Mezisoučet |  | 17.316
|  | mlatová komunikace : 380,1*0,37 |  | 140.637
|  | Mezisoučet |  | 140.637
|  | zadlážděné plochy z kamenných odseků : 34*0,6*0,37 |  | 7.548
|  | 1,4*5,4/2*0,37 |  | 1.3986
|  | 16,8*0,95*0,37 |  | 5.9052
|  | 10,6*0,8*0,37 |  | 3.1376
|  | 38*1,6*0,37 |  | 22.496
|  | Mezisoučet |  | 40.4854
| 162 10 Vodorovné přemístění výkopku | [7 empty] | 1
po suchu, bez ohledu na druh dopravního prostředku, bez naložení výkopku, avšak se složením bez rozhrnutí,
2 | 162601102R00 | ...Vodorovné přemístění výkopku z hor.1-4 do 5000 m | m3 | 198.4384 |  | 0 | 800-1 | RTS |  |  |  | 21
| 167 10 Nakládání, skládání, překládání neulehlého výkopku | [7 empty] | 1
| 167 10-1 nakládání výkopku | [7 empty] | 2
3 | 167101102R00 | ...Nakládání výkopku z hor.1-4 v množství nad 100 m3 | m3 | 198.4384 |  | 0 | 800-1 | RTS |  |  |  | 21
| 181 10 Úprava pláně v zářezech | [7 empty] | 1
vyrovnáním výškových rozdílů, ploch vodorovných a ploch do sklonu 1 : 5.
4 | 181101102R00 | ...Úprava pláně v zářezech v hor. 1-4, se zhutněním | m2 | 536.32 |  | 0 | 800-1 | RTS |  |  |  | 21
výkres č.02 :
|  | obrubníky z odseků : 156*0,3 |  | 46.8
|  | Mezisoučet |  | 46.8
|  | mlatová komunikace : 380,1 |  | 380.1
|  | Mezisoučet |  | 380.1
|  | zadlážděné plochy z kamenných odseků : 34*0,6 |  | 20.4
|  | 1,4*5,4/2 |  | 3.78
|  | 16,8*0,95 |  | 15.96
|  | 10,6*0,8 |  | 8.48
|  | 38*1,6 |  | 60.8
|  | Mezisoučet |  | 109.42
| 181 30 Rozprostření a urovnání ornice v rovině | [7 empty] | 1
s případným nutným přemístěním hromad nebo dočasných skládek na místo potřeby ze vzdálenosti do 30 m, v rovině nebo ve svahu do 1 : 5,
5 | 181301105R00 | ...v souvislé ploše do 500 m2, tloušťka vrstvy přes 250 do 300 mm | m2 | 46.8 |  | 0 | 800-1 | RTS |  |  |  | 21
6 | 171201101R00 | Uložení sypaniny do násypů nezhutněných analogicky uložení na skládku | m3 | 198.4384 |  | 0 |  | Vlastní |  |  |  | 21
7 | 171201211U00 | Skládkovné zemina | t | 357.1891 |  | 0 |  | Vlastní |  |  |  | 21
|  | 198,4384*1,8 |  | 357.1891
Díl: | 181 | Zemní práce |  |  | 0
| 180 40-11 Založení trávníku | [7 empty] | 1
Založení trávníku na půdě předem připravené s pokosením, naložením, odvozem odpadu do 20 km a se složením
8 | 180402111R00 | Založení trávníku parkového výsevem v rovině | m2 | 46.8 |  | 0 | 823-1 | RTS |  |  |  | 21
výkres č.02 :
|  | obrubníky z odseků : 156*0,3 |  | 46.8
| 183 40-3 Obdělávání půdy | [7 empty] | 1
9 | 183403113R00 | Obdělání půdy frézováním v rovině | m2 | 46.8 |  | 0 | 823-1 | RTS |  |  |  | 21
10 | 183403153R00 | Obdělání půdy hrabáním, v rovině | m2 | 46.8 |  | 0 | 823-1 | RTS |  |  |  | 21
11 | 183403161R00 | Obdělání půdy válením, v rovině | m2 | 46.8 |  | 0 | 823-1 | RTS |  |  |  | 21
| 184 80-21 Chemické odplevelení půdy před založením kultury | [7 empty] | 1
Chemické odplevelení půdy před založením kultury nebo trávníku nebo zpevněných ploch o výměře jednotlivě přes 20 m2
12 | 184802111R00 | Chem. odplevelení před založ. postřikem, v rovině | m2 | 93.6 |  | 0 | 823-1 | RTS |  |  |  | 21
|  | 46,8*2 |  | 93.6
13 | 00572400R | Směs travní parková I. běžná zátěž PROFI | kg | 2.34 |  | 0 | SPCM | RTS |  |  |  | 21
|  | 46,8*0,05 |  | 2.34
14 | 10364200R | Ornice pro pozemkové úpravy | m3 | 14.04 |  | 0 | SPCM | RTS |  |  |  | 21
|  | 46,8*0,3 |  | 14.04
15 | 25234000.AR | ROUNDUP BIAKTIV herbicid totální bal. po 1 litru | l | 0.0936 |  | 0 | SPCM | RTS |  |  |  | 21
|  | 93,6*0,001 |  | 0.0936
| 998 23-13 Přesun hmot pro krajinářské a sadovnické úpravy | [7 empty] | 1
16 | 998231311R00 | Přesun hmot pro sadovnické a krajin. úpravy do 5km | t | 23.4492 |  | 0 | 823-1 | RTS |  |  |  | 21
Hmotnosti z položek s pořadovými čísly: :
13,14,15, :
|  | Součet: : 23.44923 |  | 23.4492
Díl: | 5 | Komunikace |  |  | 0
| 564 2.-11 Podklad nebo podsyp ze štěrkopísku | [7 empty] | 1
s rozprostřením, vlhčením a zhutněním
17 | 564231111R00 | ...Podklad ze štěrkopísku po zhutnění tloušťky 10 cm | m2 | 380.01 |  | 0 | 822-1 | RTS |  |  |  | 21
výkres č.02 :
|  | mlatová cesta : 380,01 |  | 380.01
| 564 8 Podklad ze štěrkodrti s rozprostřením a zhutněním | [7 empty] | 1
18 | 564831111R00 | ...tloušťka po zhutnění 100 mm | m2 | 380.01 |  | 0 | 822-1 | RTS |  |  |  | 21
výkres č.02 :
|  | mlatová cesta : 380,01 |  | 380.01
19 | 564861111R00 | ...Podklad ze štěrkodrti po zhutnění tloušťky 20 cm | m2 | 109.42 |  | 0 | 822-1 | RTS |  |  |  | 21
výkres č.02 :
|  | zadlážděné plochy z kamenných odseků : 34*0,6 |  | 20.4
|  | 1,4*5,4/2 |  | 3.78
|  | 16,8*0,95 |  | 15.96
|  | 10,6*0,8 |  | 8.48
|  | 38*1,6 |  | 60.8
|  | Mezisoučet |  | 109.42
| 564 9. Podklad nebo kryt z mechanicky zpevněného kameniva (MZK) | [7 empty] | 1
s rozprostřením a zhutněním
20 | 564932111R00 | ...Podklad z mechanicky zpevněného kameniva tl. 10 cm | m2 | 380.1 |  | 0 | 822-1 | RTS |  |  |  | 21
| 569 2 Zpevnění krajnic nebo komunikací pro pěší štěrkopískem | [7 empty] | 1
s rozprostřením a zhutněním
21 | 569231111R00 | ...Zpevnění krajnic,štěrkopísek/kamen.těžené tl.10 cm | m2 | 46.8 |  | 0 | 822-1 | RTS |  |  |  | 21
|  | 156*0,3 |  | 46.8
22 | 569251111R00 | ...Zpevnění krajnic,štěrkopísek/kamen.těžené tl.15 cm | m2 | 46.8 |  | 0 | 822-1 | RTS |  |  |  | 21
|  | 156*0,3 |  | 46.8
| 569 5 Zpevnění krajnic nebo komunikací pro pěší zeminou | [7 empty] | 1
s rozprostřením a zhutněním
23 | 569531111R00 | ...Zpevnění krajnic prohozenou zeminou tl. 10 cm | m2 | 78 |  | 0 | 822-1 | RTS |  |  |  | 21
|  | 156*0,5 |  | 78
| 591 Kladení dlažby z kostek | [7 empty] | 1
s provedením lože do 50 mm, s vyplněním spár, s dvojím beraněním a se smetením přebytečného materiálu na krajnici
24 | 591241111R00 | ...Kladení dlažby drobné kostky, lože z MC tl. 5 cm | m2 | 109.42 |  | 0 | 822-1 | RTS |  |  |  | 21
výkres č.02 :
|  | zadlážděné plochy z kamenných odseků : 34*0,6 |  | 20.4
|  | 1,4*5,4/2 |  | 3.78
|  | 16,8*0,95 |  | 15.96
|  | 10,6*0,8 |  | 8.48
|  | 38*1,6 |  | 60.8
|  | Mezisoučet |  | 109.42
25 | 569 - 01 | Zpevněný mlatový povrch kamenivem drceným tl. 5 cm, bílý vápenec | m2 | 380.01 |  | 0 |  | Vlastní |  |  |  | 21
výkres č.02 :
|  | mlatová cesta : 380,01 |  | 380.01
26 | 916 - 01 | Osazení obruby z kamenných odseků proměnná šířka 200-300 mm, bez boční opěry | m | 46.8 |  | 0 |  | Vlastní |  |  |  | 21
výkres č.02 :
|  | obrubníky z odseků : 156*0,3 |  | 46.8
|  | Mezisoučet |  | 46.8
27 | 918101115R00 | Lože pod obrubníky nebo obruby dlažeb z C 25/25 XF3 | m3 | 11.7 |  | 0 |  | Vlastní |  |  |  | 21
výkres č.02 :
|  | obrubníky z odseků : 156*0,3*0,25 |  | 11.7
|  | Mezisoučet |  | 11.7
28 | 10364200R | Ornice pro pozemkové úpravy | m3 | 7.8 |  | 0 | SPCM | RTS |  |  |  | 21
|  | 156*0,5*0,1 |  | 7.8
29 | 58380129R | Kamenné odseky. 1t=4,0m2 | T | 41.0078 |  | 0 | SPCM | RTS |  |  |  | 21
výkres č.02 :
|  | zadlážděné plochy z kamenných odseků : 34*0,6*1,05/4 |  | 5.355
|  | 1,4*5,4/2*1,05/4 |  | 0.9923
|  | 16,8*0,95*1,05/4 |  | 4.1895
|  | 10,6*0,8*1,05/4 |  | 2.226
|  | 38*1,6*1,05/4 |  | 15.96
|  | Mezisoučet |  | 28.7228
výkres č.02 :
|  | obrubníky z odseků : 156*0,3*1,05/4 |  | 12.285
|  | Mezisoučet |  | 12.285
| 998 22-20 Přesun hmot na plochách s krytem z kameniva | [7 empty] | 1
30 | 998222012R00 | Přesun hmot, zpevněné plochy, kryt z kameniva | t | 467.5512 |  | 0 | 823-1 | RTS |  |  |  | 21
Hmotnosti z položek s pořadovými čísly: :
17,18,19,20,21,22,24,25,26,27,28,29, :
|  | Součet: : 467.55115 |  | 467.5512
[10 empty] | 0 | 0 |  | 15 | 21
| Celkem za objekt |  |  |  |  | 0 | [6 empty] | 0 | 0

## 06 2 Pol
Položkový soupis prací a dodávek
S: | SP 2006/40 | Stavební úpravy Jižních teras - 10/2012
O: | 06 | Komunikační systém-řešení území za školou Linecká
R: | 2 | Dešťová kanalizace
P.č. | Číslo položky | Název položky | MJ | množství | cena / MJ | celkem | Ceník | Cen. soustava
| Ceník, kapitola | Poznámka uchazeče
Díl: | 1 | Zemní práce |  |  | 0
| 132 10 Hloubení rýh šířky do 60 cm | [7 empty] | 1
| zapažených i nezapažených s urovnáním dna do předepsaného profilu a spádu, s přehozením výkopku na přilehlém terénu na vzdálenost do 3 m od podélné osy rýhy nebo s naložením výkopku na dopravní prostředek. | [13 empty] | zapažených i nezapažených s urovnáním dna do předepsaného profilu a spádu, s přehozením výkopku na přilehlém terénu na vzdálenost do 3 m od podélné osy rýhy nebo s naložením výkopku na dopravní prostředek.
1 | 132201110R00 | ...do 50 m3, v hornině 3, hloubení strojně | m3 | 7.2 |  | 0 | 800-1 | RTS |  |  |  | 21
|  | 7,5*0,8*1,2 |  | 7.2
| 132 20-12 Hloubení rýh šířky do 200 cm v hornině 3 | [7 empty] | 1
| Hloubení rýh šířka přes 60 do 200 cm zapažených i nezapažených, s urovnáním dna do předepsaného profilu a spádu, s případně nutným přehozením výkopku na vzdálenost do 3 m ve výkopišti, s přehozením výkopku na přilehlém terénu na vzdálenost do 5 m od podélné osy rýhy nebo s naložením výkopku na dopravní prostředek. | [13 empty] | Hloubení rýh šířka přes 60 do 200 cm zapažených i nezapažených, s urovnáním dna do předepsaného profilu a spádu, s případně nutným přehozením výkopku na vzdálenost do 3 m ve výkopišti, s přehozením výkopku na přilehlém terénu na vzdálenost do 5 m od podélné osy rýhy nebo s naložením výkopku na dopravní prostředek.
2 | 132201209R00 | Příplatek za lepivost - hloubení rýh 200cm v hor.3 | m3 | 7.2 |  | 0 | 800-1 | RTS |  |  |  | 21
| 161 10-11 Svislé přemístění výkopku | [7 empty] | 1
bez naložení do dopravní nádoby, ale s vyprázdněním dopravní nádoby na hromadu nebo na dopravní prostředek,
3 | 161101101R00 | ...Svislé přemístění výkopku z hor.1-4 do 2,5 m | m3 | 7.2 |  | 0 | 800-1 | RTS |  |  |  | 21
| 162 10 Vodorovné přemístění výkopku | [7 empty] | 1
po suchu, bez ohledu na druh dopravního prostředku, bez naložení výkopku, avšak se složením bez rozhrnutí,
4 | 162701105R00 | ...Vodorovné přemístění výkopku z hor.1-4 do 10000 m | m3 | 7.2 |  | 0 | 800-1 | RTS |  |  |  | 21
| 167 10 Nakládání, skládání, překládání neulehlého výkopku | [7 empty] | 1
| 167 10-1 nakládání výkopku | [7 empty] | 2
5 | 167101101R00 | ...Nakládání výkopku z hor.1-4 v množství do 100 m3 | m3 | 7.2 |  | 0 | 800-1 | RTS |  |  |  | 21
| 171 20 Uložení sypaniny na skládku nebo do násypů nezhut. | [7 empty] | 1
nebo na skládku s rozprostřením sypaniny ve vrstvách a s hrubým urovnáním,
6 | 171201201R00 | ...Uložení sypaniny na skl.-modelace na výšku přes 2m | m3 | 7.2 |  | 0 | 800-1 | RTS |  |  |  | 21
| 174 10-11 Zásyp sypaninou se zhutněním | [7 empty] | 1
z jakékoliv horniny s uložením výkopku po vrstvách,
7 | 174101101R00 | ...Zásyp jam, rýh, šachet se zhutněním | m3 | 6 |  | 0 | 800-1 | RTS |  |  |  | 21
|  | 7,5*0,8*1 |  | 6
| 175 10-11 Obsyp potrubí | [7 empty] | 1
| sypaninou z vhodných hornin tř. 1 - 4 nebo materiálem připraveným podél výkopu ve vzdálenosti do 3 m od jeho kraje, pro jakoukoliv hloubku výkopu a jakoukoliv míru zhutnění, | [13 empty] | sypaninou z vhodných hornin tř. 1 - 4 nebo materiálem připraveným podél výkopu ve vzdálenosti do 3 m od jeho kraje, pro jakoukoliv hloubku výkopu a jakoukoliv míru zhutnění,
8 | 175101101R00 | ...Obsyp potrubí bez prohození sypaniny | m3 | 1.2 |  | 0 | 800-1 | RTS |  |  |  | 21
|  | 7,5*0,8*0,2 |  | 1.2
| 199 Poplatky za skládku | [7 empty] | 1
9 | 199000005R00 | ...Poplatek za skládku zeminy 1- 4 | t | 2.16 |  | 0 | 800-1 | RTS |  |  |  | 21
|  | 1,2*1,8 |  | 2.16
10 | 58337333R | Štěrkopísek frakce 0-32 A | T | 2.16 |  | 0 | SPCM | RTS |  |  |  | 21
|  | 1,2*1,8 |  | 2.16
Díl: | 5 | Komunikace |  |  | 0
| 597 09 Odvodňovací liniový systém - žlaby | [7 empty] | 1
| 597 09-23 z polymerbetonu, s ochranou hran pozinkovanou ocelí, světlá šířka 200 mm | [7 empty] | 2
11 | 597092311R00 | ...žlab osazený do betonového lože, zatížení A 15,B 125,C 250,D 400,E 600, délky 100 cm, šířky 23,5 cm, výšky 26,5-26,5 cm, - | kus | 2 |  | 0 | 822-1 | RTS |  |  |  | 21
12 | 597092312R00 | ...žlab osazený do betonového lože, zatížení A 15,B 125,C 250,D 400,E 600, délky 50 cm, šířky 23,5 cm, výšky 26,5-26,5 cm, - | kus | 1 |  | 0 | 822-1 | RTS |  |  |  | 21
13 | 597092323R00 | ...vpust osazená do betonového lože , zatížení A 15,B 125,C 250,D 400,E 600, délky 50 cm, šířky 23,5 cm, výšky 67 cm, DN 200 | kus | 1 |  | 0 | 822-1 | RTS |  |  |  | 21
14 | 597092331R00 | ...čelo kombinované plné, zatížení A 15,B 125,C 250,D 400,E 600, -, -, -, - | kus | 1 |  | 0 | 822-1 | RTS |  |  |  | 21
15 | 597092332R00 | ...čelo pro přípojku DN 200, zatížení A 15,B 125,C 250,D 400,E 600, -, -, pro stavební výšku 0., - | kus | 1 |  | 0 | 822-1 | RTS |  |  |  | 21
16 | 597092343R00 | ...krycí rošt mřížkový pozink. ocel, zatížení C 250, délky 100 cm, šířky 22,3 cm, -, - | kus | 3 |  | 0 | 822-1 | RTS |  |  |  | 21
Díl: | 8 | Trubní vedení |  |  | 0
| 871 3 Montáž potrubí z trub z plastů těsněných gumovým kroužkem | [7 empty] | 1
v otevřeném výkopu ve sklonu do 20 %,
17 | 871353121R00 | ...Montáž trub z plastu, gumový kroužek, DN 200 | m | 7.5 |  | 0 | 827-1 | RTS |  |  |  | 21
| 877 35-3 Montáž tvarovek na potrubí z trub z plastů těsněných gumovým kroužkem | [7 empty] | 1
v otevřeném výkopu,
| 877 35-31 odbočných | [7 empty] | 2
18 | 877353121R00 | ...Montáž tvarovek odboč. plast. gum. kroužek DN 200 | kus | 2 |  | 0 | 827-1 | RTS |  |  |  | 21
| 877 35-33 jednoosých | [7 empty] | 2
19 | 877353123R00 | ...Montáž tvarovek jednoos. plast. gum.kroužek DN 200 | kus | 2 |  | 0 | 827-1 | RTS |  |  |  | 21
| 892 5 Zkoušky těsnosti kanalizačního potrubí | [7 empty] | 1
vodou nebo vzduchem,
| 892 51 zkouška těsnosti kanalizačního potrubí vodou | [7 empty] | 2
20 | 892581111R00 | ...Zkouška těsnosti kanalizace DN do 300, vodou | m | 7.5 |  | 0 | 827-1 | RTS |  |  |  | 21
| 894 43 Osazení plastových šachet | [7 empty] | 1
21 | 894432111R00 | ...revizních průměr 315 mm | kus | 1 |  | 0 | 827-1 | RTS |  |  |  | 21
| 899 10 Osazení poklopů litinových a ocelových | [7 empty] | 1
22 | 899103111R00 | ...Osazení poklopu s rámem do 150 kg | kus | 1 |  | 0 | 827-1 | RTS |  |  |  | 21
23 | 286147918R | trubka plastová kanalizační PP; hladká, s hrdlem; Sn 8 kN/m2; D = 200,0 mm; s = 6,20 mm; l = 500,0 mm | kus | 1 |  | 0 | SPCM | RTS |  |  |  | 21
24 | 286147920R | trubka plastová kanalizační PP; hladká, s hrdlem; Sn 8 kN/m2; D = 200,0 mm; s = 6,20 mm; l = 2 000,0 mm | kus | 1 |  | 0 | SPCM | RTS |  |  |  | 21
25 | 286147922R | Trubka kanalizační odolná PPKGEM 200x6,2x5000 mm | kus | 1 |  | 0 | SPCM | RTS |  |  |  | 21
26 | 28651667.AR | Koleno kanalizační KGB 200/ 45° PVC | kus | 2 |  | 0 | SPCM | RTS |  |  |  | 21
27 | 28651759.AR | Odbočka kanalizační KGEA 200/ 200/87° PVC | kus | 2 |  | 0 | SPCM | RTS |  |  |  | 21
28 | 28697110R | dno šachetní levý přítok; PP; T4; DN = 356,0 mm; l = 612 mm; š = 540 mm; h = 340 mm; DN žlabu 200 mm | kus | 1 |  | 0 | SPCM | RTS |  |  |  | 21
29 | 286971400R | trubka plastová kanalizační PVC-U; korugovaná; D = 353,0 mm; l = 2000,0 mm | kus | 1 |  | 0 | SPCM | RTS |  |  |  | 21
30 | 28697145R | poklop kanalizační do šachtové roury; DN šachty 315 mm; PP; únosnost 1 500 kg; bez odvětrání | kus | 1 |  | 0 | SPCM | RTS |  |  |  | 21
31 | 5524- 01 | Mříž dešťová šedá litina DN400 12,5 t kruhová | kus | 1 |  | 0 |  | Vlastní |  |  |  | 21
Díl: | 99 | Staveništní přesun hmot |  |  | 0
| 998 27-61 Přesun hmot pro trubní vedení z trub plastových nebo sklolaminátových | [7 empty] | 1
vodovodu nebo kanalizace ražené nebo hloubené (827 1.1, 827 1.9, 827 2.1, 827 2.9), drobných objektů
32 | 998276201R00 | ...Přesun hmot, trub.vedení plast. obsypaná kamenivem | t | 2.7534 |  | 0 | 827-1 | RTS |  |  |  | 21
Hmotnosti z položek s pořadovými čísly: :
10,11,12,13,14,15,16,17,18,19,22,23,24,25,26,27,28,29,30,31, :
|  | Součet: : 2.75345 |  | 2.7535
[10 empty] | 0 | 0 |  | 15 | 21
| Celkem za objekt |  |  |  |  | 0 | [6 empty] | 0 | 0