## Uchazeč
Vyplňte následující údaje o Vaší společnosti
Obchodní název
Ulice a č.p.
Místo
PSČ
IČO
DIČ
Kontaktní osoba
telefon, fax
e-mail
Poznámka :
Ve všech listech tohoto souboru můžete měnit pouze buňky s modrým pozadím. Jedná se o tyto údaje : - údaje o firmě - jednotkové ceny položek

## Stavba
-1
Soupis stavebních prací, dodávek a služeb
| Stavba : |  | SP 2006/40
Stavební úpravy Jižních teras - 10/2012
| Cena bez DPH: |  | 0
| Zadavatel : |  |  |  | IČO :
DIČ :
| Projektant : |  |  |  | IČO :
DIČ :
Rekapitulace stavebních objektů a provozních souborů
| Číslo a název objektu / provozního souboru |  |  |  | JKSO | Počet | Cena
| Ostatní a vedlejší náklady |  |  |  |  | 1
| 00 | Ostatní a vedlejší náklady |  |  |  | 1 | 0 | = | =
| Stavební objekt |  |  |  |  | 6
| 01 | Stavební úpravy Jižních teras |  |  |  | 2 | 0 | = | =
| 02 | Nábřežní komunikace |  |  |  | 1 | 0 | = | =
| 03 | Sadové úpravy |  |  |  | 1 | 0 | = | =
| 04 | Veřejné osvětlení |  |  |  | 1 | 0 | = | =
| 05 | Rozšíření růžové zahrady |  |  |  | 1 | 0 | = | =
| 06 | Komunikační systém-řešení území za školou Linecká |  |  |  | 2 | 0 | = | =
| Celkem za stavbu | [5 empty] | 0
| 1. PODMÍNKY PRO ZPRACOVÁNÍ NABÍDKOVÉ CENY | [8 empty] | 1. PODMÍNKY PRO ZPRACOVÁNÍ NABÍDKOVÉ CENY
| Preambule | [8 empty] | Preambule
| Tento soupis stavebních prací, dodávek a služeb je sestaven jako podklad pro zpracování nabídek dodavatelů na veřejnou zakázku na stavební práce a obsahuje podmínky a požadavky zadavatele, za kterých má být zpracována nabídková cena dodavatelů. Účelem tohoto soupisu je zabezpečit obsahovou shodu všech nabídkových cen a usnadnit následné posouzení předložených cenových nabídek. | [8 empty] | Tento soupis stavebních prací, dodávek a služeb je sestaven jako podklad pro zpracování nabídek dodavatelů na veřejnou zakázku na stavební práce a obsahuje podmínky a požadavky zadavatele, za kterých má být zpracována nabídková cena dodavatelů. Účelem tohoto soupisu je zabezpečit obsahovou shodu všech nabídkových cen a usnadnit následné posouzení předložených cenových nabídek.
| Předpokládá se, že dodavatel před zpracováním cenové nabídky pečlivě prostuduje všechny pokyny a podmínky pro zpracování nabídkové ceny obsažené v zadávacích podmínkách a bude se jimi při zpracování nabídkové ceny řídit. Soupis stavebních prací, dodávek a služeb je sestaven v souladu s podmínkami vyhlášky Ministerstva pro místní rozvoj č.230/2012 Sb. | [8 empty] | Předpokládá se, že dodavatel před zpracováním cenové nabídky pečlivě prostuduje všechny pokyny a podmínky pro zpracování nabídkové ceny obsažené v zadávacích podmínkách a bude se jimi při zpracování nabídkové ceny řídit. Soupis stavebních prací, dodávek a služeb je sestaven v souladu s podmínkami vyhlášky Ministerstva pro místní rozvoj č.230/2012 Sb.
| Vymezení některých pojmů | [8 empty] | Vymezení některých pojmů
| Pro účely zpracování nabídkové ceny se jsou použity některé pojmy, pod kterými se rozumí: | [8 empty] | Pro účely zpracování nabídkové ceny se jsou použity některé pojmy, pod kterými se rozumí:
| Soupisem stavebních prací dodávek a služeb dokument, ve kterém jsou definovány zadavatelem požadované stavební práce, dodávky a služby v podrobnostech nezbytných pro zpracování cenové nabídky dodavatele. Soupis obsahuje i vymezení požadovaného množství stavebních prací, dodávek a služeb. | [8 empty] | Soupisem stavebních prací dodávek a služeb dokument, ve kterém jsou definovány zadavatelem požadované stavební práce, dodávky a služby v podrobnostech nezbytných pro zpracování cenové nabídky dodavatele. Soupis obsahuje i vymezení požadovaného množství stavebních prací, dodávek a služeb.
| Cenovou soustavou uspořádaný soubor informací o stavebních a montážních pracích, materiálech a výrobcích obsahující zatřídění položek, podrobný popis a měrnou jednotku, způsob měření a další technické a cenové podmínky pro možnost stanovení jednotkové ceny. | [8 empty] | Cenovou soustavou uspořádaný soubor informací o stavebních a montážních pracích, materiálech a výrobcích obsahující zatřídění položek, podrobný popis a měrnou jednotku, způsob měření a další technické a cenové podmínky pro možnost stanovení jednotkové ceny.
| Ostatními náklady náklady dodavatele spojené se splněním povinností dodavatele vyplývajících z obchodních či jiných podmínek zadávací dokumentace. Patří do nich zejména náklady na vyhotovení dokumentace skutečného provedení stavby, náklady na geodetické zaměření dokončeného díla, náklady spojené s podmínkami pro publicitu projektu, náklady na dílenskou či výrobní dokumentaci apod. | [8 empty] | Ostatními náklady náklady dodavatele spojené se splněním povinností dodavatele vyplývajících z obchodních či jiných podmínek zadávací dokumentace. Patří do nich zejména náklady na vyhotovení dokumentace skutečného provedení stavby, náklady na geodetické zaměření dokončeného díla, náklady spojené s podmínkami pro publicitu projektu, náklady na dílenskou či výrobní dokumentaci apod.
| Položkovým rozpočtem dokument odpovídající svým obsahem a strukturou soupisu stavebních prací, dodávek a služeb, předaného zadavatelem dodavateli ke zpracování nabídky, v němž dodavatel doplní k jednotlivým položkám stavebních prací, dodávek nebo služeb svoje nabídkové jednotkové ceny a stanoví i celkovou nabídkovou cenu příslušné položky a dále stanoví nabídkové ceny dle struktury soupisu až po celkovou nabídkovou cenu za veškeré stavební práce, dodávky nebo služby, které jsou obsahem soupisu stavebních prací, dodávek a služeb. | [8 empty] | Položkovým rozpočtem dokument odpovídající svým obsahem a strukturou soupisu stavebních prací, dodávek a služeb, předaného zadavatelem dodavateli ke zpracování nabídky, v němž dodavatel doplní k jednotlivým položkám stavebních prací, dodávek nebo služeb svoje nabídkové jednotkové ceny a stanoví i celkovou nabídkovou cenu příslušné položky a dále stanoví nabídkové ceny dle struktury soupisu až po celkovou nabídkovou cenu za veškeré stavební práce, dodávky nebo služby, které jsou obsahem soupisu stavebních prací, dodávek a služeb.
| Vedlejšími náklady náklady na činností zhotovitele, které nejsou zahrnuty v položkách soupisu stavebních prací, dodávek nebo služeb, ale se zhotovením stav-by souvisí a jsou pro realizaci stavby nezbytné. Někdy se definují jako vedlejší rozpočtové náklady a zahrnují zejména náklady na vybudování, provoz a odstranění zařízení staveniště. | [8 empty] | Vedlejšími náklady náklady na činností zhotovitele, které nejsou zahrnuty v položkách soupisu stavebních prací, dodávek nebo služeb, ale se zhotovením stav-by souvisí a jsou pro realizaci stavby nezbytné. Někdy se definují jako vedlejší rozpočtové náklady a zahrnují zejména náklady na vybudování, provoz a odstranění zařízení staveniště.
| Cenová soustava | [8 empty] | Cenová soustava
| Použitá cenová soustava | [8 empty] | Použitá cenová soustava
| Soupisy stavebních prací, dodávek a služeb jsou zpracovány s použitím cenové soustavy zpracované společností RTS, a.s.. Položky z cenové soustavy mají uveden odkaz na cenovou soustavu včetně označení příslušného ceníku. | [8 empty] | Soupisy stavebních prací, dodávek a služeb jsou zpracovány s použitím cenové soustavy zpracované společností RTS, a.s.. Položky z cenové soustavy mají uveden odkaz na cenovou soustavu včetně označení příslušného ceníku.
| Technické podmínky | [8 empty] | Technické podmínky
| Obsah jednotlivých položek, způsob měření a ostatní další podmínky definující obsah a použití jednotlivých položek jsou obsaženy v cenových a technických podmínkách příslušných ceníků (viz zařazení u položky), které jsou volně dostupné na elektronické adrese www.cenovasoustava.cz | [8 empty] | Obsah jednotlivých položek, způsob měření a ostatní další podmínky definující obsah a použití jednotlivých položek jsou obsaženy v cenových a technických podmínkách příslušných ceníků (viz zařazení u položky), které jsou volně dostupné na elektronické adrese www.cenovasoustava.cz
| Individuální položky | [8 empty] | Individuální položky
| Položky soupisu prací, které cenová soustava neobsahuje, jsou označeny popisem „vlastní“. Pro tyto položky jsou cenové a technické podmínky definovány jejich popisem, případně odkazem na konkrétní část příslušné dokumentace. | [8 empty] | Položky soupisu prací, které cenová soustava neobsahuje, jsou označeny popisem „vlastní“. Pro tyto položky jsou cenové a technické podmínky definovány jejich popisem, případně odkazem na konkrétní část příslušné dokumentace.
| Závaznost a změna soupisu | [8 empty] | Závaznost a změna soupisu
| Závaznost soupisu | [8 empty] | Závaznost soupisu
| Poskytnuté soupisy jsou pro zpracování nabídkové ceny závazné. Je vyloučeno jakékoliv vyřazení položek ze soupisu, doplnění položek do soupisu, slučování položek a jakýkoliv zásah do popisu položky, množství měrných jednotek nebo jakkoliv měnit či upravovat jakýkoliv jiný údaj v soupisu. | [8 empty] | Poskytnuté soupisy jsou pro zpracování nabídkové ceny závazné. Je vyloučeno jakékoliv vyřazení položek ze soupisu, doplnění položek do soupisu, slučování položek a jakýkoliv zásah do popisu položky, množství měrných jednotek nebo jakkoliv měnit či upravovat jakýkoliv jiný údaj v soupisu.
| Zvláštní podmínky pro stanovení nabídkové ceny | [8 empty] | Zvláštní podmínky pro stanovení nabídkové ceny
| Přeprava vybouraných hmot, suti a vytěžené zeminy | [8 empty] | Přeprava vybouraných hmot, suti a vytěžené zeminy
| Pokud soupis obsahuje i některé technologické položky vztahující se k uložení vytěžené zeminy nebo vybouraných hmot, vodorovné přesuny zeminy nebo vybouraných hmot pak v takových případech zpracovatel soupisu předpokládá určitou přepravní vzdálenost. Pokud z technologického postupu dodavatele vyplývá jiná přepravní vzdálenost, je povinností dodavatele stanovit takovou jednotkovou cenu, aby celková cena položky odpovídala jeho konkrétním technologickým podmínkám a konkrétní přepravní vzdálenosti, při soupisem vymezeném množství měrných jednotek. | [8 empty] | Pokud soupis obsahuje i některé technologické položky vztahující se k uložení vytěžené zeminy nebo vybouraných hmot, vodorovné přesuny zeminy nebo vybouraných hmot pak v takových případech zpracovatel soupisu předpokládá určitou přepravní vzdálenost. Pokud z technologického postupu dodavatele vyplývá jiná přepravní vzdálenost, je povinností dodavatele stanovit takovou jednotkovou cenu, aby celková cena položky odpovídala jeho konkrétním technologickým podmínkám a konkrétní přepravní vzdálenosti, při soupisem vymezeném množství měrných jednotek.
| Vnitrostaveništní přesun stavebního materiálu | [8 empty] | Vnitrostaveništní přesun stavebního materiálu
| Pokud soupis obsahuje i položky vztahující se ke vnitrostaveništnímu přesunu materiálů (položky označené jako přesun hmot), pak v takových případech je povinností dodavatele stanovit takovou jednotkovou cenu, aby celková cena položky odpovídala jeho konkrétním technologickým podmínkám a konkrétní přepravní vzdálenosti, při soupisem vymezeném množství měrných jednotek. | [8 empty] | Pokud soupis obsahuje i položky vztahující se ke vnitrostaveništnímu přesunu materiálů (položky označené jako přesun hmot), pak v takových případech je povinností dodavatele stanovit takovou jednotkovou cenu, aby celková cena položky odpovídala jeho konkrétním technologickým podmínkám a konkrétní přepravní vzdálenosti, při soupisem vymezeném množství měrných jednotek.
| Vnitrostaveništní přesun hmot prací PSV (pomocná stavební výroba) může být v soupisu stanoven procenticky z hodnoty ceny za provedení příslušných řemeslných prací, dodávek a služeb. V takovém případě není v soupisu uvedeno množství měrných jednotek. Dodavatel ocení celkovou cenu u takové položky přesunu hmot vždy konkrétní částkou v Kč, bez ohledu na to, jakým způsobem k jejímu výpočtu dospěl. | [8 empty] | Vnitrostaveništní přesun hmot prací PSV (pomocná stavební výroba) může být v soupisu stanoven procenticky z hodnoty ceny za provedení příslušných řemeslných prací, dodávek a služeb. V takovém případě není v soupisu uvedeno množství měrných jednotek. Dodavatel ocení celkovou cenu u takové položky přesunu hmot vždy konkrétní částkou v Kč, bez ohledu na to, jakým způsobem k jejímu výpočtu dospěl.
| Příplatky za ztížené podmínky prací | [8 empty] | Příplatky za ztížené podmínky prací
| Pokud soupis položku příplatku za ztížené podmínky obsahuje, je dodavatel povinen ji ocenit bez ohledu na to, že tento příplatek dodavatel standardně neuplatňuje. | [8 empty] | Pokud soupis položku příplatku za ztížené podmínky obsahuje, je dodavatel povinen ji ocenit bez ohledu na to, že tento příplatek dodavatel standardně neuplatňuje.
| Vedlejší a ostatní náklady | [8 empty] | Vedlejší a ostatní náklady
| Tyto náklady jsou popsány v samostatném soupisu stavebních prací, dodávek a služeb s tím, že dodavatel je povinen v rámci těchto nákladů ocenit všechny definované náklady souhrnně pro celou stavbu. | [8 empty] | Tyto náklady jsou popsány v samostatném soupisu stavebních prací, dodávek a služeb s tím, že dodavatel je povinen v rámci těchto nákladů ocenit všechny definované náklady souhrnně pro celou stavbu.
| 2. SPECIFICKÉ PODMÍNKY PRO ZPRACOVÁNÍ NABÍDKOVÉ CENY | [8 empty] | 2. SPECIFICKÉ PODMÍNKY PRO ZPRACOVÁNÍ NABÍDKOVÉ CENY
| Zde doplní zpracovatel soupisu případná specifika týkající se konkrétní zakázky. | [8 empty] | Zde doplní zpracovatel soupisu případná specifika týkající se konkrétní zakázky.
| 3. ELEKTRONICKÁ PODOBA SOUPISU | [8 empty] | 3. ELEKTRONICKÁ PODOBA SOUPISU
| Elektronická podoba soupisu | [8 empty] | Elektronická podoba soupisu
| V souladu se zákonem jsou předložené soupisy zpracovány i v elektronické podobě. Elektronickou podobou soupisu stavebních prací, dodávek a služeb je formát MS EXCEL. | [8 empty] | V souladu se zákonem jsou předložené soupisy zpracovány i v elektronické podobě. Elektronickou podobou soupisu stavebních prací, dodávek a služeb je formát MS EXCEL.
| Popis formátu soupisu odpovídá svou strukturou vzorovému soupisu volně dostupnému na internetové adrese: | [8 empty] | Popis formátu soupisu odpovídá svou strukturou vzorovému soupisu volně dostupnému na internetové adrese:
| www.stavebnionline.cz/soupis | [8 empty] | www.stavebnionline.cz/soupis
| Zpracování elektronické podoby soupisu | [8 empty] | Zpracování elektronické podoby soupisu
| Předaný formát MS EXCEL je nepřístupným (uzamčeným) souborem, do kterého dodavatel doplňuje pouze jednotkové ceny ke všem položkám. Ostatní cenové údaje, jako celková cena položky, mezisoučty za stavební či funkční díly nebo součty celkové ceny stavebního objektu, jakož i cena stavby jsou výsledkem vložených matematických vzorců v příslušných pozicích souboru. | [8 empty] | Předaný formát MS EXCEL je nepřístupným (uzamčeným) souborem, do kterého dodavatel doplňuje pouze jednotkové ceny ke všem položkám. Ostatní cenové údaje, jako celková cena položky, mezisoučty za stavební či funkční díly nebo součty celkové ceny stavebního objektu, jakož i cena stavby jsou výsledkem vložených matematických vzorců v příslušných pozicích souboru.
| Jiný formát soupisu | [8 empty] | Jiný formát soupisu
| Pokud by kterýkoliv dodavatel měl problémy s předaným formátem, lze na požádání poskytnout soupis stavebních prací také ve formátu *.xml, což je standardní formát používaný pro přenosy dat. Dokumentace tohoto formátu je volně přístupná na webových stránkách MMR. | [8 empty] | Pokud by kterýkoliv dodavatel měl problémy s předaným formátem, lze na požádání poskytnout soupis stavebních prací také ve formátu *.xml, což je standardní formát používaný pro přenosy dat. Dokumentace tohoto formátu je volně přístupná na webových stránkách MMR.
| Závěrečné ustanovení | [8 empty] | Závěrečné ustanovení
| Ostatní podmínky vztahující se ke zpracování nabídkové ceny jsou uvedeny v zadávací dokumentaci. | [8 empty] | Ostatní podmínky vztahující se ke zpracování nabídkové ceny jsou uvedeny v zadávací dokumentaci.

## VzorObjekt (hidden)
Stavba : | SP 2006/40 | Stavební úpravy Jižních teras - 10/2012
Objekt : |  |  | JKSO : | 800.122
Rekapitulace stavebního objektu
Zákl. údaje | 0
0
Třídník stavebních objektů:

## VzorPolozky (hidden)
Položkový rozpočet
S:
O:
R:
P.č. | Číslo položky | Název položky | MJ | množství | cena / MJ | celkem

## Rekapitulace Objekt 00 (hidden)
Stavba : | SP 2006/40 | Stavební úpravy Jižních teras - 10/2012
Objekt : | 00 | Ostatní a vedlejší náklady |  | JKSO : | 800.122
Rekapitulace stavebního objektu
Zákl. údaje | 00
Ostatní a vedlejší náklady
Třídník stavebních objektů:
Rozsah:
Rekapitulace soupisů náležejících k objektu
Soupis |  |  |  |  | Cena (Kč)
1 | Ostatní a vedlejší náklady |  |  |  | 0 | 0 | 0
| Celkem objekt |  | 00 |  | 0

## 00 1 Naklady
Soupis vedlejších a ostatních nákladů
S: | SP 2006/40 | Stavební úpravy Jižních teras - 10/2012
O: | 00 | Ostatní a vedlejší náklady
R: | 1 | Ostatní a vedlejší náklady
P.č. | Číslo položky | Název položky | MJ | množství | cena / MJ | celkem | Ceník | Cen. soustava
| Ceník, kapitola | Poznámka uchazeče
Díl: | VN | Vedlejší náklady |  |  | 0
| 00511 Geodetické práce | [7 empty] | 1
1 | 005111020R | Vytyčení stavby | Soubor | 1 |  | 0 | 800-0 | RTS |  |  |  | 21
| 005121 Zařízení staveniště | [7 empty] | 1
2 | 005121 R | Zařízení staveniště | Soubor | 1 |  | 0 | 800-0 | RTS |  |  |  | 21
Díl: | ON | Ostatní náklady |  |  | 0
| 00411 Příprava stavby (inženýrské práce) | [7 empty] | 1
| Náklady dodavatele vyplývající z povinností dodavatele stanovených obchodními podmínkami před zahájením stavebních prací. Tato skupina zahrnuje zejména náklady na přípravné činnosti. | [13 empty] | Náklady dodavatele vyplývající z povinností dodavatele stanovených obchodními podmínkami před zahájením stavebních prací. Tato skupina zahrnuje zejména náklady na přípravné činnosti.
3 | 004111010R | Průzkumné práce | Soubor | 1 |  | 0 | 800-0 | RTS |  |  |  | 21
| 00521 Staveniště | [7 empty] | 1
Náklady spojené s provozem staveniště, které vzniknou dodavateli podle podmínek smlouvy.
4 | 005211010R | Předání a převzetí staveniště | Soubor | 1 |  | 0 | 800-0 | RTS |  |  |  | 21
| 00523 Zkoušky a revize | [7 empty] | 1
| Náklady zhotovitele, související s prováděním zkoušek a revizí předepsaných technickými normami nebo objednatelem a které jsou pro provedení díla nezbytné. | [13 empty] | Náklady zhotovitele, související s prováděním zkoušek a revizí předepsaných technickými normami nebo objednatelem a které jsou pro provedení díla nezbytné.
5 | 00523 R | Zkoušky a revize | Soubor | 1 |  | 0 | 800-0 | RTS |  |  |  | 21
| 00524 Předání a převzetí díla | [7 empty] | 1
Náklady zhotovitele, které vzniknou v souvislosti s povinnostmi zhotovitele při předání a převzetí díla.
6 | 005241020R | Geodetické zaměření skutečného provedení | Soubor | 1 |  | 0 | 800-0 | RTS |  |  |  | 21
| 00524 Předání a převzetí díla | [7 empty] | 1
Náklady zhotovitele, které vzniknou v souvislosti s povinnostmi zhotovitele při předání a převzetí díla.
7 | 00524 R | Předání a převzetí díla | Soubor | 1 |  | 0 | 800-0 | RTS |  |  |  | 21
| 00526 Finanční náklady | [7 empty] | 1
Náklady zhotovitele, které vznikají v souvislosti se zajištěním požadavků objednatele.
8 | 005261010R | Pojištění dodavatele a pojištění díla | Soubor | 1 |  | 0 | 800-0 | RTS |  |  |  | 21
[10 empty] | 0 | 0 |  | 15 | 21
| Celkem za objekt |  |  |  |  | 0 | [6 empty] | 0 | 0

## Rekapitulace Objekt 01
Stavba : | SP 2006/40 | Stavební úpravy Jižních teras - 10/2012
Objekt : | 01 | Stavební úpravy Jižních teras |  | JKSO : | 800.122
Rekapitulace stavebního objektu
Zákl. údaje | 01
Stavební úpravy Jižních teras
Třídník stavebních objektů:
Rozsah:
Rekapitulace soupisů náležejících k objektu
Soupis |  |  |  |  | Cena (Kč)
1 | Stavební část |  |  |  | 0 | 0 | 0
2 | Zpevněné plochy |  |  |  | 0 | 0 | 0
| Celkem objekt |  | 01 |  | 0

## 01 1 Pol
Položkový soupis prací a dodávek
S: | SP 2006/40 | Stavební úpravy Jižních teras - 10/2012
O: | 01 | Stavební úpravy Jižních teras
R: | 1 | Stavební část
P.č. | Číslo položky | Název položky | MJ | množství | cena / MJ | celkem | Ceník | Cen. soustava
| Ceník, kapitola | Poznámka uchazeče
Díl: | 1 | Zemní práce |  |  | 0
| 111 20-11 Odstranění křovin a stromů o průměru do 10 cm | [7 empty] | 1
| s odstraněním kořenů a s případným nutným odklizením křovin a stromů na hromady na vzdálenost do 50 m nebo s naložením na dopravní prostředek, do sklonu terénu 1 : 5, | [13 empty] | s odstraněním kořenů a s případným nutným odklizením křovin a stromů na hromady na vzdálenost do 50 m nebo s naložením na dopravní prostředek, do sklonu terénu 1 : 5,
1 | 111201101R00 | ...při celkové ploše do 1 000 m2 | m2 | 577.5 |  | 0 | 800-1 | RTS |  |  |  | 20
výkres č. 03 a 04 :
náletové dřeviny prorůstající zdivo teras z celkové plochy cca 50% :
|  | terasa č.1 : 85*3*0,5 |  | 127.5
|  | terasa č.2 : 25*5*0,5 |  | 62.5
|  | v ploše teras - terasa 1 : 85*8*0,5 |  | 340
|  | terasa 2 : 25*3,8*0,5 |  | 47.5
| 111 21-21 Odstranění nevhodných dřevin | [7 empty] | 1
| Odstranění nevhodných dřevin o průměru kmene (krčku) do 10 cm s odklizením vytěžené dřevní hmoty na vzdálenost do 50 m, se složením na hromady, nebo s naložením na dopravní prostředek | [13 empty] | Odstranění nevhodných dřevin o průměru kmene (krčku) do 10 cm s odklizením vytěžené dřevní hmoty na vzdálenost do 50 m, se složením na hromady, nebo s naložením na dopravní prostředek
2 | 111212131R00 | Odstranění dřevin výš.nad 1m, svah 1:5, s pařezem | m2 | 780 |  | 0 | 823-1 | RTS |  |  |  | 20
výkres č. 03 a 04 :
dřeviny v ploše teras :
|  | terasa č.1 : 85*8 |  | 680
|  | terasa č.2 : 25*4 |  | 100
| 122 Odkopávky nebo prokopávky nezapažené | [7 empty] | 1
| Odkopávky nebo prokopávky při pozemkových úpravách, nezapažené s přehozením výkopku na vzdálenost do 3 m nebo s naložením na dopravní prostředek | [13 empty] | Odkopávky nebo prokopávky při pozemkových úpravách, nezapažené s přehozením výkopku na vzdálenost do 3 m nebo s naložením na dopravní prostředek
3 | 122207111R00 | Odkopávky při pozemkové úpravě nezapaž., v hor.3 | m3 | 13.46 |  | 0 | 823-1 | RTS |  |  |  | 20
výkres č.10 :
|  | schodiště S03 : 0,4*1,5*1,22 |  | 0.732
|  | 0,4*14*1,4 |  | 7.84
|  | 0,4*4*1,22 |  | 1.952
|  | Mezisoučet |  | 10.524
výkres č.09 :
|  | schodiště S02 : 0,4*2*1,3 |  | 1.04
|  | Mezisoučet |  | 1.04
výkres č.13 :
|  | schodiště S04 : 0,4*3*1 |  | 1.2
|  | 0,4*1,5*1,16 |  | 0.696
|  | Mezisoučet |  | 1.896
4 | 122207119R00 | Příplatek za lepivost horniny 3 | m3 | 13.46 |  | 0 | 823-1 | RTS |  |  |  | 20
výkres č.10 :
|  | schodiště S03 : 0,4*1,5*1,22 |  | 0.732
|  | 0,4*14*1,4 |  | 7.84
|  | 0,4*4*1,22 |  | 1.952
|  | Mezisoučet |  | 10.524
výkres č.09 :
|  | schodiště S02 : 0,4*2*1,3 |  | 1.04
|  | Mezisoučet |  | 1.04
výkres č.13 :
|  | schodiště S04 : 0,4*3*1 |  | 1.2
|  | 0,4*1,5*1,16 |  | 0.696
|  | Mezisoučet |  | 1.896
| 131 10 Hloubení nezapažených jam a zářezů | [7 empty] | 1
| kromě zářezů se šikmými stěnami pro podzemní vedení, s urovnáním dna do předepsaného profilu a spádu, s případným nutným přemístěním ve výkopišti a dále buď s přemístěním výkopku na přilehlém terénu na vzdálenost do 3 m od okraje jámy nebo s naložením na dopravní prostředek, | [13 empty] | kromě zářezů se šikmými stěnami pro podzemní vedení, s urovnáním dna do předepsaného profilu a spádu, s případným nutným přemístěním ve výkopišti a dále buď s přemístěním výkopku na přilehlém terénu na vzdálenost do 3 m od okraje jámy nebo s naložením na dopravní prostředek,
5 | 131501101R00 | ...do 100 m3, v hornině 6, hloubení ručně a strojně | m3 | 108.84 |  | 0 | 800-1 | RTS |  |  |  | 20
výkres č. 03 a 04 :
odkop pro zpřístupnění paty zdiva pro opravu rozpadlých zdí :
|  | terasa č.1 : 1*2*13,8+1,7*41,2*1 |  | 97.64
|  | terasa č.2 : 1*1,2*6+0,4*0,5*20 |  | 11.2
| 132 10 Hloubení rýh šířky do 60 cm | [7 empty] | 1
| zapažených i nezapažených s urovnáním dna do předepsaného profilu a spádu, s přehozením výkopku na přilehlém terénu na vzdálenost do 3 m od podélné osy rýhy nebo s naložením výkopku na dopravní prostředek. | [13 empty] | zapažených i nezapažených s urovnáním dna do předepsaného profilu a spádu, s přehozením výkopku na přilehlém terénu na vzdálenost do 3 m od podélné osy rýhy nebo s naložením výkopku na dopravní prostředek.
6 | 132501101R00 | ...do 50 m3, v hornině 6, hloubení ručně i strojně | m3 | 88.2108 |  | 0 | 800-1 | RTS |  |  |  | 20
základy pro schodiště :
|  | výkres č. 09 - schodiště S02 : 0,65*0,72*1 |  | 0.468
|  | 0,7*0,72*3,8*2 |  | 3.8304
|  | 0,5*0,7*1,9 |  | 0.665
|  | výkop na horní úroveň základových pasů : 0,7*2*1,5 |  | 2.1
|  | Mezisoučet |  | 7.0634
|  | výkres č.10 a 12 - schodiště S03 : 0,7*0,8*(0,75*2+5,775*2+0,6) |  | 7.644
|  | 0,6*0,8*2,475 |  | 1.188
|  | 0,7*0,8*(0,5+1,725+0,725) |  | 1.652
|  | 0,7*1,4*1,1 |  | 1.078
|  | 0,7*1,2*1,3 |  | 1.092
|  | 0,5*0,55*0,725 |  | 0.1994
|  | 0,9*1,2*1,3 |  | 1.404
|  | 0,9*1,4*1,1 |  | 1.386
|  | 0,9*0,8*3,1 |  | 2.232
|  | 0,65*1*0,725 |  | 0.4713
|  | 0,7*1*(0,725*2+1,7*2+5,425+1,425+3,56+1,95+3,3) |  | 14.357
|  | výkop na horní úroveň základových pasů : 0,9*0,5*1*3 |  | 1.35
|  | 0,7*2,25*(0,75+6) |  | 10.6313
|  | 0,7*2*(5,475+1,425+1,5*2+4,16+3,5+2) |  | 27.384
|  | Mezisoučet |  | 72.0689
|  | výkres č.13 - schodiště S04 : 0,5*0,6*(3,24+1,72*2) |  | 2.004
|  | 0,65*0,75*1 |  | 0.4875
|  | 0,7*0,8*(1,125+0,55+2,25)*2 |  | 4.396
|  | 0,5*0,7*1,76 |  | 0.616
|  | výkop na horní úroveň základových pasů : 0,7*2,25*1 |  | 1.575
|  | Mezisoučet |  | 9.0785
| 161 10-11 Svislé přemístění výkopku | [7 empty] | 1
bez naložení do dopravní nádoby, ale s vyprázdněním dopravní nádoby na hromadu nebo na dopravní prostředek,
7 | 161101101R00 | ...z horniny 1 až 4, při hloubce výkopu přes 1 do 2,5 m | m3 | 13.46 |  | 0 | 800-1 | RTS |  |  |  | 20
|  | odkopávky pro schodiště - výkres č.09, 10, 13 : 13,46 |  | 13.46
8 | 161101151R00 | ...z horniny 5 až 7, při hloubce výkopu přes 1 do 2,5 m | m3 | 197.0808 |  | 0 | 800-1 | RTS |  |  |  | 20
|  | jámy : 108,87 |  | 108.87
|  | rýhy : 88,21077 |  | 88.2108
| 162 .0-7 Vodorovné přemístění výkopku | [7 empty] | 1
9 | 162207121R00 | Vodorovné přemístění výkopku hor. 5-7 do 50 m | m3 | 127.4873 |  | 0 | 825-3 | RTS |  |  |  | 20
|  | jámy - pro zpětný zásyp : 108,87 |  | 108.87
|  | Mezisoučet |  | 108.87
rýhy - zpětný zásyp :
základy pro schodiště :
výkres č. 09 - schodiště S02 :
|  | výkop na horní úroveň základových pasů : 0,3*2*1,5 |  | 0.9
výkres č.10 a 12 - schodiště S03 :
|  | výkop na horní úroveň základových pasů : 0,5*0,5*1*3 |  | 0.75
|  | 0,3*2,25*(0,75+6) |  | 4.5563
|  | 0,3*2*(5,475+1,425+1,5*2+4,16+3,5+2) |  | 11.736
výkres č.13 - schodiště S04 :
|  | výkop na horní úroveň základových pasů : 0,3*2,25*1 |  | 0.675
|  | Mezisoučet |  | 18.6173
| 162 10 Vodorovné přemístění výkopku | [7 empty] | 1
po suchu, bez ohledu na druh dopravního prostředku, bez naložení výkopku, avšak se složením bez rozhrnutí,
10 | 162601102R00 | ...z horniny 1 až 4, na vzdálenost přes 4 000 do 5 000 m | m3 | 13.46 |  | 0 | 800-1 | RTS |  |  |  | 20
|  | odkopávky pro schodiště - výkres č.09, 10, 13 : 13,46 |  | 13.46
11 | 162601152R00 | ...z horniny 5 až 7, na vzdálenost přes 4 000 do 5 000 m | m3 | 69.5935 |  | 0 | 800-1 | RTS |  |  |  | 20
|  | rýhy : 88,21077 |  | 88.2108
|  | odpočet materiálu pro zpětný zásyp : -18,61725 |  | -18.6173
| 167 10 Nakládání, skládání, překládání neulehlého výkopku | [7 empty] | 1
| 167 10-1 nakládání výkopku | [7 empty] | 2
12 | 167101101R00 | ...do 100 m3, z horniny 1 až 4 | m3 | 13.46 |  | 0 | 800-1 | RTS |  |  |  | 20
|  | odkopávky pro schodiště - výkresy č.09, 10, 13 : 13,46 |  | 13.46
13 | 167101151R00 | ...do 100 m3, z horniny 5 až 7 | m3 | 324.568 |  | 0 | 800-1 | RTS |  |  |  | 20
|  | jámy a rýhy na deponii azpět : 127,48725*2 |  | 254.9745
|  | rýhy : 88,21077-18,61725 |  | 69.5935
| 171 20 Uložení sypaniny na skládku nebo do násypů nezhut. | [7 empty] | 1
nebo na skládku s rozprostřením sypaniny ve vrstvách a s hrubým urovnáním,
14 | 171201201R00 | ...na skládku | m3 | 127.4873 |  | 0 | 800-1 | RTS |  |  |  | 20
pro další použití :
|  | jámy - pro zpětný zásyp : 108,87 |  | 108.87
|  | Mezisoučet |  | 108.87
rýhy - zpětný zásyp :
základy pro schodiště :
výkres č. 09 - schodiště S02 :
|  | výkop na horní úroveň základových pasů : 0,3*2*1,5 |  | 0.9
výkres č.10 a 12 - schodiště S03 :
|  | výkop na horní úroveň základových pasů : 0,5*0,5*1*3 |  | 0.75
|  | 0,3*2,25*(0,75+6) |  | 4.5563
|  | 0,3*2*(5,475+1,425+1,5*2+4,16+3,5+2) |  | 11.736
výkres č.13 - schodiště S04 :
|  | výkop na horní úroveň základových pasů : 0,3*2,25*1 |  | 0.675
|  | Mezisoučet |  | 18.6173
| 174 10-11 Zásyp sypaninou se zhutněním | [7 empty] | 1
z jakékoliv horniny s uložením výkopku po vrstvách,
15 | 174101101R00 | ...jam, šachet, rýh nebo kolem objektů v těchto vykopávkách | m3 | 136.7141 |  | 0 | 800-1 | RTS |  |  |  | 20
podsyp pod schodišti - štěrk frakce 32-63 mm :
výkres č.10 :
|  | schodiště S03 : 0,2*1,5*1,22 |  | 0.366
|  | 0,2*14*1,4 |  | 3.92
|  | 0,2*4*1,22 |  | 0.976
|  | Mezisoučet |  | 5.262
výkres č.09 :
|  | schodiště S02 : 0,2*2*1,3 |  | 0.52
|  | Mezisoučet |  | 0.52
výkres č.13 :
|  | schodiště S04 : 0,2*3*2 |  | 1.2
|  | 0,2*1,5*1,16 |  | 0.348
|  | 0,4*2,62*1,81 |  | 1.8969
|  | Mezisoučet |  | 3.4449
zpětný zásyp zeminou z výkopku :
|  | jámy - pro zpětný zásyp : 108,87 |  | 108.87
|  | Mezisoučet |  | 108.87
rýhy - zpětný zásyp :
základy pro schodiště :
výkres č. 09 - schodiště S02 :
|  | výkop na horní úroveň základových pasů : 0,3*2*1,5 |  | 0.9
výkres č.10 a 12 - schodiště S03 :
|  | výkop na horní úroveň základových pasů : 0,5*0,5*1*3 |  | 0.75
|  | 0,3*2,25*(0,75+6) |  | 4.5563
|  | 0,3*2*(5,475+1,425+1,5*2+4,16+3,5+2) |  | 11.736
výkres č.13 - schodiště S04 :
|  | výkop na horní úroveň základových pasů : 0,3*2,25*1 |  | 0.675
|  | Mezisoučet |  | 18.6173
Mezisoučet
16 | 171201101R00 | Uložení sypaniny do násypů nezhutněných analogicky uložení na skládku | m3 | 83.0535 |  | 0 |  | Vlastní |  |  |  | 20
|  | odkopávky pro schodiště - výkres č.09, 10, 13 : 13,46 |  | 13.46
|  | rýhy : 88,21077-18,61725 |  | 69.5935
17 | 171201211U00 | Skládkovné zemina | t | 99.389 |  | 0 |  | Vlastní |  |  |  | 20
|  | odkopávky pro schodiště : 13,46*1,8 |  | 24.228
|  | rýhy : (88,21077-18,61725)*1,08 |  | 75.161
18 | 583419034 | Kamenivo drcené frakce 32/63 | T | 16.6084 |  | 0 |  | Vlastní |  |  |  | 20
podsyp pod schodišti - štěrk frakce 32-63 mm :
výkres č.10 :
|  | schodiště S03 : 0,2*1,5*1,22*1,8 |  | 0.6588
|  | 0,2*14*1,4*1,8 |  | 7.056
|  | 0,2*4*1,22*1,8 |  | 1.7568
|  | Mezisoučet |  | 9.4716
výkres č.09 :
|  | schodiště S02 : 0,2*2*1,3*1,8 |  | 0.936
|  | Mezisoučet |  | 0.936
výkres č.13 :
|  | schodiště S04 : 0,2*3*2*1,8 |  | 2.16
|  | 0,2*1,5*1,16*1,8 |  | 0.6264
|  | 0,4*2,62*1,81*1,8 |  | 3.4144
|  | Mezisoučet |  | 6.2008
Díl: | 181 | Sadové úpravy - mobiliář |  |  | 0
19 | M1 | D+M lavička | kus | 7 |  | 0 |  | Vlastní |  |  |  | 20
kniha standardů - výkres č.02 :
|  | prvek číslo 1 : 7 |  | 7
20 | M2 | D+M odpadkový koš | kus | 2 |  | 0 |  | Vlastní |  |  |  | 20
kniha standardů - výkres č.02 :
|  | prvek číslo 2 : 2 |  | 2
Díl: | 27 | Základy a zvláštní zakládání |  |  | 0
| 274 27-21 Zdivo základové z bednicích tvárnic | [7 empty] | 1
s výplní betonem, bez výztuže,
21 | 274272110RT3 | ...tloušťky 150 mm, výplň betonem C 16/20 | m2 | 86.9625 |  | 0 | 801-1 | RTS |  |  |  | 20
|  | výkres č.10 a 12 - schodiště S03 : 2,25*(0,8*2+4,6+1,8) |  | 18
|  | 1*0,5*3 |  | 1.5
|  | 1*1,5 |  | 1.5
|  | 2*7+1,5*7 |  | 24.5
|  | 2,5*(7+1,16+1,425+6+1) |  | 41.4625
| 274 31 Beton základových pasů prostý | [7 empty] | 1
| 274 31-3 prostý | [7 empty] | 2
22 | 274313611R00 | ...z betonu C 16/20 | m3 | 38.6339 |  | 0 | 801-1 | RTS |  |  |  | 20
základy pro schodiště :
|  | výkres č. 09 - schodiště S02 : 0,55*0,72*1 |  | 0.396
|  | 0,6*0,72*3,8*2 |  | 3.2832
|  | 0,4*0,7*1,9 |  | 0.532
|  | Mezisoučet |  | 4.2112
|  | výkres č.10 a 12 - schodiště S03 : 0,6*0,8*(0,75*2+5,775*2+0,6) |  | 6.552
|  | 0,5*0,8*2,475 |  | 0.99
|  | 0,6*0,8*(0,5+1,725+0,725) |  | 1.416
|  | 0,6*1,4*1,1 |  | 0.924
|  | 0,6*1,2*1,3 |  | 0.936
|  | 0,4*0,55*0,725 |  | 0.1595
|  | 0,8*1,2*1,3 |  | 1.248
|  | 0,8*1,4*1,1 |  | 1.232
|  | 0,8*0,8*3,1 |  | 1.984
|  | 0,55*1*0,725 |  | 0.3988
|  | 0,6*1*(0,725*2+1,7*2+5,425+1,425+3,56+1,95+3,3) |  | 12.306
|  | Mezisoučet |  | 28.1463
|  | výkres č.13 - schodiště S04 : 0,4*0,6*(3,24+1,72*2) |  | 1.6032
|  | 0,55*0,75*1 |  | 0.4125
|  | 0,6*0,8*(1,125+0,55+2,25)*2 |  | 3.768
|  | 0,4*0,7*1,76 |  | 0.4928
|  | Mezisoučet |  | 6.2765
| 274 35 Bednění stěn základových pasů | [7 empty] | 1
| svislé nebo šikmé (odkloněné), půdorysně přímé nebo zalomené, stěn základových pasů ve volných nebo zapažených jámách, rýhách, šachtách, včetně případných vzpěr, | [13 empty] | svislé nebo šikmé (odkloněné), půdorysně přímé nebo zalomené, stěn základových pasů ve volných nebo zapažených jámách, rýhách, šachtách, včetně případných vzpěr,
23 | 274351215R00 | ...zřízení | m2 | 130.7315 |  | 0 | 801-1 | RTS |  |  |  | 20
základy pro schodiště :
|  | výkres č. 09 - schodiště S02 : 2*0,72*1 |  | 1.44
|  | 2*0,72*3,8*2 |  | 10.944
|  | 2*0,7*1,9 |  | 2.66
|  | Mezisoučet |  | 15.044
|  | výkres č.10 a 12 - schodiště S03 : 2*0,8*(0,75*2+5,775*2+0,6) |  | 21.84
|  | 2*0,8*2,475 |  | 3.96
|  | 2*0,8*(0,5+1,725+0,725) |  | 4.72
|  | 2*1,4*1,1 |  | 3.08
|  | 2*1,2*1,3 |  | 3.12
|  | 2*0,55*0,725 |  | 0.7975
|  | 2*1,2*1,3 |  | 3.12
|  | 2*1,4*1,1 |  | 3.08
|  | 2*0,8*3,1 |  | 4.96
|  | 2*1*0,725 |  | 1.45
|  | 2*1*(0,725*2+1,7*2+5,425+1,425+3,56+1,95+3,3) |  | 41.02
|  | Mezisoučet |  | 91.1475
|  | výkres č.13 - schodiště S04 : 2*0,6*(3,24+1,72*2) |  | 8.016
|  | 2*0,75*1 |  | 1.5
|  | 2*0,8*(1,125+0,55+2,25)*2 |  | 12.56
|  | 2*0,7*1,76 |  | 2.464
|  | Mezisoučet |  | 24.54
24 | 274351216R00 | ...odstranění | m2 | 130.7315 |  | 0 | 801-1 | RTS |  |  |  | 20
| 279 36 Výztuž základových zdí | [7 empty] | 1
| 279 36-1 z betonářské oceli | [7 empty] | 2
25 | 279361821R00 | ...10 505 | t | 1.4088 |  | 0 | 801-1 | RTS |  |  |  | 20
výkres č.10 a 12 - schodiště S03 - cca 15 kg/ m2 :
|  | výztuž bednících tvárnic : 15*86,9625*1,08/1000 |  | 1.4088
Díl: | 3 | Svislé a kompletní konstrukce |  |  | 0
| 311 23 Zdivo nosné z cihel a tvarovek pálených | [7 empty] | 1
| 311 23-1 pod omítku | [7 empty] | 2
26 | 311231114RT2 | ...z cihel plných, 290x140x65 mm, P 15, na maltu MVC 2,5 | m3 | 18.105 |  | 0 | 801-1 | RTS |  |  |  | 20
výkres č. 04 :
|  | terasa č. 1 - úsek G-H - porušená zeď : 0,3*1,6 |  | 0.48
|  | terasa č.1 - úsek H-I - porušený roh zdi : 0,3*0,75 |  | 0.225
|  | terasa č.1 - úsek I - pobouraná zeď : 0,3*10,5 |  | 3.15
|  | terasa č.1 - úsek B-F nadezdívka cca 1 m : 0,3*1*47,5 |  | 14.25
| 311 29 Zdivo režné lícované z cihel šamotových | [7 empty] | 1
| nosné, výplňové, obkladové zděné současně se zdivem obkládaným, půdní, štítové, nadstřešní, poprsní apod., s pomocným lešením o výšce podlahy do 1900 mm a pro zatížení 1,5 kPa, | [13 empty] | nosné, výplňové, obkladové zděné současně se zdivem obkládaným, půdní, štítové, nadstřešní, poprsní apod., s pomocným lešením o výšce podlahy do 1900 mm a pro zatížení 1,5 kPa,
| 311 29-2 délky 300 mm | [7 empty] | 2
27 | 311291114R00 | ...na MVC 2,5 | m3 | 6.2287 |  | 0 | 801-1 | RTS |  |  |  | 20
analogicky koruny zdí z ostře pálených cihel :
s vyspárováním a vypracováním líce - oboustranné :
typový standard - výkres č.02 - kniha standardů - číslo C.1 :
|  | výkres č.09 - schodiště S02 : 0,08*0,3*3,55*2 |  | 0.1704
|  | Mezisoučet |  | 0.1704
|  | výkre č.10 - schodiště S03 : 0,08*0,3*4,5*2 |  | 0.216
|  | 0,08*0,3*(3,1+1,2+2,185+0,61) |  | 0.1703
|  | 0,08*0,3*3,6 |  | 0.0864
|  | 0,08*0,3*(4,2+1,2+2,4*2+4,1) |  | 0.3432
|  | 0,08*0,3*0,7*0,36 |  | 0.0061
|  | 0,08*0,3*(0,7+2,3+1,97+0,6+1,2*2) |  | 0.1913
|  | Mezisoučet |  | 1.0132
|  | výkres č.13 - schodiště S04 : 0,08*0,3*7,9*2 |  | 0.3792
|  | Mezisoučet |  | 0.3792
výkres č.03, 04 - koruny zdiva :
|  | terasa č.1 - úsek B-F : 0,08*0,45*(2+1,8+1+27+21) |  | 1.9008
|  | terasa č.1 - úsek F-H nová cihelná hlava : 0,08*0,45*15,79 |  | 0.5684
|  | terasa č.1 - úsek H-I doplnění cca 20% : 0,08*0,45*20,5*0,2 |  | 0.1476
|  | terasa č.1 - úsek I : 0,08*0,45*(7+1) |  | 0.288
|  | terasa č.2 - úsek B-C : 0,08*0,45*13 |  | 0.468
|  | terasa č.2 - úsek C-F : 0,15*0,3*25 |  | 1.125
|  | 0,08*0,7*3 |  | 0.168
|  | Mezisoučet |  | 4.6658
| 326 21-1 Zdivo nadzákladové z lomového kamene | [7 empty] | 1
upraveného, na maltu MC 10 s vyspárováním maltou MCs, s vypracováním líce
28 | 326211311R00 | Zdivo nadzákl. z lom. kam. na MC nad 3 m3 režné | m3 | 34.3239 |  | 0 | 831-2 | RTS |  |  |  | 20
s vyspárováním a vypracováním líce - oboustranné :
|  | výkres č.09 - schodiště S02 : 0,3*1,95*3,55*2 |  | 4.1535
|  | Mezisoučet |  | 4.1535
|  | výkre č.10 - schodiště S03 : 0,3*2,8*(5,7+3,9+2,185-0,3)-0,3*2*3,8 |  | 7.3674
|  | 0,3*1*3,1 |  | 0.93
|  | 0,3*2,4*(0,6+1,5*2+1,2) |  | 3.456
|  | 0,3*1,9*1,1*2 |  | 1.254
|  | 0,3*1*1,3*2 |  | 0.78
|  | 0,3*0,5*5,2 |  | 0.78
|  | 0,3*3,6*1,7/2 |  | 0.918
|  | 0,3*0,9*1,7 |  | 0.459
|  | 0,3*1,5*1,7 |  | 0.765
|  | 0,3*1,8*1/2 |  | 0.27
|  | 0,3*0,5*3+0,3*1,5*3/2 |  | 1.125
|  | 0,3*2,5*(0,7+1,97+0,9+0,3+0,6+3,67+0,86+1,8) |  | 8.1
|  | 0,3*0,8*(1,5+0,6) |  | 0.504
|  | 0,3*1*1,8/2 |  | 0.27
|  | Mezisoučet |  | 26.9784
|  | výkres č.13 - schodiště S04 : 0,3*0,95*3,8*2 |  | 2.166
|  | 0,3*0,9*3,8 |  | 1.026
|  | Mezisoučet |  | 3.192
| 327 31 Zdi a valy z betonu prostého | [7 empty] | 1
29 | 327313216R00 | ...C 16/20, z cementů portladských a struskoportlandských | m3 | 1.44 |  | 0 | 801-5 | RTS |  |  |  | 20
výkres č.03, 04 :
opěra z ŽB pro novou obkladní zeď v místě havarované části zdiva :
|  | terasa č.2 - úsek B-C sesunutá část zdi : 0,16*2,5*2 |  | 0.8
|  | terasa č.2 - úsek E-F narušená část zdi : 0,16*2*2 |  | 0.64
| 327 35 Bednění zdí a valů svislých i skloněných výšky do 20 m | [7 empty] | 1
30 | 327351211R00 | ...zřízení | m2 | 18 |  | 0 | 801-5 | RTS |  |  |  | 20
výkres č.03, 04 :
opěra z ŽB pro novou obkladní zeď v místě havarované části zdiva :
|  | terasa č.2 - úsek B-C sesunutá část zdi : 2*2,5*2 |  | 10
|  | terasa č.2 - úsek E-F narušená část zdi : 2*2*2 |  | 8
31 | 327351221R00 | ...odbednění | m2 | 18 |  | 0 | 801-5 | RTS |  |  |  | 20
| 327 36 Výztuž zdí a valů | [7 empty] | 1
32 | 327361007R00 | ...z oceli 10 505, průměru do 12 mm | t | 0.054 |  | 0 | 801-5 | RTS |  |  |  | 20
výkres č.03, 04 :
opěra z ŽB pro novou obkladní zeď v místě havarované části zdiva :
|  | terasa č.2 - úsek B-C sesunutá část zdi : 10*2,5*1,08/1000 |  | 0.027
|  | terasa č.2 - úsek E-F narušená část zdi : 10*2,5*1,08/1000 |  | 0.027
33 | 327361040R00 | ...ze svařovaných sítí, | t | 0.07766 |  | 0 | 801-5 | RTS |  |  |  | 20
výkres č.03, 04 :
opěra z ŽB pro novou obkladní zeď v místě havarované části zdiva :
|  | terasa č.2 - úsek B-C sesunutá část zdi : 7,99*2,5*2*1,08/1000 |  | 0.0432
|  | terasa č.2 - úsek E-F narušená část zdi : 7,99*2*2*1,08/1000 |  | 0.0345
| 334 21-3 Zdivo nadzákladové pilířů, opěr a křídel v suchu nebo nad vodou | [7 empty] | 1
na cementovou maltu
34 | 334213345R00 | Zdivo nadzákl. opěr obkladní z lom. kamene,s vysp. | m3 | 14.2253 |  | 0 | 821-1 | RTS |  |  |  | 20
výkres č.03, 04 :
provedení zdiva včetně vyspárování :
vybourané kameny budou použity zpět pro stavbu nových zárubních zdí :
|  | terasa č.1 - úsek B-F dozdění koruny zdi : 0,3*0,4*45 |  | 5.4
|  | terasa č.1 - úsek C-D havarovaný kus zdi : 0,35*(2,35+0,8)*2,1 |  | 2.3153
|  | terasa č.2 - úsek B-C sesunutá část zdi : 0,35*2,5*2 |  | 1.75
|  | terasa č.2 - úsek E-F narušená část zdi : 0,35*2*2 |  | 1.4
|  | terasa č.2 - úsek D-F dozdění koruny zdi : 0,3*0,4*25+0,6*0,2*3 |  | 3.36
|  | Mezisoučet |  | 14.2253
35 | 300 - 01 | Osazení drenážek pr.50 mm pro odvodnění do otvorů vč. materiálu drenážek, dodávka a montáž | kus | 105 |  | 0 |  | Vlastní |  |  |  | 20
výkres č.04 a TZ :
|  | úsek 1 BC : 5 |  | 5
|  | úsek 1 CD : 11 |  | 11
|  | úsek 2 BC : 9 |  | 9
|  | úsek 1 DE : 9 |  | 9
|  | úsek 1 EF : 9 |  | 9
|  | úsek 1 FG : 9 |  | 9
|  | úsek 1 GH : 11 |  | 11
|  | úsek 1 HI : 17 |  | 17
|  | úsek 2 CD : 6 |  | 6
|  | úsek 2 DE a část F : 10+9 |  | 19
|  | Mezisoučet |  | 105
36 | 320 - 01 | Oprava nadz.zdiva z lom.kam. zdí tl. 60-80 cm | m2 | 26.9978 |  | 0 |  | Vlastní |  |  |  | 20
odhadovaná oprava ostatního zdiva - rozerbrání, očištění a doplnění :
v rozsahu cca 15% ze zbývající plochy původních zdí :
|  | terasa 1 : (2,23*(32,85+1,01+4,25)+1*35)*0,15 |  | 17.9978
|  | terasa 2 : (15*2,8+6*3)*0,15 |  | 9
|  | Mezisoučet |  | 26.9978
37 | 327 - 01 | Kotvení nových zdí do skalního masivu - kompletní dodávka | soubor | 1 |  | 0 |  | Vlastní |  |  |  | 20
Díl: | 43 | Schodiště |  |  | 0
| 430 32 Beton schodišťových konstrukcí (stupňů, schodnic, ramen, podest s nosníky) železový | [7 empty] | 1
38 | 430321313R00 | ...z betonu C 16/20 | m3 | 7.446 |  | 0 | 801-1 | RTS |  |  |  | 20
schodišťové desky :
|  | výkres č. schodiště S02 : 0,15*2,7*1,3 |  | 0.5265
|  | Mezisoučet |  | 0.5265
|  | výkres č.10 - schodiště S03 : 0,15*1,2*2,5 |  | 0.45
|  | 0,15*1,2*4,3 |  | 0.774
|  | 0,15*1,2*4 |  | 0.72
|  | 0,15*1,2*4,5 |  | 0.81
|  | 0,15*1,2*(2,2+1,97) |  | 0.7506
|  | 0,15*1,2*2,3 |  | 0.414
|  | 0,15*1,2*1,3 |  | 0.234
|  | Mezisoučet |  | 4.1526
|  | výkres č. 13 - schodiště S04 : 0,15*1,16*2,8 |  | 0.4872
|  | 0,15*1,16*1,5 |  | 0.261
|  | 0,15*1,4*1,2 |  | 0.252
|  | 0,15*1,2*(3,24+2,12*2) |  | 1.3464
|  | 0,15*0,3*(3,24+2,12*2+2,6+1,8*2+2+1,5*2)/2 |  | 0.4203
| 430 36 Výztuž schodišťových konstrukcí (stupňů, schodnic, ramen, podest s nosníky) | [7 empty] | 1
| 430 36-2 ze svařovaných sítí | [7 empty] | 2
39 | 430361921RT8 | ...průměr drátu 8 mm, velikost oka 100/100 mm | t | 0.40417 |  | 0 | 801-1 | RTS |  |  |  | 20
schodišťové desky :
|  | výkres č. schodiště S02 : 2,7*1,3*7,99*1,08/1000 |  | 0.0303
|  | Mezisoučet |  | 0.0303
|  | výkres č.10 - schodiště S03 : 1,2*2,5*7,99*1,08/1000 |  | 0.0259
|  | 1,2*4,3*7,99*1,08/1000 |  | 0.0445
|  | 1,2*4*7,99*1,08/1000 |  | 0.0414
|  | 1,2*4,5*7,99*1,08/1000 |  | 0.0466
|  | 1,2*(2,2+1,97)*7,99*1,08/1000 |  | 0.0432
|  | 1,2*2,3*7,99*1,08/1000 |  | 0.0238
|  | 1,2*1,3*7,99*1,08/1000 |  | 0.0135
|  | Mezisoučet |  | 0.2389
|  | výkres č. 13 - schodiště S04 : 1,16*2,8*7,99*1,08/1000 |  | 0.028
|  | 1,16*1,5*7,99*1,08/1000 |  | 0.015
|  | 1,4*1,2*7,99*1,08/1000 |  | 0.0145
|  | 1,2*(3,24+2,12*2)*7,99*1,08/1000 |  | 0.0775
|  | Mezisoučet |  | 0.135
| 434 19 Osazení schodišťových stupňů kamenných | [7 empty] | 1
s vyspárováním styčných spár, s provizorním dřevěným zábradlím a dočasným zakrytím stupnic prkny
| 434 19-2 na desku | [7 empty] | 2
40 | 434191423R00 | ...pemrlovaných nebo ostatních | m | 103.66 |  | 0 | 801-1 | RTS |  |  |  | 20
schodišťové stupně :
|  | výkres č. schodiště S02 : 1,3*10 |  | 13
|  | Mezisoučet |  | 13
|  | výkres č.10 - schodiště S03 : 1,2*15 |  | 18
|  | 1,2*13 |  | 15.6
|  | 1,2*13 |  | 15.6
|  | 1,2*7 |  | 8.4
|  | 1,2*4 |  | 4.8
|  | Mezisoučet |  | 62.4
|  | výkres č. 13 - schodiště S04 : 1,16*10 |  | 11.6
|  | 3,24+2,12*2-0,31*2 |  | 6.86
|  | 2,6+1,5*2 |  | 5.6
|  | 2+1,1*2 |  | 4.2
|  | Mezisoučet |  | 28.26
41 | 583 - 01 | Stupeň schod. plný kamenný, rovná podstupnice | m | 108.843 |  | 0 |  | Vlastní |  |  |  | 20
|  | 103,66*1,05 |  | 108.843
Díl: | 62 | Úpravy povrchů vnější |  |  | 0
| 622 42-11 Omítky vnější stěn vápenné nebo vápenocementové | [7 empty] | 1
42 | 622421121R00 | ...hrubé zatřené, bez uvedení složitosti | m2 | 342.55 |  | 0 | 801-1 | RTS |  |  |  | 20
výkres č.04 :
|  | terasa č.1 - úsek B-C : 2*1,5/2*2+4*3+4*1 |  | 19
|  | terasa č.1 - úsek C-F : 2,9*47,5+1,2*47,5 |  | 194.75
|  | terasa č.1 - úsek F-I : 1,9*35+1,2*35+1,7*7+1,2*7 |  | 128.8
| 627 45 Spárování maltou cementovou | [7 empty] | 1
pro spárování (400 kg cementu/m3)
| 627 45-1 zapuštěné rovné | [7 empty] | 2
43 | 627452101R00 | ...zdí z kamene | m2 | 179.9853 |  | 0 | 801-1 | RTS |  |  |  | 20
výkres č. 03 a 04 :
opravované zdivo :
|  | terasa 1 : (2,23*(32,85+1,01+4,25)+1*35) |  | 119.9853
|  | terasa 2 : (15*2,8+6*3) |  | 60
|  | Mezisoučet |  | 179.9853
44 | 627452111R00 | ...zdí z cihel | m2 | 70 |  | 0 | 801-1 | RTS |  |  |  | 20
výkres č. 03 a 04 :
|  | terasa č.1 - úsek F-I : 35*1*2 |  | 70
| 978 02-3 Vysekání, vyškrábání a vyčištění spár zdiva | [7 empty] | 1
| 978 02-31 kamenného | [7 empty] | 2
45 | 978023251R00 | ...režného z lomového kamene | m2 | 179.9853 |  | 0 | 801-3 | RTS |  |  |  | 20
výkres č. 03 a 04 :
opravované zdivo :
|  | terasa 1 : (2,23*(32,85+1,01+4,25)+1*35) |  | 119.9853
|  | terasa 2 : (15*2,8+6*3) |  | 60
|  | Mezisoučet |  | 179.9853
| 978 02-32 cihelného | [7 empty] | 2
46 | 978023411R00 | ...mimo komínového | m2 | 70 |  | 0 | 801-3 | RTS |  |  |  | 20
výkres č. 03 a 04 :
|  | terasa č.1 - úsek F-I : 35*1*2 |  | 70
Díl: | 90 | Oploceni |  |  | 0
47 | 900R01 | HZS - stavební práce stavební dělník v tarifní třídě 4 | h | 160 |  | 0 |  | Vlastní |  |  |  | 20
|  | ostatní bourací práce spojené s vyklízením a stavební přípravou : 2*8*10 |  | 160
Díl: | 96 | Bourání konstrukcí |  |  | 0
| 962 02 Bourání zdiva nadzákladového kamenného | [7 empty] | 1
| nebo vybourání otvorů průřezové plochy přes 4 m2 ve zdivu nadzákladovém, včetně pomocného lešení o výšce podlahy do 1900 mm a pro zatížení do 1,5 kPa (150 kg/m2), | [13 empty] | nebo vybourání otvorů průřezové plochy přes 4 m2 ve zdivu nadzákladovém, včetně pomocného lešení o výšce podlahy do 1900 mm a pro zatížení do 1,5 kPa (150 kg/m2),
| 962 02-1 kamenného | [7 empty] | 2
48 | 962022391R00 | ...na jakoukoliv maltu vápenou nebo vápenocementovou | m3 | 19.1253 |  | 0 | 801-3 | RTS |  |  |  | 20
výkres č.03, 04 :
odbourání degradovaných a havarovaných částí zdí vč. korun zdiva :
vybourané kameny budou použity zpět pro stavbu nových zárubních zdí :
do ceny bouracích prací je nutné zahrnout očištění kamenů a nutnou manipulaci :
|  | terasa č.1 - úsek B-F ubourání degradované koruny zdi : 0,3*0,4*45 |  | 5.4
|  | terasa č.1 - úsek C-D havarovaný kus zdi : 0,35*(2,35+0,8)*2,1 |  | 2.3153
|  | terasa č.2 - úsek C-D ubourání zdi pro nové schodiště : 0,35*2*7 |  | 4.9
|  | terasa č.2 - úsek B-C sesunutá část zdi : 0,35*2,5*2 |  | 1.75
|  | terasa č.2 - úsek E-F narušená část zdi : 0,35*2*2 |  | 1.4
|  | terasa č.2 - úsek D-F ubozrání degradované koruny zdi : 0,3*0,4*25+0,6*0,2*3 |  | 3.36
| 962 03-2 Bourání zdiva nadzákladového cihelného | [7 empty] | 1
| nebo vybourání otvorů průřezové plochy přes 4 m2 ve zdivu nadzákladovém, včetně pomocného lešení o výšce podlahy do 1900 mm a pro zatížení do 1,5 kPa (150 kg/m2) | [13 empty] | nebo vybourání otvorů průřezové plochy přes 4 m2 ve zdivu nadzákladovém, včetně pomocného lešení o výšce podlahy do 1900 mm a pro zatížení do 1,5 kPa (150 kg/m2)
49 | 962032231R00 | ...z cihel pálených nebo vápenopískových, na maltu vápenou nebo vápenocementovou | m3 | 4.8024 |  | 0 | 801-3 | RTS |  |  |  | 20
výkres č. 04 :
|  | terasa č. 1 - úsek G-H - porušená zeď : 0,3*1,6 |  | 0.48
|  | terasa č.1 - úsek H-I - porušený roh zdi : 0,3*0,75 |  | 0.225
|  | terasa č.1 - úsek I - pobouraná zeď : 0,3*10,5 |  | 3.15
|  | přezdění koruny zdi terasy č.1 v úseku F-H : 0,3*0,2*15,79 |  | 0.9474
50 | 971024481R00 | Vybourání otv. zeď kam. pl. 0,25 m2, tl. 90cm, MVC analogicky otvory pro odvodňovací drenážky | kus | 105 |  | 0 |  | Vlastní |  |  |  | 20
výkres č.04 a TZ :
|  | úsek 1 BC : 5 |  | 5
|  | úsek 1 CD : 11 |  | 11
|  | úsek 2 BC : 9 |  | 9
|  | úsek 1 DE : 9 |  | 9
|  | úsek 1 EF : 9 |  | 9
|  | úsek 1 FG : 9 |  | 9
|  | úsek 1 GH : 11 |  | 11
|  | úsek 1 HI : 17 |  | 17
|  | úsek 2 CD : 6 |  | 6
|  | úsek 2 DE a část F : 10+9 |  | 19
|  | Mezisoučet |  | 105
Díl: | 99 | Staveništní přesun hmot |  |  | 0
| 998 15-31 Přesun hmot pro zdi a valy samostatné | [7 empty] | 1
| se svislou nosnou konstrukcí zděnou z cihel, kamene, tvárnic, monolitickou betonovou tyčovou nebo plošnou ( KMCH 1, 2, 3, - JKSO šesté místo ) | [13 empty] | se svislou nosnou konstrukcí zděnou z cihel, kamene, tvárnic, monolitickou betonovou tyčovou nebo plošnou ( KMCH 1, 2, 3, - JKSO šesté místo )
| 998 15-311 vodorovně do 50 m | [7 empty] | 2
51 | 998153131R00 | ...výšky do 20 m | t | 439.1106 |  | 0 | 801-5 | RTS |  |  |  | 20
Hmotnosti z položek s pořadovými čísly: :
5,18,21,22,23,25,26,27,28,29,30,32,33,34,36,37,38,39,40,41,42,43,44,48,49,50, :
|  | Součet: : 439.11062 |  | 439.1106
Díl: | 767 | Konstrukce zámečnické |  |  | 0
52 | Z01 | D+M ocelové zábradlí teras v. 1100 mm kovářsky zpracované vč. povrch úpravy | m | 43 |  | 0 |  | Vlastní |  |  |  | 20
výkres č.17, kniha standardů - výkres č.02, detail - výkres č.15 :
|  | prvek ozn.Z1 : 43 |  | 43
53 | Z02, 03, 04 | D+M ocelové zábradlí schodišť v. 1000 mm kovářsky zpracované vč. povrch úpravy | m | 59.8 |  | 0 |  | Vlastní |  |  |  | 20
výkres č.17 :
|  | prvek ozn.Z2 : 45 |  | 45
|  | prvek ozn.Z3 - část : 3,5*2 |  | 7
|  | prvek ozn.Z4 - část : 3,9*2 |  | 7.8
typový standard - výkres č.02 - kniha standardů - číslo Z2 :
54 | Z03, 04, 05 | D+M schodišťové madlo kovářsky zpracované z tyčoviny pr. 25 mm vč povrch. úpravy a nátěru | m | 22.2 |  | 0 |  | Vlastní |  |  |  | 20
výkres č.17 :
|  | prvek ozn.Z3 - část : 3*2 |  | 6
|  | prvek ozn.Z4 - část : 3,1*2 |  | 6.2
|  | prvek ozn.Z2 : 1*2+4*2 |  | 10
typový standard - výkres č.02 - kniha standardů - číslo Z2 :
55 | Z06 | D+M kovová vstupní branka 1000/1700 mm kovářsky oprac.,vč žár.pozink.a nátěru, zámek bezp | kus | 1 |  | 0 |  | Vlastní |  |  |  | 20
výkres č.17, detail výkres č.14 :
|  | prvek ozn.Z6 : 1 |  | 1
typový standard - výkres č.02 - kniha standardů - číslo Z.3, Z.4 :
56 | Z07 | D+M kovová vstupní branka 1300/1700 mm kovářsky oprac.,vč žár.pozink.a nátěru, zámek bezp | kus | 1 |  | 0 |  | Vlastní |  |  |  | 20
výkres č.17, detail výkres č.14 :
|  | prvek ozn.Z7 : 1 |  | 1
typový standard - výkres č.02 - kniha standardů - číslo Z.3, Z.4 :
57 | Z08 | D+M kovová vstupní branka 1100/700 mm kovářsky oprac.,vč žár.pozink.a nátěru, zámek visací | kus | 1 |  | 0 |  | Vlastní |  |  |  | 20
výkres č.17, detail výkres č.14 :
|  | prvek ozn.Z8 : 1 |  | 1
typový standard - výkres č.02 - kniha standardů - číslo Z.5 :
58 | Z09 | D+M kovová mříž 1300/750 m kovářsky oprac.,vč žár.pozink.a nátěru | kus | 1 |  | 0 |  | Vlastní |  |  |  | 20
výkres č.17 :
|  | prvek ozn.Z9 : 1 |  | 1
typový standard - výkres č.02 - kniha standardů - číslo Z.6 :
59 | Z10 | D+M plech.dvířka 320/640 mm kovářsky oprac.,vč žár.pozink.a nátěru, zámek FAB | kus | 1 |  | 0 |  | Vlastní |  |  |  | 20
výkres č.17 :
|  | prvek ozn.Z10 : 1 |  | 1
typový standard - výkres č.02 - kniha standardů - číslo Z.7 :
60 | Z11 | D+M poklop litina průměr 600 mm včetně litinového rámu, pro zakrytí stávající šachty | kus | 2 |  | 0 |  | Vlastní |  |  |  | 20
výkres č.17 :
|  | prvek ozn.Z11 : 2 |  | 2
typový standard - výkres č.02 - kniha standardů - číslo Z.8 :
61 | Z12 | D+M poklop litina průměr 400 mm včetně litinového rámu, pro zakrytí stávající šachty | kus | 1 |  | 0 |  | Vlastní |  |  |  | 20
výkres č.17 :
|  | prvek ozn.Z12 : 1 |  | 1
typový standard - výkres č.02 - kniha standardů - číslo Z.9 :
| 998 76-7 Přesun hmot pro kovové stavební doplňk. konstrukce | [7 empty] | 1
50 m vodorovně
62 | 998767101R00 | ...v objektech výšky do 6 m | t | 5.2379 |  | 0 | 800-767 | RTS |  |  |  | 20
Hmotnosti z položek s pořadovými čísly: :
52,53,54,55,56,57,58,59,60,61, :
|  | Součet: : 5.23786 |  | 5.2379
Díl: | 772 | Kamenné dlažby |  |  | 0
| 772 50 Kladení dlažby z kamene do malty | [7 empty] | 1
63 | 772507340R00 | ...z desek o nestejné tloušťce jednoho prvku s rubovou plochou neopracovanou, bez úpravy tvaru, tloušťky 30 až 150 mm (krajiny) | m2 | 15.154 |  | 0 | 800-782 | RTS |  |  |  | 20
|  | výkres č.09 - schodiště S02 : 1,3*1,3 |  | 1.69
|  | výkres č.10 - schodiště S03 : 1,2*4,3+1,2*2,1+1,2*1,97 |  | 10.044
|  | výkres č.13 - schodiště S04 : 1,16*1,5+1,4*1,2 |  | 3.42
64 | 583-10 | Kamenná dlažba různé tl.8 cm | m2 | 15.9117 |  | 0 |  | Vlastní |  |  |  | 20
|  | výkres č.09 - schodiště S02 : 1,3*1,3*1,05 |  | 1.7745
|  | výkres č.10 - schodiště S03 : (1,2*4,3+1,2*2,1+1,2*1,97)*1,05 |  | 10.5462
|  | výkres č.13 - schodiště S04 : (1,16*1,5+1,4*1,2)*1,05 |  | 3.591
| 998 77-2 Přesun hmot pro kamenné dlažby, obklady schodišťových stupňů a soklů | [7 empty] | 1
50 m vodorovně
65 | 998772101R00 | ...v objektech výšky do 6 m | t | 4.3742 |  | 0 | 800-782 | RTS |  |  |  | 20
Hmotnosti z položek s pořadovými čísly: :
63,64, :
|  | Součet: : 4.37420 |  | 4.3742
Díl: | D96 | Přesuny suti a vybouraných hmot |  |  | 0
| 979 08 Vodorovná doprava suti a vybouraných hmot | [7 empty] | 1
| 979 08-7 nakládání na dopravní prostředky | [7 empty] | 2
66 | 979087112R00 | Nakládání suti na dopravní prostředky | t | 95.747 |  | 0 | 821-1 | RTS |  |  |  | 20
Demontážní hmotnosti z položek s pořadovými čísly: :
45,46,48,49,50, :
|  | Součet: : 95.74699 |  | 95.747
| 979 08-4 Poplatek za skládku | [7 empty] | 1
67 | 979990001R00 | ...stavební suti | t | 95.747 |  | 0 | 801-3 | RTS |  |  |  | 20
Demontážní hmotnosti z položek s pořadovými čísly: :
45,46,48,49,50, :
|  | Součet: : 95.74699 |  | 95.747
| 979 08-1 Odvoz suti a vybouraných hmot na skládku | [7 empty] | 1
68 | 979081111R00 | ...do 1 km | t | 95.747 |  | 0 | 801-3 | RTS |  |  |  | 20
Demontážní hmotnosti z položek s pořadovými čísly: :
45,46,48,49,50, :
|  | Součet: : 95.74699 |  | 95.747
69 | 979081121R00 | ...příplatek za každý další 1 km | t | 95.747 |  | 0 | 801-3 | RTS |  |  |  | 20
Demontážní hmotnosti z položek s pořadovými čísly: :
45,46,48,49,50, :
|  | Součet: : 95.74699 |  | 95.747
| 979 08-2 Vnitrostaveništní doprava suti a vybouraných hmot | [7 empty] | 1
70 | 979082111R00 | ...do 10 m | t | 95.747 |  | 0 | 801-3 | RTS |  |  |  | 20
Demontážní hmotnosti z položek s pořadovými čísly: :
45,46,48,49,50, :
|  | Součet: : 95.74699 |  | 95.747
71 | 979082121R00 | ...příplatek k ceně za každých dalších 5 m | t | 95.747 |  | 0 | 801-3 | RTS |  |  |  | 20
Demontážní hmotnosti z položek s pořadovými čísly: :
45,46,48,49,50, :
|  | Součet: : 95.74699 |  | 95.747
[10 empty] | 0 | 0 |  | 15 | 20
| Celkem za objekt |  |  |  |  | 0 | [6 empty] | 0 | 0

## 01 2 Pol
Položkový soupis prací a dodávek
S: | SP 2006/40 | Stavební úpravy Jižních teras - 10/2012
O: | 01 | Stavební úpravy Jižních teras
R: | 2 | Zpevněné plochy
P.č. | Číslo položky | Název položky | MJ | množství | cena / MJ | celkem | Ceník | Cen. soustava
| Ceník, kapitola | Poznámka uchazeče
Díl: | 1 | Zemní práce |  |  | 0
| 122 Odkopávky nebo prokopávky nezapažené | [7 empty] | 1
| Odkopávky nebo prokopávky při pozemkových úpravách, nezapažené s přehozením výkopku na vzdálenost do 3 m nebo s naložením na dopravní prostředek | [13 empty] | Odkopávky nebo prokopávky při pozemkových úpravách, nezapažené s přehozením výkopku na vzdálenost do 3 m nebo s naložením na dopravní prostředek
1 | 122207111R00 | Odkopávky při pozemkové úpravě nezapaž., v hor.3 | m3 | 84.8785 |  | 0 | 823-1 | RTS |  |  |  | 20
výkres č.03 :
pro mlatový povrch teras :
|  | terasa č.1 : 0,35*(3*4+2*6+4*2,3+1,6*56+14*4+5,3*1) |  | 64.435
|  | terasa č.2 : 0,35*(1,6*14+6,3*1,4+3*0,7+6*0,6+2,8*2) |  | 14.882
|  | Mezisoučet |  | 79.317
|  | prodlažbu z odseků na terase č.1 : 0,35*(2,2*1,2+5,3*2,5) |  | 5.5615
|  | Mezisoučet |  | 5.5615
2 | 122207119R00 | Příplatek za lepivost horniny 3 | m3 | 84.8785 |  | 0 | 823-1 | RTS |  |  |  | 20
| 161 10-11 Svislé přemístění výkopku | [7 empty] | 1
bez naložení do dopravní nádoby, ale s vyprázdněním dopravní nádoby na hromadu nebo na dopravní prostředek,
3 | 161101101R00 | ...z horniny 1 až 4, při hloubce výkopu přes 1 do 2,5 m | m3 | 84.8785 |  | 0 | 800-1 | RTS |  |  |  | 20
| 162 10 Vodorovné přemístění výkopku | [7 empty] | 1
po suchu, bez ohledu na druh dopravního prostředku, bez naložení výkopku, avšak se složením bez rozhrnutí,
4 | 162701101R00 | ...z horniny 1 až 4, na vzdálenost přes 5 000 do 6 000 m | m3 | 84.8785 |  | 0 | 800-1 | RTS |  |  |  | 20
| 167 10 Nakládání, skládání, překládání neulehlého výkopku | [7 empty] | 1
| 167 10-1 nakládání výkopku | [7 empty] | 2
5 | 167101102R00 | ...přes 100 m3, z horniny 1 až 4 | m3 | 84.8785 |  | 0 | 800-1 | RTS |  |  |  | 20
6 | 171201101R00 | Uložení sypaniny do násypů nezhutněných analogicky uložení na skládku | m3 | 84.8785 |  | 0 |  | Vlastní |  |  |  | 20
7 | 171201211U00 | Skládkovné zemina | t | 152.7813 |  | 0 |  | Vlastní |  |  |  | 20
|  | 84,8785*1,8 |  | 152.7813
Díl: | 5 | Komunikace |  |  | 0
| 564 11-2 Podklad nebo podsyp z betonového recyklátu | [7 empty] | 1
s rozprostřením, vlhčením a zhutněním
8 | 564112220R00 | ...frakce 16-32 mm, tloušťka po zhutnění 20 cm | m2 | 23.625 |  | 0 | 822-1 | RTS |  |  |  | 20
výkres č.03, výkres č.16 :
analogicky dosypání štěrkodrtí u obrubníků maltových povrchů :
mlatový povrch teras :
|  | terasa č.1 : 0,15*(5+5+48+44+12,5+24) |  | 20.775
|  | terasa č.2 : 0,15*(14+5) |  | 2.85
|  | Mezisoučet |  | 23.625
| 564 2.-11 Podklad nebo podsyp ze štěrkopísku | [7 empty] | 1
s rozprostřením, vlhčením a zhutněním
9 | 564261111R00 | ...tloušťka po zhutnění 200 mm | m2 | 237.21 |  | 0 | 822-1 | RTS |  |  |  | 20
výkres č.03, výkres č.16 :
pro mlatový povrch teras :
|  | terasa č.1 : 3*4+2*6+4*2,3+1,6*56+14*4+5,3*1 |  | 184.1
|  | terasa č.2 : 1,6*14+6,3*1,4+3*0,7+6*0,6+2,8*2 |  | 42.52
|  | Mezisoučet |  | 226.62
|  | pro dlažbu z odseků na terase č.1 : 2,2*1,2+5,3*1,5 |  | 10.59
|  | Mezisoučet |  | 10.59
| 564 9. Podklad nebo kryt z mechanicky zpevněného kameniva (MZK) | [7 empty] | 1
s rozprostřením a zhutněním
10 | 564932111R00 | ...tloušťka po zhutnění 100 mm | m2 | 226.62 |  | 0 | 822-1 | RTS |  |  |  | 20
výkres č.03 :
pro mlatový povrch teras :
|  | terasa č.1 : 3*4+2*6+4*2,3+1,6*56+14*4+5,3*1 |  | 184.1
|  | terasa č.2 : 1,6*14+6,3*1,4+3*0,7+6*0,6+2,8*2 |  | 42.52
|  | Mezisoučet |  | 226.62
| 591 Kladení dlažby z kostek | [7 empty] | 1
s provedením lože do 50 mm, s vyplněním spár, s dvojím beraněním a se smetením přebytečného materiálu na krajnici
11 | 591211111R00 | ...drobných z kamene, do lože z kameniva těženého tloušťky 50 mm | m2 | 10.59 |  | 0 | 822-1 | RTS |  |  |  | 20
výkres č.03, výkres č.16 :
analogicky - kamenné odseky :
|  | pod lavičkou : 2,2*1,2 |  | 2.64
|  | před vstupem do domku E.S. : 5,3*1,5 |  | 7.95
| 918 10 Lože pod obrubníky, krajníky nebo obruby | [7 empty] | 1
z dlažebních kostek z betonu prostého
12 | 918101111R00 | ...z betonu prostého C 12/15 | m3 | 11.4975 |  | 0 | 822-1 | RTS |  |  |  | 20
výkres č.03, výkres č.16 :
mlatový povrch teras :
|  | terasa č.1 : 0,35*0,2*(5+5+48+44+12,5+24+2) |  | 9.835
|  | terasa č.2 : 0,35*0,25*(14+5) |  | 1.6625
|  | Mezisoučet |  | 11.4975
13 | 569 - 01 | Zpevněný mlatový povrch kamenivem drceným tl. 5 cm, bílý vápenec | m2 | 226.62 |  | 0 |  | Vlastní |  |  |  | 20
výkres č.03 :
pro mlatový povrch teras :
|  | terasa č.1 : 3*4+2*6+4*2,3+1,6*56+14*4+5,3*1 |  | 184.1
|  | terasa č.2 : 1,6*14+6,3*1,4+3*0,7+6*0,6+2,8*2 |  | 42.52
|  | Mezisoučet |  | 226.62
14 | 916 - 01 | Osazení obruby z kamenných odseků proměnná šířka 200-300 mm, bez boční opěry | m | 159.5 |  | 0 |  | Vlastní |  |  |  | 20
výkres č.03, výkres č.16 :
mlatový povrch teras :
|  | terasa č.1 : 5+5+48+44+12,5+24+2 |  | 140.5
|  | terasa č.2 : 14+5 |  | 19
|  | Mezisoučet |  | 159.5
15 | 583 - 01 | Kamenné odseky 1t=4,0m2 | T | 15.1036 |  | 0 |  | Vlastní |  |  |  | 20
výkres č.03, výkres č.16 :
analogicky - kamenné odseky :
|  | dlažba z odseků na terase č.1 : (2,2*1,2+5,3*1,5)*1,02/4 |  | 2.7005
|  | Mezisoučet |  | 2.7005
výkres č.03, výkres č.16 - obruby mlatových chodníků z kamenných odseků :
mlatový povrch teras :
|  | terasa č.1 : 0,3*(5+5+48+44+12,5+24)*1,05/4 |  | 10.9069
|  | terasa č.2 : 0,3*(14+5)*1,05/4 |  | 1.4963
|  | Mezisoučet |  | 12.4031
| 998 22-20 Přesun hmot na plochách s krytem z kameniva | [7 empty] | 1
16 | 998222012R00 | Přesun hmot, zpevněné plochy, kryt z kameniva | t | 243.516 |  | 0 | 823-1 | RTS |  |  |  | 20
Hmotnosti z položek s pořadovými čísly: :
8,9,10,11,12,13,14,15, :
|  | Součet: : 243.51602 |  | 243.516
[10 empty] | 0 | 0 |  | 15 | 20
| Celkem za objekt |  |  |  |  | 0 | [6 empty] | 0 | 0

## Rekapitulace Objekt 02
Stavba : | SP 2006/40 | Stavební úpravy Jižních teras - 10/2012
Objekt : | 02 | Nábřežní komunikace |  | JKSO : | 800.122
Rekapitulace stavebního objektu
Zákl. údaje | 02
Nábřežní komunikace
Třídník stavebních objektů:
Rozsah:
Rekapitulace soupisů náležejících k objektu
Soupis |  |  |  |  | Cena (Kč)
1 | Zpevněné plochy |  |  |  | 0 | 0 | 0
| Celkem objekt |  | 02 |  | 0

## 02 1 Pol
Položkový soupis prací a dodávek
S: | SP 2006/40 | Stavební úpravy Jižních teras - 10/2012
O: | 02 | Nábřežní komunikace
R: | 1 | Zpevněné plochy
P.č. | Číslo položky | Název položky | MJ | množství | cena / MJ | celkem | Ceník | Cen. soustava
| Ceník, kapitola | Poznámka uchazeče
Díl: | 1 | Zemní práce |  |  | 0
| 113 10-7 Odstranění podkladů nebo krytů | [7 empty] | 1
1 | 113107142R00 | ...v ploše jednotlivě do 200 m2, živičných, o tloušťce vrstvy přes 50 do 100 mm | m2 | 28.4 |  | 0 | 822-1 | RTS |  |  |  | 20
výkres č.03 :
|  | v místě části mlatové plochy km 0,000-0,17580 : 5,8*3 |  | 17.4
|  | Asfaltová plocha km 0,17580 - 0,19570 - pro obrubu z kmenných odseků : 11 |  | 11
2 | 113107510R00 | ...v ploše jednotlivě do 50 m2, z kameniva hrubého drceného, tloušťka vrstvy 100 mm | m2 | 11 |  | 0 | 822-1 | RTS |  |  |  | 20
výkres č.03 :
|  | Asfaltová plocha km 0,17580 - 0,19570 - pro obrubu z kmenných odseků : 11 |  | 11
| 113 15 Odstranění podkladu, krytu frézováním | [7 empty] | 1
| s naložením na dopravní prostředek, očištění povrchu od frézované plochy, opotřebování frézovacích nástrojů (nožů, upínacích kroužků, držáků) nutné ruční odstranění (vybourání) živičného krytu kolem překážek, | [13 empty] | s naložením na dopravní prostředek, očištění povrchu od frézované plochy, opotřebování frézovacích nástrojů (nožů, upínacích kroužků, držáků) nutné ruční odstranění (vybourání) živičného krytu kolem překážek,
3 | 113151214R00 | ...povrch živičný, plochy přes 500 m2 na jednom objektu nebo při provádění pruhu šířky přes 750 mm bez překážek v trase, tloušťky 50 mm | m2 | 40 |  | 0 | 822-1 | RTS |  |  |  | 20
výkres č.03 :
|  | Asfaltová plocha km 0,17580 - 0,19570 (plocha povrchu 40m2) : 40 |  | 40
| 121 10-11 Sejmutí ornice | [7 empty] | 1
| nebo lesní půdy, s naložením na dopravní prostředek a vodorovným přemístěním na hromady v místě upotřebení nebo na dočasné či trvalé skládky se složením, | [13 empty] | nebo lesní půdy, s naložením na dopravní prostředek a vodorovným přemístěním na hromady v místě upotřebení nebo na dočasné či trvalé skládky se složením,
4 | 121101102R00 | ...s přemístěním na vzdálenost přes 50 do 100 m | m3 | 31.8 |  | 0 | 800-1 | RTS |  |  |  | 20
výkres č.03 :
Mlatová plocha km 0,20570-0,36214 (plocha povrchu 365m2) :
|  | Km 0,280-KÚ - Odstranění ornice tl. 0,1, š.3,0m - uložit pro použití na mezideponii : 0,1*318 |  | 31.8
| 122 10 Odkopávky a prokopávky nezapažené | [7 empty] | 1
s přehozením výkopku na vzdálenost do 3 m nebo s naložením na dopravní prostředek,
| 122 10-3 v hornině 3 | [7 empty] | 2
5 | 122201102R00 | ...přes 100 do 1 000 m3 | m3 | 316.55 |  | 0 | 800-1 | RTS |  |  |  | 20
výkres č.03 :
Asfaltová plocha na ZÚ (plocha celkem 41m2) :
|  | odstranění podkladních vrstev z nevhodné zeminy : 0,1*56 |  | 5.6
|  | odkop zeminy : 0,25*48 |  | 12
|  | Mezisoučet |  | 17.6
Mlatová plocha km 0,000-0,17580 (plocha povrchu 352m2) :
|  | odstranění podkladních vrstev z nevhodné zeminy : 0,1*530 |  | 53
|  | odkop zeminy : 0,25*445 |  | 111.25
|  | Mezisoučet |  | 164.25
Mlatová plocha km 0,20570-0,36214 (plocha povrchu 365m2) :
|  | Km 0,20570-0,280 - Odstranění podkl. vr. tl. 0,1, š.3,0m : 0,1*222 |  | 22.2
|  | odkop zeminy : 0,25*450 |  | 112.5
|  | Mezisoučet |  | 134.7
| 122 10-31 příplatek k cenám | [7 empty] | 3
6 | 122201109R00 | ...za lepivost horniny | m3 | 316.55 |  | 0 | 800-1 | RTS |  |  |  | 20
| 162 10 Vodorovné přemístění výkopku | [7 empty] | 1
po suchu, bez ohledu na druh dopravního prostředku, bez naložení výkopku, avšak se složením bez rozhrnutí,
7 | 162601102R00 | ...z horniny 1 až 4, na vzdálenost přes 4 000 do 5 000 m | m3 | 316.55 |  | 0 | 800-1 | RTS |  |  |  | 20
| 167 10 Nakládání, skládání, překládání neulehlého výkopku | [7 empty] | 1
| 167 10-1 nakládání výkopku | [7 empty] | 2
8 | 167101102R00 | ...přes 100 m3, z horniny 1 až 4 | m3 | 316.55 |  | 0 | 800-1 | RTS |  |  |  | 20
| 181 10 Úprava pláně v zářezech | [7 empty] | 1
vyrovnáním výškových rozdílů, ploch vodorovných a ploch do sklonu 1 : 5.
9 | 181101102R00 | ...v hornině 1 až 4, se zhutněním | m2 | 587 |  | 0 | 800-1 | RTS |  |  |  | 20
výkres č.03 :
|  | Asfaltová plocha na ZÚ (plocha celkem 41m2) : 41 |  | 41
|  | Kce mlatové vozovky km 0,000-0,17580 (plocha 264m2) dle situace : 264 |  | 264
|  | Kce mlatové vozovky km 0,20570-0,36214 (plocha 282m2) dle situace : 282 |  | 282
10 | 112 - 01 | Kácení lípy včetně likvidace | kus | 1 |  | 0 |  | Vlastní |  |  |  | 20
11 | 171201101R00 | Uložení sypaniny do násypů nezhutněných analogicky uložení na skládku | m3 | 316.55 |  | 0 |  | Vlastní |  |  |  | 20
12 | 171201211U00 | Skládkovné zemina | t | 569.79 |  | 0 |  | Vlastní |  |  |  | 20
|  | 316,55*1,8 |  | 569.79
Díl: | 181 | Zemní práce |  |  | 0
| 180 40-11 Založení trávníku | [7 empty] | 1
Založení trávníku na půdě předem připravené s pokosením, naložením, odvozem odpadu do 20 km a se složením
13 | 180402111R00 | Založení trávníku parkového výsevem v rovině | m2 | 739.7 |  | 0 | 823-1 | RTS |  |  |  | 20
výkres č.03 :
|  | osetí upravené plochy zeleně mezi parkovištěm a stezkou (dle situace 394m2) : 394 |  | 394
|  | Mezisoučet |  | 394
výkres č.03 :
osetí ohumusovaných částí okolo mlatových a asfaltových cest :
|  | chodník u řeky - maltová část : 0,5*354 |  | 177
|  | chodník pod terasami mlatová část : 0,5*335 |  | 167.5
|  | u asfaltové části vchodu do městského parku : 0,1*12 |  | 1.2
|  | Mezisoučet |  | 345.7
| 181 30 Rozprostření a urovnání ornice v rovině | [7 empty] | 1
s případným nutným přemístěním hromad nebo dočasných skládek na místo potřeby ze vzdálenosti do 30 m, v rovině nebo ve svahu do 1 : 5,
14 | 181301101R00 | ...v souvislé ploše do 500 m2, tloušťka vrstvy do 100 mm | m2 | 394 |  | 0 | 800-1 | RTS |  |  |  | 20
výkres č.03 :
|  | Dosyp upravené plochy zeleně mezi parkovištěm a stezkou (dle situace 394m2) : 394 |  | 394
| 183 40-3 Obdělávání půdy | [7 empty] | 1
15 | 183403113R00 | Obdělání půdy frézováním v rovině | m2 | 739.7 |  | 0 | 823-1 | RTS |  |  |  | 20
16 | 183403153R00 | Obdělání půdy hrabáním, v rovině | m2 | 739.7 |  | 0 | 823-1 | RTS |  |  |  | 20
17 | 183403161R00 | Obdělání půdy válením, v rovině | m2 | 739.7 |  | 0 | 823-1 | RTS |  |  |  | 20
| 184 80-21 Chemické odplevelení půdy před založením kultury | [7 empty] | 1
Chemické odplevelení půdy před založením kultury nebo trávníku nebo zpevněných ploch o výměře jednotlivě přes 20 m2
18 | 184802111R00 | Chem. odplevelení před založ. postřikem, v rovině | m2 | 1479.4 |  | 0 | 823-1 | RTS |  |  |  | 20
výkres č.03 :
|  | osetí upravené plochy zeleně mezi parkovištěm a stezkou (dle situace 394m2) : 394*2 |  | 788
|  | Mezisoučet |  | 788
výkres č.03 :
osetí ohumusovaných částí okolo mlatových a asfaltových cest :
|  | chodník u řeky - maltová část : 0,5*354*2 |  | 354
|  | chodník pod terasami mlatová část : 0,5*335*2 |  | 335
|  | u asfaltové části vchodu do městského parku : 0,1*12*2 |  | 2.4
|  | Mezisoučet |  | 691.4
| 185 80-21 Hnojení | [7 empty] | 1
Hnojení půdy nebo trávníku s rozprostřením nebo s rozdělením hnojiva
19 | 185802113R00 | Hnojení umělým hnojivem v rovině | t | 0.14794 |  | 0 | 823-1 | RTS |  |  |  | 20
|  | 1479,4*0,0001 |  | 0.1479
| 212 79 Montáž trativodů z flexibilních trubek | [7 empty] | 1
se zřízením štěrkopískového lože pod trubky a s jejich obsypem v průměrném celkovém množství do 0,15 m3/m,
20 | 212792112R00 | ...jakékoliv DN | m | 520.52 |  | 0 | 827-1 | RTS |  |  |  | 20
|  | pro provětrání kořenů stromů pod chodníkem : 200,26*2 |  | 400.52
|  | přsávání vzduchu po cca 5 m : 40*3 |  | 120
21 | 181 - 01 | Ochrana stávajících kořenů stromů geotextilií kořeny ve výkopech | m2 | 250 |  | 0 |  | Vlastní |  |  |  | 20
|  | ochrana kořenů v trase in-line dráhy - odhad : 250 |  | 250
22 | 00572400R | směs travní parková, pro běžnou zátěž | kg | 36.985 |  | 0 | SPCM | RTS |  |  |  | 20
|  | 739,7*0,05 |  | 36.985
23 | 10364200R | ornice pro pozemkové úpravy | m3 | 7.6 |  | 0 | SPCM | RTS |  |  |  | 20
výkres č.03 :
|  | Dosyp upravené plochy zeleně mezi parkovištěm a stezkou (dle situace 394m2) : 394*0,1 |  | 39.4
|  | odpočet ornice uložené na deponii : -31,8 |  | -31.8
24 | 25191155R | hnojivo bezchloridové | T | 0.14794 |  | 0 | SPCM | RTS |  |  |  | 20
|  | 1479,4*0,0001 |  | 0.1479
25 | 25234000.AR | herbicid totální; účinná látka izopropylaminová sůl glyphosatu; hubení vytrvalých plevelů | l | 14.794 |  | 0 | SPCM | RTS |  |  |  | 20
|  | 1479,4*0,01 |  | 14.794
26 | 28611233R | trubka plastová drenážní PVC-U; ohebná; korugovaná; perforovaná po celém obvodu; DN 100,0 mm | m | 546.546 |  | 0 | SPCM | RTS |  |  |  | 20
|  | 520,52*1,05 |  | 546.55
| 998 23-13 Přesun hmot pro krajinářské a sadovnické úpravy | [7 empty] | 1
27 | 998231311R00 | Přesun hmot pro sadovnické a krajin. úpravy do 5km | t | 128.3004 |  | 0 | 823-1 | RTS |  |  |  | 20
Hmotnosti z položek s pořadovými čísly: :
20,21,22,23,24,25,26, :
|  | Součet: : 128.30042 |  | 128.3004
Díl: | 5 | Komunikace |  |  | 0
| 451 31 Podkladní vrstva pod dlažbu z betonu | [7 empty] | 1
prostého vodostavebního
28 | 451313511R00 | Podklad betonový pod dlažbu tl. do 100 mm | m2 | 3.1086 |  | 0 | 831-1 | RTS |  |  |  | 20
výkres č.03 :
|  | plochy z kamenných odseků okolo lamp VO a energet. sloupků : 0,3*0,3*3,14*11 |  | 3.1086
| 457 62 Plášťové těsnění z vodostavebního asfaltobetonu | [7 empty] | 1
29 | 457621411R00 | Těsnění z asfaltobet. úprava spár zálivkou 1 kg/m | m | 46.5 |  | 0 | 832-1 | RTS |  |  |  | 20
|  | Řezání asfaltového povrchu - zaříznutí spar (na ZÚ, asf. plocha před mostem) : 46,5 |  | 46.5
| 564 11-2 Podklad nebo podsyp z betonového recyklátu | [7 empty] | 1
s rozprostřením, vlhčením a zhutněním
30 | 564112110R00 | ...frakce 0-16 mm, tloušťka po zhutnění 10 cm | m2 | 546 |  | 0 | 822-1 | RTS |  |  |  | 20
výkres č.03 :
|  | Kce mlatové vozovky km 0,000-0,17580 (plocha 264m2) dle situace : 264 |  | 264
|  | Kce mlatové vozovky km 0,20570-0,36214 (plocha 282m2) dle situace : 282 |  | 282
31 | 564112115R00 | ...frakce 0-16 mm, tloušťka po zhutnění 15 cm | m2 | 3.1086 |  | 0 | 822-1 | RTS |  |  |  | 20
výkres č.03 :
|  | plochy z kamenných odseků okolo lamp VO a energet. sloupků : 0,3*0,3*3,14*11 |  | 3.1086
32 | 564112213R00 | ...frakce 16-32 mm, tloušťka po zhutnění 13 cm | m2 | 546 |  | 0 | 822-1 | RTS |  |  |  | 20
výkres č.03 :
|  | Kce mlatové vozovky km 0,000-0,17580 (plocha 264m2) dle situace : 264 |  | 264
|  | Kce mlatové vozovky km 0,20570-0,36214 (plocha 282m2) dle situace : 282 |  | 282
33 | 564112220R00 | ...frakce 16-32 mm, tloušťka po zhutnění 20 cm | m2 | 48 |  | 0 | 822-1 | RTS |  |  |  | 20
výkres č.03 :
|  | Asfaltová plocha na ZÚ (plocha celkem 41m2) : 48 |  | 48
| 564 9. Podklad nebo kryt z mechanicky zpevněného kameniva (MZK) | [7 empty] | 1
s rozprostřením a zhutněním
34 | 564932111R00 | ...tloušťka po zhutnění 100 mm | m2 | 546 |  | 0 | 822-1 | RTS |  |  |  | 20
výkres č.03 :
|  | Kce mlatové vozovky km 0,000-0,17580 (plocha 264m2) dle situace : 264 |  | 264
|  | Kce mlatové vozovky km 0,20570-0,36214 (plocha 282m2) dle situace : 282 |  | 282
| 569 2 Zpevnění krajnic nebo komunikací pro pěší štěrkopískem | [7 empty] | 1
s rozprostřením a zhutněním
35 | 569231111R00 | ...tloušťka po zhutnění 100 mm | m2 | 215.1 |  | 0 | 822-1 | RTS |  |  |  | 20
výkres č.03 :
u dlažby z kamenných odseků dosypání :
|  | asfaltová plocha u vchodu do městského parku : 28*0,3 |  | 8.4
|  | chodník u řeky - maltová část : 354*0,3 |  | 106.2
|  | chodník pod terasami mlatová část : 335*0,3 |  | 100.5
36 | 569251111R00 | ...tloušťka po zhutnění 150 mm | m2 | 215.1 |  | 0 | 822-1 | RTS |  |  |  | 20
výkres č.03 :
u dlažby z kamenných odseků dosypání :
|  | asfaltová plocha u vchodu do městského parku : 28*0,3 |  | 8.4
|  | chodník u řeky - maltová část : 354*0,3 |  | 106.2
|  | chodník pod terasami mlatová část : 335*0,3 |  | 100.5
| 569 5 Zpevnění krajnic nebo komunikací pro pěší zeminou | [7 empty] | 1
s rozprostřením a zhutněním
37 | 569531111R00 | ...tloušťka po zhutnění 100 mm | m2 | 345.7 |  | 0 | 822-1 | RTS |  |  |  | 20
výkres č.03 :
u dlažby z kamenných odseků dosypání :
|  | chodník u řeky - maltová část : 0,5*354 |  | 177
|  | chodník pod terasami mlatová část : 0,5*335 |  | 167.5
|  | u asfaltové části vchodu do městského parku : 0,1*12 |  | 1.2
| 573 2 Postřik živičný spojovací bez posypu kamenivem | [7 empty] | 1
38 | 573211111R00 | ...z asfaltu silničního, v množství od 0,5 do 0,7 kg/m2 | m2 | 70 |  | 0 | 822-1 | RTS |  |  |  | 20
výkres č.03 :
|  | Asfaltová plocha km 0,17580 - 0,19570 plocha mezi obrubou : 29 |  | 29
|  | Asfaltová plocha na ZÚ (plocha celkem 41m2) : 41 |  | 41
| 577 11 Beton asfaltový z modifikovaného asfaltu | [7 empty] | 1
39 | 577112114RT3 | ...v pruhu šířky do 3 m, ACO 11 S , tloušťky 50 mm, plochy do 200 m2 | m2 | 70 |  | 0 | 822-1 | RTS |  |  |  | 20
výkres č.03 :
|  | Asfaltová plocha km 0,17580 - 0,19570 plocha mezi obrubou : 29 |  | 29
|  | Asfaltová plocha na ZÚ (plocha celkem 41m2) : 41 |  | 41
40 | 577114114RT3 | ...v pruhu šířky do 3 m, ACL 16 S , tloušťky 50 mm, plochy do 200 m2 | m2 | 41 |  | 0 | 822-1 | RTS |  |  |  | 20
výkres č.03 :
|  | Asfaltová plocha na ZÚ (plocha celkem 41m2) : 41 |  | 41
| 591 Kladení dlažby z kostek | [7 empty] | 1
s provedením lože do 50 mm, s vyplněním spár, s dvojím beraněním a se smetením přebytečného materiálu na krajnici
41 | 591241111R00 | ...drobných z kamene, do lože z cementové malty tloušťky 50 mm | m2 | 3.1086 |  | 0 | 822-1 | RTS |  |  |  | 20
výkres č.03 :
|  | plochy z kamenných odseků okolo lamp VO a energet. sloupků : 0,3*0,3*3,14*11 |  | 3.1086
42 | 569 - 01 | Zpevněný mlatový povrch kamenivem drceným tl. 5 cm, bílý vápenec | m2 | 546 |  | 0 |  | Vlastní |  |  |  | 20
výkres č.03 :
|  | Kce mlatové vozovky km 0,000-0,17580 (plocha 264m2) dle situace : 264 |  | 264
|  | Kce mlatové vozovky km 0,20570-0,36214 (plocha 282m2) dle situace : 282 |  | 282
43 | 916 - 01 | Osazení obruby z kamenných odseků proměnná šířka 200-300 mm, bez boční opěry | m | 733 |  | 0 |  | Vlastní |  |  |  | 20
výkres č.03 :
|  | chodník u řeky - maltová část : 354 |  | 354
|  | chodník u řeky - asfaltová část : 44 |  | 44
|  | chodník pod terasami mlatová část : 335 |  | 335
44 | 918101115R00 | Lože pod obrubníky nebo obruby dlažeb z C 25/25 XF3 | m3 | 33.3 |  | 0 |  | Vlastní |  |  |  | 20
výkres č.03 :
|  | chodník u řeky - mlatová část : 354*0,25*0,2 |  | 17.7
|  | chodník u řeky - asfaltová část : 44*0,25*0,2 |  | 2.2
|  | chodník pod terasami mlatová část : 335*0,2*0,2 |  | 13.4
45 | 10364200R | ornice pro pozemkové úpravy | m3 | 34.57 |  | 0 | SPCM | RTS |  |  |  | 20
výkres č.03 :
u dlažby z kamenných odseků dosypání - strana u řeky :
|  | chodník u řeky - maltová část : 0,5*354*0,1 |  | 17.7
|  | chodník pod terasami mlatová část : 0,5*335*0,1 |  | 16.75
|  | u asfaltové části vchodu do městského parku : 0,1*12*0,1 |  | 0.12
46 | 58380129R | kostka dlažební materiálová skupina I/2 (žula); 10/12 cm | T | 193.2285 |  | 0 | SPCM | RTS |  |  |  | 20
analogicky - kamenné odseky :
výkres č.03 :
|  | plochy z kamenných odseků okolo lamp VO a energet. sloupků : 0,3*0,3*3,14*11*1,05/4 |  | 0.816
výkres č.03 :
|  | chodník u řeky - maltová část : 354*1,05/4 |  | 92.925
|  | chodník u řeky - asfaltová část : 44*1,05/4 |  | 11.55
|  | chodník pod terasami mlatová část : 335*1,05/4 |  | 87.9375
| 998 22-20 Přesun hmot na plochách s krytem z kameniva | [7 empty] | 1
47 | 998222012R00 | Přesun hmot, zpevněné plochy, kryt z kameniva | t | 981.9763 |  | 0 | 823-1 | RTS |  |  |  | 20
Hmotnosti z položek s pořadovými čísly: :
28,29,30,31,32,33,34,35,36,38,39,40,41,42,43,44,45,46, :
|  | Součet: : 981.97629 |  | 981.9763
Díl: | 91 | Doplňující práce na komunikaci |  |  | 0
| 919 73-5 Řezání stávajících krytů nebo podkladů | [7 empty] | 1
včetně spotřeby vody
48 | 919735113R00 | ...živičných, hloubky přes 100 do 150 mm | m | 46.5 |  | 0 | 822-1 | RTS |  |  |  | 20
|  | Řezání asfaltového povrchu - zaříznutí spar (na ZÚ, asf. plocha před mostem) : 46,5 |  | 46.5
Díl: | 767 | Konstrukce zámečnické |  |  | 0
49 | 767-02 | Odstranění stávajícího zábradlí včetně likvidace šrotu | m | 49 |  | 0 |  | Vlastní |  |  |  | 20
výkres č.03 :
|  | komunikace u parkoviště : 49 |  | 49
50 | 767 -01 | D+M ocelové zábradlí kmunikace v. 1100mm kovářský zpracované vč. povrch úpravy | m | 136 |  | 0 |  | Vlastní |  |  |  | 20
výkres č.03 :
|  | komunikace u parkoviště : 136 |  | 136
| 998 76-7 Přesun hmot pro kovové stavební doplňk. konstrukce | [7 empty] | 1
50 m vodorovně
51 | 998767101R00 | ...v objektech výšky do 6 m | t | 6.8 |  | 0 | 800-767 | RTS |  |  |  | 20
Hmotnosti z položek s pořadovými čísly: :
50, :
|  | Součet: : 6.80000 |  | 6.8
Díl: | M46 | Zemní práce při montážích |  |  | 0
| 460 03-010 Vytrhání obrub stojatých | [7 empty] | 1
| Odkop zeminy podél obrubníků, uvolnění obrubníků z lože a jejich uložení do vzdálenosti 3 m, rozebrání lože s odhozením nebo naložením na dopravní prostředek. | [13 empty] | Odkop zeminy podél obrubníků, uvolnění obrubníků z lože a jejich uložení do vzdálenosti 3 m, rozebrání lože s odhozením nebo naložením na dopravní prostředek.
52 | 460030102R00 | Vytrhání obrubníků, lože MC, stojatých | m | 160 |  | 0 | M46 | RTS |  |  |  | 20
výkres č.03 :
Mlatová plocha km 0,20570-0,36214 :
|  | Odstanění stávajících bet. záhonových obrubníků vč. bet.lože : 160 |  | 160
Díl: | D96 | Přesuny suti a vybouraných hmot |  |  | 0
| 979 08 Vodorovná doprava suti a vybouraných hmot | [7 empty] | 1
| 979 08-7 nakládání na dopravní prostředky | [7 empty] | 2
53 | 979087112R00 | Nakládání suti na dopravní prostředky | t | 11.4304 |  | 0 | 821-1 | RTS |  |  |  | 20
Demontážní hmotnosti z položek s pořadovými čísly: :
1,2,3,49, :
|  | Součet: : 11.43040 |  | 11.4304
| 979 08-4 Poplatek za skládku | [7 empty] | 1
54 | 979990001R00 | ...Poplatek za skládku stavební suti | t | 11.4304 |  | 0 | 801-3 | RTS |  |  |  | 20
Demontážní hmotnosti z položek s pořadovými čísly: :
1,2,3,49, :
|  | Součet: : 11.43040 |  | 11.4304
| 979 08-1 Odvoz suti a vybouraných hmot na skládku | [7 empty] | 1
55 | 979081111R00 | ...Odvoz suti a vybour. hmot na skládku do 1 km | t | 11.4304 |  | 0 | 801-3 | RTS |  |  |  | 20
Demontážní hmotnosti z položek s pořadovými čísly: :
1,2,3,49, :
|  | Součet: : 11.43040 |  | 11.4304
56 | 979081121R00 | ...Příplatek k odvozu za každý další 1 km | t | 11.4304 |  | 0 | 801-3 | RTS |  |  |  | 20
Demontážní hmotnosti z položek s pořadovými čísly: :
1,2,3,49, :
|  | Součet: : 11.43040 |  | 11.4304
[10 empty] | 0 | 0 |  | 15 | 20
| Celkem za objekt |  |  |  |  | 0 | [6 empty] | 0 | 0

## Rekapitulace Objekt 03
Stavba : | SP 2006/40 | Stavební úpravy Jižních teras - 10/2012
Objekt : | 03 | Sadové úpravy |  | JKSO : | 800.122
Rekapitulace stavebního objektu
Zákl. údaje | 03
Sadové úpravy
Třídník stavebních objektů:
Rozsah:
Rekapitulace soupisů náležejících k objektu
Soupis |  |  |  |  | Cena (Kč)
1 | Sadové úpravy jižních teras - terasa č.1 |  |  |  | 0 | 0 | 0
| Celkem objekt |  | 03 |  | 0

## 03 1 Pol
Položkový soupis prací a dodávek
S: | SP 2006/40 | Stavební úpravy Jižních teras - 10/2012
O: | 03 | Sadové úpravy
R: | 1 | Sadové úpravy jižních teras - terasa č.1
P.č. | Číslo položky | Název položky | MJ | množství | cena / MJ | celkem | Ceník | Cen. soustava
| Ceník, kapitola | Poznámka uchazeče
Díl: | 181 | Sadové úpravy |  |  | 0
| 180 40-11 Založení trávníku | [7 empty] | 1
Založení trávníku na půdě předem připravené s pokosením, naložením, odvozem odpadu do 20 km a se složením
1 | 180402111R00 | Založení trávníku parkového výsevem v rovině | m2 | 421.1 |  | 0 | 823-1 | RTS |  |  |  | 20
|  | trávníky : 10*6,6+12*5+8*2,4 |  | 145.2
|  | 22*3,2+18*3 |  | 124.4
|  | 13,5*2,2+34*2,7+10*3 |  | 151.5
| 181 30 Rozprostření a urovnání ornice v rovině | [7 empty] | 1
s případným nutným přemístěním hromad nebo dočasných skládek na místo potřeby ze vzdálenosti do 30 m, v rovině nebo ve svahu do 1 : 5,
2 | 181301111R00 | ...v souvislé ploše přes 500 m2, tloušťka vrstvy do 100 mm | m2 | 421.1 |  | 0 | 800-1 | RTS |  |  |  | 20
|  | trávníky : 10*6,6+12*5+8*2,4 |  | 145.2
|  | 22*3,2+18*3 |  | 124.4
|  | 13,5*2,2+34*2,7+10*3 |  | 151.5
| 183 40-3 Obdělávání půdy | [7 empty] | 1
3 | 183403113R00 | Obdělání půdy frézováním v rovině | m2 | 421.1 |  | 0 | 823-1 | RTS |  |  |  | 20
|  | trávníky : 10*6,6+12*5+8*2,4 |  | 145.2
|  | 22*3,2+18*3 |  | 124.4
|  | 13,5*2,2+34*2,7+10*3 |  | 151.5
4 | 183403153R00 | Obdělání půdy hrabáním, v rovině | m2 | 421.1 |  | 0 | 823-1 | RTS |  |  |  | 20
5 | 183403161R00 | Obdělání půdy válením, v rovině | m2 | 421.1 |  | 0 | 823-1 | RTS |  |  |  | 20
| 184 80-21 Chemické odplevelení půdy před založením kultury | [7 empty] | 1
Chemické odplevelení půdy před založením kultury nebo trávníku nebo zpevněných ploch o výměře jednotlivě přes 20 m2
6 | 184802111R00 | Chem. odplevelení před založ. postřikem, v rovině | m2 | 842.2 |  | 0 | 823-1 | RTS |  |  |  | 20
|  | trávníky : (10*6,6+12*5+8*2,4)*2 |  | 290.4
|  | (22*3,2+18*3)*2 |  | 248.8
|  | (13,5*2,2+34*2,7+10*3)*2 |  | 303
| 185 80-21 Hnojení | [7 empty] | 1
Hnojení půdy nebo trávníku s rozprostřením nebo s rozdělením hnojiva
7 | 185802133R00 | Hnojení umělým hnojivem na svahu 1:1 | t | 0.00842 |  | 0 | 823-1 | RTS |  |  |  | 20
8 | 00572400R | směs travní parková, pro běžnou zátěž | kg | 16.844 |  | 0 | SPCM | RTS |  |  |  | 20
|  | trávníky : (10*6,6+12*5+8*2,4)/25 |  | 5.808
|  | (22*3,2+18*3)/25 |  | 4.976
|  | (13,5*2,2+34*2,7+10*3)/25 |  | 6.06
9 | 25191158R | hnojivo dusíkaté | Kg | 8.42 |  | 0 | SPCM | RTS |  |  |  | 20
10 | 25234000.AR | herbicid totální; účinná látka izopropylaminová sůl glyphosatu; hubení vytrvalých plevelů | l | 0.8422 |  | 0 | SPCM | RTS |  |  |  | 20
| 998 23-13 Přesun hmot pro krajinářské a sadovnické úpravy | [7 empty] | 1
11 | 998231311R00 | Přesun hmot pro sadovnické a krajin. úpravy do 5km | t | 0.02611 |  | 0 | 823-1 | RTS |  |  |  | 20
Hmotnosti z položek s pořadovými čísly: :
8,9,10, :
|  | Součet: : 0.02611 |  | 0.0261
[10 empty] | 0 | 0 |  | 15 | 20
| Celkem za objekt |  |  |  |  | 0 | [6 empty] | 0 | 0

## Rekapitulace Objekt 04
Stavba : | SP 2006/40 | Stavební úpravy Jižních teras - 10/2012
Objekt : | 04 | Veřejné osvětlení |  | JKSO : | 800.122
Rekapitulace stavebního objektu
Zákl. údaje | 04
Veřejné osvětlení
Třídník stavebních objektů:
Rozsah:
Rekapitulace soupisů náležejících k objektu
Soupis |  |  |  |  | Cena (Kč)
1 | Elektroinstalace |  |  |  | 0 | 0 | 0
| Celkem objekt |  | 04 |  | 0

## 04 1 Pol
Položkový soupis prací a dodávek
S: | SP 2006/40 | Stavební úpravy Jižních teras - 10/2012
O: | 04 | Veřejné osvětlení
R: | 1 | Elektroinstalace
P.č. | Číslo položky | Název položky | MJ | množství | cena / MJ | celkem | Ceník | Cen. soustava
| Ceník, kapitola | Poznámka uchazeče
Díl: | 02 | ROZVADĚČ ER+RVO "MOST" č. výkresu VO3 |  |  | 0
1 | 211000001 | Označovací lišta | ks | 1 |  | 0 |  | Vlastní |  |  |  | 20
2 | 211000002 | Zákryt z plechu | m2 | 0.9 |  | 0 |  | Vlastní |  |  |  | 20
3 | 211000003 | Obal na výkresy | ks | 1 |  | 0 |  | Vlastní |  |  |  | 20
4 | 211000004 | Odlišný nátěr skříně | m2 | 2 |  | 0 |  | Vlastní |  |  |  | 20
5 | 211000005 | Popisný štítek | ks | 13 |  | 0 |  | Vlastní |  |  |  | 20
6 | 211000006 | Přípojka jednožilovým vodičem Cu do 10 mm2 | ks | 18 |  | 0 |  | Vlastní |  |  |  | 20
7 | 211000007 | Jistič jednofázový B2/1 10kA | ks | 3 |  | 0 |  | Vlastní |  |  |  | 20
8 | 211000008 | Jistič třífázový B20/3 10kA | ks | 2 |  | 0 |  | Vlastní |  |  |  | 20
9 | 211000009 | Jistič třífázový B50/3 25kA | ks | 2 |  | 0 |  | Vlastní |  |  |  | 20
10 | 211000010 | Proudový chránič 4pól. , 40A, 30mA | ks | 1 |  | 0 |  | Vlastní |  |  |  | 20
11 | 211000011 | Stykač 63A 4zap. | ks | 2 |  | 0 |  | Vlastní |  |  |  | 20
12 | 211000012 | Přepínač 1-0-2 | ks | 1 |  | 0 |  | Vlastní |  |  |  | 20
13 | 211000013 | Spínací hodiny digitální denní i týden 16A 1přep. | ks | 1 |  | 0 |  | Vlastní |  |  |  | 20
14 | 211000014 | Svorka řadová, slaněný vodič 6, tuhý 10 | ks | 12 |  | 0 |  | Vlastní |  |  |  | 20
15 | 211000015 | Svorka řadová, slaněný vodič 10, tuhý 16 | ks | 6 |  | 0 |  | Vlastní |  |  |  | 20
16 | 211000016 | Svorkovnice pro stoup.vedení (Cu 70, Al 95 , odboč. Cu, Al 16) | ks | 1 |  | 0 |  | Vlastní |  |  |  | 20
17 | 211000017 | Skříň pod omítku OCEP š.1200 x v.750 mm komplet | ks | 1 |  | 0 |  | Vlastní |  |  |  | 20
18 | 211000018 | Montážní místo pro elektroměr | ks | 2 |  | 0 |  | Vlastní |  |  |  | 20
19 | 211000019 | Montážní místo pro přijímač HDO | ks | 1 |  | 0 |  | Vlastní |  |  |  | 20
20 | 211000020 | Propojovací lišta třífázová, 63A | mod | 16 |  | 0 |  | Vlastní |  |  |  | 20
21 | 211000021 | Výstražná tabulka | ks | 1 |  | 0 |  | Vlastní |  |  |  | 20
Díl: | 03 | ROZVADĚČ R-VO1 č. výkresu VO4 |  |  | 0
22 | 212000001 | Obal na výkresy | ks | 1 |  | 0 |  | Vlastní |  |  |  | 20
23 | 212000002 | Popisný štítek | ks | 7 |  | 0 |  | Vlastní |  |  |  | 20
24 | 212000003 | Vypínač 3 pólový 40A | ks | 1 |  | 0 |  | Vlastní |  |  |  | 20
25 | 212000004 | Jistič jednofázový B2/1 10kA | ks | 1 |  | 0 |  | Vlastní |  |  |  | 20
26 | 212000005 | Jistič jednofázový B6/1 10kA | ks | 2 |  | 0 |  | Vlastní |  |  |  | 20
27 | 212000006 | Stykač 40A 4zap. | ks | 1 |  | 0 |  | Vlastní |  |  |  | 20
28 | 212000007 | Sběrnice 14 pól. N (PE/PEN) | ks | 2 |  | 0 |  | Vlastní |  |  |  | 20
29 | 212000008 | Převlečný kryt 220x180x79mm | ks | 2 |  | 0 |  | Vlastní |  |  |  | 20
30 | 212000009 | Propojovací lišta třífázová, 63A | mod | 6 |  | 0 |  | Vlastní |  |  |  | 20
31 | 212000010 | Výstražná tabulka | ks | 1 |  | 0 |  | Vlastní |  |  |  | 20
Díl: | 04 | ROZVADĚČ R-VO2 č. výkresu VO5 |  |  | 0
32 | 213000001 | Obal na výkresy | ks | 1 |  | 0 |  | Vlastní |  |  |  | 20
33 | 213000002 | Popisný štítek | ks | 4 |  | 0 |  | Vlastní |  |  |  | 20
34 | 213000003 | Vypínač 3 pólový 40A | ks | 1 |  | 0 |  | Vlastní |  |  |  | 20
35 | 213000004 | Jistič jednofázový B2/1 10kA | ks | 1 |  | 0 |  | Vlastní |  |  |  | 20
36 | 213000005 | Jistič jednofázový B6/1 10kA | ks | 2 |  | 0 |  | Vlastní |  |  |  | 20
37 | 213000006 | Stykač 40A 4zap. | ks | 1 |  | 0 |  | Vlastní |  |  |  | 20
38 | 213000007 | Sběrnice 14 pól. N (PE/PEN) | ks | 2 |  | 0 |  | Vlastní |  |  |  | 20
39 | 213000008 | Převlečný kryt 150x180x79mm | ks | 2 |  | 0 |  | Vlastní |  |  |  | 20
40 | 213000009 | Propojovací lišta třífázová, 63A | mod | 6 |  | 0 |  | Vlastní |  |  |  | 20
41 | 213000010 | Výstražná tabulka | ks | 1 |  | 0 |  | Vlastní |  |  |  | 20
Díl: | 05 | ROZVADĚČ R-VO3 č. výkresu VO6 |  |  | 0
42 | 214000001 | Obal na výkresy | ks | 1 |  | 0 |  | Vlastní |  |  |  | 20
43 | 214000002 | Popisný štítek | ks | 7 |  | 0 |  | Vlastní |  |  |  | 20
44 | 214000003 | Vypínač 3 pólový 40A | ks | 1 |  | 0 |  | Vlastní |  |  |  | 20
45 | 214000004 | Zásuvka na DIN lištu 230V | ks | 1 |  | 0 |  | Vlastní |  |  |  | 20
46 | 214000005 | Jistič jednofázový B2/1 10kA | ks | 1 |  | 0 |  | Vlastní |  |  |  | 20
47 | 214000006 | Jistič jednofázový B6/1 10kA | ks | 4 |  | 0 |  | Vlastní |  |  |  | 20
48 | 214000007 | Proudový chránič s nadproud. ochranou 16A, 003mA | ks | 1 |  | 0 |  | Vlastní |  |  |  | 20
49 | 214000008 | Stykač 40A 4zap. | ks | 1 |  | 0 |  | Vlastní |  |  |  | 20
50 | 214000009 | Sběrnice 14 pól. N (PE/PEN) | ks | 2 |  | 0 |  | Vlastní |  |  |  | 20
51 | 214000010 | Převlečný kryt 220x180x79mm | ks | 2 |  | 0 |  | Vlastní |  |  |  | 20
52 | 214000011 | Propojovací lišta třífázová, 63A | mod | 10 |  | 0 |  | Vlastní |  |  |  | 20
53 | 214000012 | Výstražná tabulka | ks | 1 |  | 0 |  | Vlastní |  |  |  | 20
Díl: | 06 | ZEMNÍ PRÁCE č. výkresu VO2 |  |  | 0
54 | 215000001 | Vytýčení trasy kabelového vedení v zastavěném prostoru | km | 0.4 |  | 0 |  | Vlastní |  |  |  | 20
55 | 215000002 | Sejmutí drnu | m2 | 70 |  | 0 |  | Vlastní |  |  |  | 20
56 | 215000003 | Bourání živičných povrchů tl.do 10cm | m2 | 15 |  | 0 |  | Vlastní |  |  |  | 20
57 | 215000004 | Řezání spáry v asfaltu nebo betonu tl. do 10cm | m | 80 |  | 0 |  | Vlastní |  |  |  | 20
58 | 215000005 | Jáma pro stožár veřejného osvětlení, ruční výkop, zemina tř. 4 | m3 | 5.5 |  | 0 |  | Vlastní |  |  |  | 20
59 | 215000006 | Pouzdrový základ pro stožár veřejného osvětlení mimo osu trasy kabelu | ks | 10 |  | 0 |  | Vlastní |  |  |  | 20
60 | 215000007 | Betonový základ do bednění | m3 | 1 |  | 0 |  | Vlastní |  |  |  | 20
61 | 215000008 | Výkop rýhy 35 / 50 cm, zemina tř. 4 | m | 106 |  | 0 |  | Vlastní |  |  |  | 20
62 | 215000009 | Výkop rýhy 35 / 80 cm, zemina tř. 4 | m | 238 |  | 0 |  | Vlastní |  |  |  | 20
63 | 215000010 | Zděný pilíř pro kabelovou skříň SR3, 4 + ER (příp. kabel. skříň + 2x ER) | ks | 1 |  | 0 |  | Vlastní |  |  |  | 20
64 | 215000011 | Zřízení kabelového lože z písku, 10 cm nad kabel, bez zakrytí kabelu | m | 344 |  | 0 |  | Vlastní |  |  |  | 20
65 | 215000012 | Zakrytí kabelu výstražnou fólií š. 33 cm | m | 350 |  | 0 |  | Vlastní |  |  |  | 20
66 | 215000013 | Zához rýhy 35 / 50 cm , zemina tř. 4 | m | 106 |  | 0 |  | Vlastní |  |  |  | 20
67 | 215000014 | Zához rýhy 35 / 80 cm , zemina tř. 4 | m | 238 |  | 0 |  | Vlastní |  |  |  | 20
68 | 215000015 | Odvoz zeminy na skládku do 1 km | m3 | 40 |  | 0 |  | Vlastní |  |  |  | 20
69 | 215000016 | Příplatek za odvoz zeminy na skládku za další km do 10 km | m3 | 450 |  | 0 |  | Vlastní |  |  |  | 20
70 | 215000017 | Hutnění zeminy | m3 | 85.2 |  | 0 |  | Vlastní |  |  |  | 20
71 | 215000018 | Provizorní úprava terénu - zemina tř. 4 | m2 | 172 |  | 0 |  | Vlastní |  |  |  | 20
72 | 215000019 | Podkladová vrstva z makadamu tl. 20 cm | m2 | 15 |  | 0 |  | Vlastní |  |  |  | 20
73 | 215000020 | Vozovka z betonu 15 cm | m2 | 15 |  | 0 |  | Vlastní |  |  |  | 20
74 | 215000021 | Průraz ve zdi z betonu nebo kamene tl. 60 cm, plocha do 0.25 m2 | ks | 5 |  | 0 |  | Vlastní |  |  |  | 20
Díl: | 01 | Kabelový rozvod č. výkresu VO2 |  |  | 0
75 | 210000001 | Trubka PVC 25mm, 750N, dodávka a montáž | m | 315 |  | 0 |  | Vlastní |  |  |  | 20
76 | 210000002 | Trubka PVC 40mm, 750N, dodávka a montáž | m | 80 |  | 0 |  | Vlastní |  |  |  | 20
77 | 210000003 | Kabel CYKY 3Cx1.5, dodávka a montáž | m | 175 |  | 0 |  | Vlastní |  |  |  | 20
78 | 210000004 | Kabel CYKY 3Cx2.5, dodávka a montáž | m | 218 |  | 0 |  | Vlastní |  |  |  | 20
79 | 210000005 | Kabel CYKY 4Bx10, dodávka a montáž | m | 460 |  | 0 |  | Vlastní |  |  |  | 20
80 | 210000006 | Kabel CYKY 4Bx16, dodávka a montáž | m | 250 |  | 0 |  | Vlastní |  |  |  | 20
81 | 210000007 | Kabel AYKY 4Bx50, dodávka a montáž | m | 2 |  | 0 |  | Vlastní |  |  |  | 20
82 | 210000008 | Štítek označovací kabel, dodávka a montáž | ks | 9 |  | 0 |  | Vlastní |  |  |  | 20
83 | 210000009 | Ukončení vodičů do D 16 mm2 - na svorkovnici | kus | 12 |  | 0 |  | Vlastní |  |  |  | 20
84 | 210000010 | Ukončení celoplast. kabelů zákl./pás.do 5x4 mm2 | kus | 48 |  | 0 |  | Vlastní |  |  |  | 20
85 | 210000011 | Ukončení celoplast. kabelů zákl./pás.do 4x10 mm2 | kus | 25 |  | 0 |  | Vlastní |  |  |  | 20
86 | 210000012 | Ukončení celoplast. kabelů zákl./pás.do 4x25 mm2 | kus | 8 |  | 0 |  | Vlastní |  |  |  | 20
87 | 210000013 | Ukončení celoplast. kabelů zákl./pás.do 4x50 mm2 | kus | 8 |  | 0 |  | Vlastní |  |  |  | 20
88 | 210000014 | Pojistková patrona nožová PN 1 do 250A, dodávka a montáž | ks | 3 |  | 0 |  | Vlastní |  |  |  | 20
89 | 210000015 | Montáž rozvaděče plast. do 20 kg | ks | 6 |  | 0 |  | Vlastní |  |  |  | 20
90 | 210000016 | Montáž rozvaděče OCEP do 200 kg | ks | 1 |  | 0 |  | Vlastní |  |  |  | 20
91 | 210000017 | Montáž kabelové skříně SP (SS) | ks | 1 |  | 0 |  | Vlastní |  |  |  | 20
92 | 210000018 | Kabelová skříň s dveřmi z ocel. plechu š.320 x v.640 x hl. 250mm, dodávka a montáž | ks | 3 |  | 0 |  | Vlastní |  |  |  | 20
93 | 210000019 | Drát uzemňovací FeZn 8 mm, dodávka a montáž | m | 20 |  | 0 |  | Vlastní |  |  |  | 20
94 | 210000020 | Drát uzemňovací FeZn 10 mm, dodávka a montáž | m | 240 |  | 0 |  | Vlastní |  |  |  | 20
95 | 210000021 | Svorka hromosvodní SP1, dodávka a montáž | ks | 10 |  | 0 |  | Vlastní |  |  |  | 20
96 | 210000022 | Svorka zemnící pásek - drát SR03, dodávka a montáž | ks | 36 |  | 0 |  | Vlastní |  |  |  | 20
97 | 210000023 | Svítidlo 70W měděné sloupové na ocelovém sloupu v.5m (VO-A, č. E.1.), dodávka a montáž | ks | 8 |  | 0 |  | Vlastní |  |  |  | 20
98 | 210000024 | Svítidlo 60W nástěnné na výložníku (VO-B, č. E.2.), dodávka a montáž | ks | 14 |  | 0 |  | Vlastní |  |  |  | 20
99 | 210000025 | Výbojka HQL 70W, dodávka a montáž | ks | 8 |  | 0 |  | Vlastní |  |  |  | 20
100 | 210000026 | Halogenová žárovka 46W, dodávka a montáž | ks | 14 |  | 0 |  | Vlastní |  |  |  | 20
101 | 210000027 | Svorkovnice stožárová IP43, dodávka a montáž | ks | 8 |  | 0 |  | Vlastní |  |  |  | 20
102 | 210000028 | Pojistková patrona E27 6A, dodávka a montáž | ks | 8 |  | 0 |  | Vlastní |  |  |  | 20
103 | 210000029 | Kabelová spojka do 10mm2, dodávka a montáž | ks | 1 |  | 0 |  | Vlastní |  |  |  | 20
104 | 210000030 | Montáž napájecího bodu v.o. - přípojk.skříň, elektroměr.modul, vývod.díl | ks | 1 |  | 0 |  | Vlastní |  |  |  | 20
105 | 210000031 | Montáž energetického sloupku | ks | 2 |  | 0 |  | Vlastní |  |  |  | 20
106 | 210000032 | Energetický sloupek - 2x zásuvka 230V, 1x zásuvka 400V/16A (kniha standardů č. E.3.) | ks | 2 |  | 0 |  | Vlastní |  |  |  | 20
107 | 210000033 | Vypnutí vedení, zajištění, opětné zapnutí | ks | 2 |  | 0 |  | Vlastní |  |  |  | 20
Díl: | ON | Ostatní náklady |  |  | 0
| 9 Hodinové zúčtovací sazby | [7 empty] | 1
108 | 905 R01 | Hzs-revize provoz.souboru a st.obj., výchozí revize | h | 15 |  | 0 | Prav.M | RTS |  |  |  | 20
109 | 909 R00 | Hzs-nezmeritelne stavebni prace, demontáž | h | 20 |  | 0 | Prav.M | RTS |  |  |  | 20
110 | 220-01 | Materiál podružný 3% (z pol. materiál) | % | 3 |  | 0 |  | Vlastní |  |  |  | 20
111 | 220-02 | Dopravné 6% (z položek celkem) | % | 6 |  | 0 |  | Vlastní |  |  |  | 20
[10 empty] | 0 | 0 |  | 15 | 20
| Celkem za objekt |  |  |  |  | 0 | [6 empty] | 0 | 0

## Rekapitulace Objekt 05
Stavba : | SP 2006/40 | Stavební úpravy Jižních teras - 10/2012
Objekt : | 05 | Rozšíření růžové zahrady |  | JKSO : | 800.122
Rekapitulace stavebního objektu
Zákl. údaje | 05
Rozšíření růžové zahrady
Třídník stavebních objektů:
Rozsah:
Rekapitulace soupisů náležejících k objektu
Soupis |  |  |  |  | Cena (Kč)
1 | Zpevněné plochy |  |  |  | 0 | 0 | 0
| Celkem objekt |  | 05 |  | 0

## 05 1 Pol
Položkový soupis prací a dodávek
S: | SP 2006/40 | Stavební úpravy Jižních teras - 10/2012
O: | 05 | Rozšíření růžové zahrady
R: | 1 | Zpevněné plochy
P.č. | Číslo položky | Název položky | MJ | množství | cena / MJ | celkem | Ceník | Cen. soustava
| Ceník, kapitola | Poznámka uchazeče
Díl: | 1 | Zemní práce |  |  | 0
| 121 10-11 Sejmutí ornice | [7 empty] | 1
| nebo lesní půdy, s naložením na dopravní prostředek a vodorovným přemístěním na hromady v místě upotřebení nebo na dočasné či trvalé skládky se složením, | [13 empty] | nebo lesní půdy, s naložením na dopravní prostředek a vodorovným přemístěním na hromady v místě upotřebení nebo na dočasné či trvalé skládky se složením,
1 | 121101102R00 | ...s přemístěním na vzdálenost přes 50 do 100 m | m3 | 21.3 |  | 0 | 800-1 | RTS |  |  |  | 20
|  | výkres 02 : 50*1,5*0,2+1,5*0,2+2*50*0,3*0,2 |  | 21.3
| 122 12-22 Odkopávky a prokopávky pro silnice | [7 empty] | 1
s přemístěním výkopku v příčných profilech na vzdálenost do 15 m nebo s naložením na dopravní prostředek.
| 122 12-222 v horninách 1 a 2 | [7 empty] | 2
2 | 122102201R00 | ...do 100 m3 | m3 | 11.475 |  | 0 | 800-1 | RTS |  |  |  | 20
|  | výkres 02 : 50*1,5*0,15+1,5*0,15 |  | 11.475
| 180 40-11 Založení trávníku | [7 empty] | 1
Založení trávníku na půdě předem připravené s pokosením, naložením, odvozem odpadu do 20 km a se složením
3 | 180402111R00 | Založení trávníku parkového výsevem v rovině | m2 | 30 |  | 0 | 823-1 | RTS |  |  |  | 20
|  | výkres č.02 : 2*50*0,3 |  | 30
| 181 10 Úprava pláně v zářezech | [7 empty] | 1
vyrovnáním výškových rozdílů, ploch vodorovných a ploch do sklonu 1 : 5.
4 | 181101102R00 | ...v hornině 1 až 4, se zhutněním | m2 | 76.5 |  | 0 | 800-1 | RTS |  |  |  | 20
|  | výkres 02 : 50*1,5+1,5 |  | 76.5
| 181 30 Rozprostření a urovnání ornice v rovině | [7 empty] | 1
s případným nutným přemístěním hromad nebo dočasných skládek na místo potřeby ze vzdálenosti do 30 m, v rovině nebo ve svahu do 1 : 5,
5 | 181301105R00 | ...v souvislé ploše do 500 m2, tloušťka vrstvy přes 250 do 300 mm | m2 | 30 |  | 0 | 800-1 | RTS |  |  |  | 20
|  | výkres č.02 : 2*50*0,3 |  | 30
| 183 40-3 Obdělávání půdy | [7 empty] | 1
6 | 183403113R00 | Obdělání půdy frézováním v rovině | m2 | 30 |  | 0 | 823-1 | RTS |  |  |  | 20
7 | 183403153R00 | Obdělání půdy hrabáním, v rovině | m2 | 30 |  | 0 | 823-1 | RTS |  |  |  | 20
8 | 183403161R00 | Obdělání půdy válením, v rovině | m2 | 30 |  | 0 | 823-1 | RTS |  |  |  | 20
| 184 80-21 Chemické odplevelení půdy před založením kultury | [7 empty] | 1
Chemické odplevelení půdy před založením kultury nebo trávníku nebo zpevněných ploch o výměře jednotlivě přes 20 m2
9 | 184802111R00 | Chem. odplevelení před založ. postřikem, v rovině | m2 | 60 |  | 0 | 823-1 | RTS |  |  |  | 20
|  | 30*2 |  | 60
10 | 00572400R | směs travní parková, pro běžnou zátěž | kg | 1.5 |  | 0 | SPCM | RTS |  |  |  | 20
|  | 30*0,05 |  | 1.5
11 | 25234000.AR | herbicid totální; účinná látka izopropylaminová sůl glyphosatu; hubení vytrvalých plevelů | l | 0.06 |  | 0 | SPCM | RTS |  |  |  | 20
|  | 60*0,001 |  | 0.06
| 998 23-13 Přesun hmot pro krajinářské a sadovnické úpravy | [7 empty] | 1
12 | 998231311R00 | Přesun hmot pro sadovnické a krajin. úpravy do 5km | t | 0.00156 |  | 0 | 823-1 | RTS |  |  |  | 20
Hmotnosti z položek s pořadovými čísly: :
10,11, :
|  | Součet: : 0.00156 |  | 0.0016
Díl: | 5 | Komunikace |  |  | 0
| 564 11-2 Podklad nebo podsyp z betonového recyklátu | [7 empty] | 1
s rozprostřením, vlhčením a zhutněním
13 | 564112210R00 | ...frakce 16-32 mm, tloušťka po zhutnění 10 cm | m2 | 76.5 |  | 0 | 822-1 | RTS |  |  |  | 20
|  | výkres č.02 : 50*1,5+1,5 |  | 76.5
| 564 9. Podklad nebo kryt z mechanicky zpevněného kameniva (MZK) | [7 empty] | 1
s rozprostřením a zhutněním
14 | 564932111R00 | ...Podklad z mechanicky zpevněného kameniva tl. 10 cm | m2 | 76.5 |  | 0 | 822-1 | RTS |  |  |  | 20
|  | výkres č.02 : 50*1,5+1,5 |  | 76.5
15 | 569 - 01 | Zpevněný mlatový povrch kamenivem drceným tl. 5 cm, bílý vápenec | m2 | 76.5 |  | 0 |  | Vlastní |  |  |  | 20
|  | výkres č.02 : 50*1,5+1,5 |  | 76.5
16 | 594 - 01 | Dlažba z lomového kamene,lože ze zeminy do 5 cm vč. dodávky materiálu - hnědý porfyr, šlapáková cestička š.60-75 cm | m2 | 16.25 |  | 0 |  | Vlastní |  |  |  | 20
|  | výkres č.02 : 16,25 |  | 16.25
| 998 22-20 Přesun hmot na plochách s krytem z kameniva | [7 empty] | 1
17 | 998222012R00 | Přesun hmot, zpevněné plochy, kryt z kameniva | t | 50.0846 |  | 0 | 823-1 | RTS |  |  |  | 20
Hmotnosti z položek s pořadovými čísly: :
13,14,15,16, :
|  | Součet: : 50.08461 |  | 50.0846
Díl: | 91 | Doplňující práce na komunikaci |  |  | 0
| 916 5 Osazení záhonového obrubníku betonového | [7 empty] | 1
se zřízením lože z betonu prostého B 12,5 tl. 5 až 10 cm se zalitím a zatřením spár cementovou maltou
18 | 916561111R00 | ...do lože z betonu prostého C 12/15, s boční opěrou z betonu prostého | m | 101.5 |  | 0 | 822-1 | RTS |  |  |  | 20
|  | výkres č.02 : 101,5 |  | 101.5
19 | 59217512R | obrubník parkový materiál beton; l = 500 mm; š = 200 mm; h = 50,0 mm; barva šedá | kus | 213.15 |  | 0 | SPCM | RTS |  |  |  | 20
|  | výkres č.02 : 101,5*2*1,05 |  | 213.15
| 998 22-3 Přesun hmot pozemních komunikací, kryt dlážděný | [7 empty] | 1
vodorovně do 200 m
20 | 998223011R00 | ...jakékoliv délky objektu | t | 13.734 |  | 0 | 822-1 | RTS |  |  |  | 20
Hmotnosti z položek s pořadovými čísly: :
18,19, :
|  | Součet: : 13.73397 |  | 13.734
Díl: | 766 | Konstrukce truhlářské |  |  | 0
21 | 766 - 01 | Drobné doplňkové konstrukce dřevěné - lavička dle specifikace včetně dodání a osazení | kus | 4 |  | 0 |  | Vlastní |  |  |  | 20
|  | 4 |  | 4
22 | 766 - 02 | Drobné doplňkové konstrukce dřevěné - kruhová lavička dle specifikace včetně dodání a osazení | kus | 0 |  | 0 |  | Vlastní |  |  |  | 20
| 998 76-6 Přesun hmot pro konstrukce truhlářské | [7 empty] | 1
50 m vodorovně
23 | 998766101R00 | ...v objektech výšky do 6 m | t | 0.08 |  | 0 | 800-766 | RTS |  |  |  | 20
Hmotnosti z položek s pořadovými čísly: :
21,22, :
|  | Součet: : 0.12000 |  | 0.12
[10 empty] | 0 | 0 |  | 15 | 20
| Celkem za objekt |  |  |  |  | 0 | [6 empty] | 0 | 0

## Rekapitulace Objekt 06
Stavba : | SP 2006/40 | Stavební úpravy Jižních teras - 10/2012
Objekt : | 06 | Komunikační systém-řešení území za školou Linecká |  | JKSO : | 800.122
Rekapitulace stavebního objektu
Zákl. údaje | 06
Komunikační systém-řešení území za školou Linecká
Třídník stavebních objektů:
Rozsah:
Rekapitulace soupisů náležejících k objektu
Soupis |  |  |  |  | Cena (Kč)
1 | Zpevněné plochy |  |  |  | 0 | 0 | 0
2 | Dešťová kanalizace |  |  |  | 0 | 0 | 0
| Celkem objekt |  | 06 |  | 0

## 06 1 Pol
Položkový soupis prací a dodávek
S: | SP 2006/40 | Stavební úpravy Jižních teras - 10/2012
O: | 06 | Komunikační systém-řešení území za školou Linecká
R: | 1 | Zpevněné plochy
P.č. | Číslo položky | Název položky | MJ | množství | cena / MJ | celkem | Ceník | Cen. soustava
| Ceník, kapitola | Poznámka uchazeče
Díl: | 1 | Zemní práce |  |  | 0
| 122 12-22 Odkopávky a prokopávky pro silnice | [7 empty] | 1
s přemístěním výkopku v příčných profilech na vzdálenost do 15 m nebo s naložením na dopravní prostředek.
| 122 12-222 v horninách 1 a 2 | [7 empty] | 2
1 | 122102201R00 | ...Odkopávky pro silnice v hor. 2 do 100 m3 | m3 | 198.4384 |  | 0 | 800-1 | RTS |  |  |  | 21
výkres č.02 :
|  | obrubníky z odseků : 156*0,3*0,37 |  | 17.316
|  | Mezisoučet |  | 17.316
|  | mlatová komunikace : 380,1*0,37 |  | 140.637
|  | Mezisoučet |  | 140.637
|  | zadlážděné plochy z kamenných odseků : 34*0,6*0,37 |  | 7.548
|  | 1,4*5,4/2*0,37 |  | 1.3986
|  | 16,8*0,95*0,37 |  | 5.9052
|  | 10,6*0,8*0,37 |  | 3.1376
|  | 38*1,6*0,37 |  | 22.496
|  | Mezisoučet |  | 40.4854
| 162 10 Vodorovné přemístění výkopku | [7 empty] | 1
po suchu, bez ohledu na druh dopravního prostředku, bez naložení výkopku, avšak se složením bez rozhrnutí,
2 | 162601102R00 | ...Vodorovné přemístění výkopku z hor.1-4 do 5000 m | m3 | 198.4384 |  | 0 | 800-1 | RTS |  |  |  | 21
| 167 10 Nakládání, skládání, překládání neulehlého výkopku | [7 empty] | 1
| 167 10-1 nakládání výkopku | [7 empty] | 2
3 | 167101102R00 | ...Nakládání výkopku z hor.1-4 v množství nad 100 m3 | m3 | 198.4384 |  | 0 | 800-1 | RTS |  |  |  | 21
| 181 10 Úprava pláně v zářezech | [7 empty] | 1
vyrovnáním výškových rozdílů, ploch vodorovných a ploch do sklonu 1 : 5.
4 | 181101102R00 | ...Úprava pláně v zářezech v hor. 1-4, se zhutněním | m2 | 536.32 |  | 0 | 800-1 | RTS |  |  |  | 21
výkres č.02 :
|  | obrubníky z odseků : 156*0,3 |  | 46.8
|  | Mezisoučet |  | 46.8
|  | mlatová komunikace : 380,1 |  | 380.1
|  | Mezisoučet |  | 380.1
|  | zadlážděné plochy z kamenných odseků : 34*0,6 |  | 20.4
|  | 1,4*5,4/2 |  | 3.78
|  | 16,8*0,95 |  | 15.96
|  | 10,6*0,8 |  | 8.48
|  | 38*1,6 |  | 60.8
|  | Mezisoučet |  | 109.42
| 181 30 Rozprostření a urovnání ornice v rovině | [7 empty] | 1
s případným nutným přemístěním hromad nebo dočasných skládek na místo potřeby ze vzdálenosti do 30 m, v rovině nebo ve svahu do 1 : 5,
5 | 181301105R00 | ...v souvislé ploše do 500 m2, tloušťka vrstvy přes 250 do 300 mm | m2 | 46.8 |  | 0 | 800-1 | RTS |  |  |  | 21
6 | 171201101R00 | Uložení sypaniny do násypů nezhutněných analogicky uložení na skládku | m3 | 198.4384 |  | 0 |  | Vlastní |  |  |  | 21
7 | 171201211U00 | Skládkovné zemina | t | 357.1891 |  | 0 |  | Vlastní |  |  |  | 21
|  | 198,4384*1,8 |  | 357.1891
Díl: | 181 | Zemní práce |  |  | 0
| 180 40-11 Založení trávníku | [7 empty] | 1
Založení trávníku na půdě předem připravené s pokosením, naložením, odvozem odpadu do 20 km a se složením
8 | 180402111R00 | Založení trávníku parkového výsevem v rovině | m2 | 46.8 |  | 0 | 823-1 | RTS |  |  |  | 21
výkres č.02 :
|  | obrubníky z odseků : 156*0,3 |  | 46.8
| 183 40-3 Obdělávání půdy | [7 empty] | 1
9 | 183403113R00 | Obdělání půdy frézováním v rovině | m2 | 46.8 |  | 0 | 823-1 | RTS |  |  |  | 21
10 | 183403153R00 | Obdělání půdy hrabáním, v rovině | m2 | 46.8 |  | 0 | 823-1 | RTS |  |  |  | 21
11 | 183403161R00 | Obdělání půdy válením, v rovině | m2 | 46.8 |  | 0 | 823-1 | RTS |  |  |  | 21
| 184 80-21 Chemické odplevelení půdy před založením kultury | [7 empty] | 1
Chemické odplevelení půdy před založením kultury nebo trávníku nebo zpevněných ploch o výměře jednotlivě přes 20 m2
12 | 184802111R00 | Chem. odplevelení před založ. postřikem, v rovině | m2 | 93.6 |  | 0 | 823-1 | RTS |  |  |  | 21
|  | 46,8*2 |  | 93.6
13 | 00572400R | Směs travní parková I. běžná zátěž PROFI | kg | 2.34 |  | 0 | SPCM | RTS |  |  |  | 21
|  | 46,8*0,05 |  | 2.34
14 | 10364200R | Ornice pro pozemkové úpravy | m3 | 14.04 |  | 0 | SPCM | RTS |  |  |  | 21
|  | 46,8*0,3 |  | 14.04
15 | 25234000.AR | ROUNDUP BIAKTIV herbicid totální bal. po 1 litru | l | 0.0936 |  | 0 | SPCM | RTS |  |  |  | 21
|  | 93,6*0,001 |  | 0.0936
| 998 23-13 Přesun hmot pro krajinářské a sadovnické úpravy | [7 empty] | 1
16 | 998231311R00 | Přesun hmot pro sadovnické a krajin. úpravy do 5km | t | 23.4492 |  | 0 | 823-1 | RTS |  |  |  | 21
Hmotnosti z položek s pořadovými čísly: :
13,14,15, :
|  | Součet: : 23.44923 |  | 23.4492
Díl: | 5 | Komunikace |  |  | 0
| 564 11-2 Podklad nebo podsyp z betonového recyklátu | [7 empty] | 1
s rozprostřením, vlhčením a zhutněním
17 | 564112110R00 | ...frakce 0-16 mm, tloušťka po zhutnění 10 cm | m2 | 380.01 |  | 0 | 822-1 | RTS |  |  |  | 21
výkres č.02 :
|  | mlatová cesta : 380,01 |  | 380.01
18 | 564112210R00 | ...frakce 16-32 mm, tloušťka po zhutnění 10 cm | m2 | 380.01 |  | 0 | 822-1 | RTS |  |  |  | 21
výkres č.02 :
|  | mlatová cesta : 380,01 |  | 380.01
19 | 564112220R00 | ...frakce 16-32 mm, tloušťka po zhutnění 20 cm | m2 | 109.42 |  | 0 | 822-1 | RTS |  |  |  | 21
výkres č.02 :
|  | zadlážděné plochy z kamenných odseků : 34*0,6 |  | 20.4
|  | 1,4*5,4/2 |  | 3.78
|  | 16,8*0,95 |  | 15.96
|  | 10,6*0,8 |  | 8.48
|  | 38*1,6 |  | 60.8
|  | Mezisoučet |  | 109.42
| 564 9. Podklad nebo kryt z mechanicky zpevněného kameniva (MZK) | [7 empty] | 1
s rozprostřením a zhutněním
20 | 564932111R00 | ...Podklad z mechanicky zpevněného kameniva tl. 10 cm | m2 | 380.1 |  | 0 | 822-1 | RTS |  |  |  | 21
| 569 2 Zpevnění krajnic nebo komunikací pro pěší štěrkopískem | [7 empty] | 1
s rozprostřením a zhutněním
21 | 569231111R00 | ...Zpevnění krajnic,štěrkopísek/kamen.těžené tl.10 cm | m2 | 46.8 |  | 0 | 822-1 | RTS |  |  |  | 21
|  | 156*0,3 |  | 46.8
22 | 569251111R00 | ...Zpevnění krajnic,štěrkopísek/kamen.těžené tl.15 cm | m2 | 46.8 |  | 0 | 822-1 | RTS |  |  |  | 21
|  | 156*0,3 |  | 46.8
| 569 5 Zpevnění krajnic nebo komunikací pro pěší zeminou | [7 empty] | 1
s rozprostřením a zhutněním
23 | 569531111R00 | ...Zpevnění krajnic prohozenou zeminou tl. 10 cm | m2 | 78 |  | 0 | 822-1 | RTS |  |  |  | 21
|  | 156*0,5 |  | 78
| 591 Kladení dlažby z kostek | [7 empty] | 1
s provedením lože do 50 mm, s vyplněním spár, s dvojím beraněním a se smetením přebytečného materiálu na krajnici
24 | 591241111R00 | ...Kladení dlažby drobné kostky, lože z MC tl. 5 cm | m2 | 109.42 |  | 0 | 822-1 | RTS |  |  |  | 21
výkres č.02 :
|  | zadlážděné plochy z kamenných odseků : 34*0,6 |  | 20.4
|  | 1,4*5,4/2 |  | 3.78
|  | 16,8*0,95 |  | 15.96
|  | 10,6*0,8 |  | 8.48
|  | 38*1,6 |  | 60.8
|  | Mezisoučet |  | 109.42
25 | 569 - 01 | Zpevněný mlatový povrch kamenivem drceným tl. 5 cm, bílý vápenec | m2 | 380.01 |  | 0 |  | Vlastní |  |  |  | 21
výkres č.02 :
|  | mlatová cesta : 380,01 |  | 380.01
26 | 916 - 01 | Osazení obruby z kamenných odseků proměnná šířka 200-300 mm, bez boční opěry | m | 46.8 |  | 0 |  | Vlastní |  |  |  | 21
výkres č.02 :
|  | obrubníky z odseků : 156*0,3 |  | 46.8
|  | Mezisoučet |  | 46.8
27 | 918101115R00 | Lože pod obrubníky nebo obruby dlažeb z C 25/25 XF3 | m3 | 11.7 |  | 0 |  | Vlastní |  |  |  | 21
výkres č.02 :
|  | obrubníky z odseků : 156*0,3*0,25 |  | 11.7
|  | Mezisoučet |  | 11.7
28 | 10364200R | Ornice pro pozemkové úpravy | m3 | 7.8 |  | 0 | SPCM | RTS |  |  |  | 21
|  | 156*0,5*0,1 |  | 7.8
29 | 58380129R | Kamenné odseky. 1t=4,0m2 | T | 41.0078 |  | 0 | SPCM | RTS |  |  |  | 21
výkres č.02 :
|  | zadlážděné plochy z kamenných odseků : 34*0,6*1,05/4 |  | 5.355
|  | 1,4*5,4/2*1,05/4 |  | 0.9923
|  | 16,8*0,95*1,05/4 |  | 4.1895
|  | 10,6*0,8*1,05/4 |  | 2.226
|  | 38*1,6*1,05/4 |  | 15.96
|  | Mezisoučet |  | 28.7228
výkres č.02 :
|  | obrubníky z odseků : 156*0,3*1,05/4 |  | 12.285
|  | Mezisoučet |  | 12.285
| 998 22-20 Přesun hmot na plochách s krytem z kameniva | [7 empty] | 1
30 | 998222012R00 | Přesun hmot, zpevněné plochy, kryt z kameniva | t | 473.4983 |  | 0 | 823-1 | RTS |  |  |  | 21
Hmotnosti z položek s pořadovými čísly: :
17,18,19,20,21,22,24,25,26,27,28,29, :
|  | Součet: : 473.49827 |  | 473.4983
[10 empty] | 0 | 0 |  | 15 | 21
| Celkem za objekt |  |  |  |  | 0 | [6 empty] | 0 | 0

## 06 2 Pol
Položkový soupis prací a dodávek
S: | SP 2006/40 | Stavební úpravy Jižních teras - 10/2012
O: | 06 | Komunikační systém-řešení území za školou Linecká
R: | 2 | Dešťová kanalizace
P.č. | Číslo položky | Název položky | MJ | množství | cena / MJ | celkem | Ceník | Cen. soustava
| Ceník, kapitola | Poznámka uchazeče
Díl: | 1 | Zemní práce |  |  | 0
| 132 10 Hloubení rýh šířky do 60 cm | [7 empty] | 1
| zapažených i nezapažených s urovnáním dna do předepsaného profilu a spádu, s přehozením výkopku na přilehlém terénu na vzdálenost do 3 m od podélné osy rýhy nebo s naložením výkopku na dopravní prostředek. | [13 empty] | zapažených i nezapažených s urovnáním dna do předepsaného profilu a spádu, s přehozením výkopku na přilehlém terénu na vzdálenost do 3 m od podélné osy rýhy nebo s naložením výkopku na dopravní prostředek.
1 | 132201110R00 | ...do 50 m3, v hornině 3, hloubení strojně | m3 | 7.2 |  | 0 | 800-1 | RTS |  |  |  | 21
|  | 7,5*0,8*1,2 |  | 7.2
| 132 20-12 Hloubení rýh šířky do 200 cm v hornině 3 | [7 empty] | 1
| Hloubení rýh šířka přes 60 do 200 cm zapažených i nezapažených, s urovnáním dna do předepsaného profilu a spádu, s případně nutným přehozením výkopku na vzdálenost do 3 m ve výkopišti, s přehozením výkopku na přilehlém terénu na vzdálenost do 5 m od podélné osy rýhy nebo s naložením výkopku na dopravní prostředek. | [13 empty] | Hloubení rýh šířka přes 60 do 200 cm zapažených i nezapažených, s urovnáním dna do předepsaného profilu a spádu, s případně nutným přehozením výkopku na vzdálenost do 3 m ve výkopišti, s přehozením výkopku na přilehlém terénu na vzdálenost do 5 m od podélné osy rýhy nebo s naložením výkopku na dopravní prostředek.
2 | 132201209R00 | Příplatek za lepivost - hloubení rýh 200cm v hor.3 | m3 | 7.2 |  | 0 | 800-1 | RTS |  |  |  | 21
| 161 10-11 Svislé přemístění výkopku | [7 empty] | 1
bez naložení do dopravní nádoby, ale s vyprázdněním dopravní nádoby na hromadu nebo na dopravní prostředek,
3 | 161101101R00 | ...Svislé přemístění výkopku z hor.1-4 do 2,5 m | m3 | 7.2 |  | 0 | 800-1 | RTS |  |  |  | 21
| 162 10 Vodorovné přemístění výkopku | [7 empty] | 1
po suchu, bez ohledu na druh dopravního prostředku, bez naložení výkopku, avšak se složením bez rozhrnutí,
4 | 162701105R00 | ...Vodorovné přemístění výkopku z hor.1-4 do 10000 m | m3 | 7.2 |  | 0 | 800-1 | RTS |  |  |  | 21
| 167 10 Nakládání, skládání, překládání neulehlého výkopku | [7 empty] | 1
| 167 10-1 nakládání výkopku | [7 empty] | 2
5 | 167101101R00 | ...Nakládání výkopku z hor.1-4 v množství do 100 m3 | m3 | 7.2 |  | 0 | 800-1 | RTS |  |  |  | 21
| 171 20 Uložení sypaniny na skládku nebo do násypů nezhut. | [7 empty] | 1
nebo na skládku s rozprostřením sypaniny ve vrstvách a s hrubým urovnáním,
6 | 171201201R00 | ...Uložení sypaniny na skl.-modelace na výšku přes 2m | m3 | 7.2 |  | 0 | 800-1 | RTS |  |  |  | 21
| 174 10-11 Zásyp sypaninou se zhutněním | [7 empty] | 1
z jakékoliv horniny s uložením výkopku po vrstvách,
7 | 174101101R00 | ...Zásyp jam, rýh, šachet se zhutněním | m3 | 6 |  | 0 | 800-1 | RTS |  |  |  | 21
|  | 7,5*0,8*1 |  | 6
| 175 10-11 Obsyp potrubí | [7 empty] | 1
| sypaninou z vhodných hornin tř. 1 - 4 nebo materiálem připraveným podél výkopu ve vzdálenosti do 3 m od jeho kraje, pro jakoukoliv hloubku výkopu a jakoukoliv míru zhutnění, | [13 empty] | sypaninou z vhodných hornin tř. 1 - 4 nebo materiálem připraveným podél výkopu ve vzdálenosti do 3 m od jeho kraje, pro jakoukoliv hloubku výkopu a jakoukoliv míru zhutnění,
8 | 175101101R00 | ...Obsyp potrubí bez prohození sypaniny | m3 | 1.2 |  | 0 | 800-1 | RTS |  |  |  | 21
|  | 7,5*0,8*0,2 |  | 1.2
| 199 Poplatky za skládku | [7 empty] | 1
9 | 199000005R00 | ...Poplatek za skládku zeminy 1- 4 | t | 2.16 |  | 0 | 800-1 | RTS |  |  |  | 21
|  | 1,2*1,8 |  | 2.16
10 | 58337333R | Štěrkopísek frakce 0-32 A | T | 2.16 |  | 0 | SPCM | RTS |  |  |  | 21
|  | 1,2*1,8 |  | 2.16
Díl: | 5 | Komunikace |  |  | 0
| 597 09 Odvodňovací liniový systém - žlaby | [7 empty] | 1
| 597 09-23 z polymerbetonu, s ochranou hran pozinkovanou ocelí, světlá šířka 200 mm | [7 empty] | 2
11 | 597092311R00 | ...žlab osazený do betonového lože, zatížení A 15,B 125,C 250,D 400,E 600, délky 100 cm, šířky 23,5 cm, výšky 26,5-26,5 cm, - | kus | 2 |  | 0 | 822-1 | RTS |  |  |  | 21
12 | 597092312R00 | ...žlab osazený do betonového lože, zatížení A 15,B 125,C 250,D 400,E 600, délky 50 cm, šířky 23,5 cm, výšky 26,5-26,5 cm, - | kus | 1 |  | 0 | 822-1 | RTS |  |  |  | 21
13 | 597092323R00 | ...vpust osazená do betonového lože , zatížení A 15,B 125,C 250,D 400,E 600, délky 50 cm, šířky 23,5 cm, výšky 67 cm, DN 200 | kus | 1 |  | 0 | 822-1 | RTS |  |  |  | 21
14 | 597092331R00 | ...čelo kombinované plné, zatížení A 15,B 125,C 250,D 400,E 600, -, -, -, - | kus | 1 |  | 0 | 822-1 | RTS |  |  |  | 21
15 | 597092332R00 | ...čelo pro přípojku DN 200, zatížení A 15,B 125,C 250,D 400,E 600, -, -, pro stavební výšku 0., - | kus | 1 |  | 0 | 822-1 | RTS |  |  |  | 21
16 | 597092343R00 | ...krycí rošt mřížkový pozink. ocel, zatížení C 250, délky 100 cm, šířky 22,3 cm, -, - | kus | 3 |  | 0 | 822-1 | RTS |  |  |  | 21
Díl: | 8 | Trubní vedení |  |  | 0
| 871 3 Montáž potrubí z trub z plastů těsněných gumovým kroužkem | [7 empty] | 1
v otevřeném výkopu ve sklonu do 20 %,
17 | 871353121R00 | ...Montáž trub z plastu, gumový kroužek, DN 200 | m | 7.5 |  | 0 | 827-1 | RTS |  |  |  | 21
| 877 35-3 Montáž tvarovek na potrubí z trub z plastů těsněných gumovým kroužkem | [7 empty] | 1
v otevřeném výkopu,
| 877 35-31 odbočných | [7 empty] | 2
18 | 877353121R00 | ...Montáž tvarovek odboč. plast. gum. kroužek DN 200 | kus | 2 |  | 0 | 827-1 | RTS |  |  |  | 21
| 877 35-33 jednoosých | [7 empty] | 2
19 | 877353123R00 | ...Montáž tvarovek jednoos. plast. gum.kroužek DN 200 | kus | 2 |  | 0 | 827-1 | RTS |  |  |  | 21
| 892 5 Zkoušky těsnosti kanalizačního potrubí | [7 empty] | 1
vodou nebo vzduchem,
| 892 51 zkouška těsnosti kanalizačního potrubí vodou | [7 empty] | 2
20 | 892581111R00 | ...Zkouška těsnosti kanalizace DN do 300, vodou | m | 7.5 |  | 0 | 827-1 | RTS |  |  |  | 21
| 894 43 Osazení plastových šachet | [7 empty] | 1
21 | 894432111R00 | ...revizních průměr 315 mm | kus | 1 |  | 0 | 827-1 | RTS |  |  |  | 21
| 899 10 Osazení poklopů litinových a ocelových | [7 empty] | 1
22 | 899103111R00 | ...Osazení poklopu s rámem do 150 kg | kus | 1 |  | 0 | 827-1 | RTS |  |  |  | 21
23 | 286147918R | trubka plastová kanalizační PP; hladká, s hrdlem; Sn 8 kN/m2; D = 200,0 mm; s = 6,20 mm; l = 500,0 mm | kus | 1 |  | 0 | SPCM | RTS |  |  |  | 21
24 | 286147920R | trubka plastová kanalizační PP; hladká, s hrdlem; Sn 8 kN/m2; D = 200,0 mm; s = 6,20 mm; l = 2 000,0 mm | kus | 1 |  | 0 | SPCM | RTS |  |  |  | 21
25 | 286147922R | Trubka kanalizační odolná PPKGEM 200x6,2x5000 mm | kus | 1 |  | 0 | SPCM | RTS |  |  |  | 21
26 | 28651667.AR | Koleno kanalizační KGB 200/ 45° PVC | kus | 2 |  | 0 | SPCM | RTS |  |  |  | 21
27 | 28651759.AR | Odbočka kanalizační KGEA 200/ 200/87° PVC | kus | 2 |  | 0 | SPCM | RTS |  |  |  | 21
28 | 28697110R | dno šachetní levý přítok; PP; T4; DN = 356,0 mm; l = 612 mm; š = 540 mm; h = 340 mm; DN žlabu 200 mm | kus | 1 |  | 0 | SPCM | RTS |  |  |  | 21
29 | 286971400R | trubka plastová kanalizační PVC-U; korugovaná; D = 353,0 mm; l = 2000,0 mm | kus | 1 |  | 0 | SPCM | RTS |  |  |  | 21
30 | 28697145R | poklop kanalizační do šachtové roury; DN šachty 315 mm; PP; únosnost 1 500 kg; bez odvětrání | kus | 1 |  | 0 | SPCM | RTS |  |  |  | 21
31 | 5524- 01 | Mříž dešťová šedá litina DN400 12,5 t kruhová | kus | 1 |  | 0 |  | Vlastní |  |  |  | 21
Díl: | 99 | Staveništní přesun hmot |  |  | 0
| 998 27-61 Přesun hmot pro trubní vedení z trub plastových nebo sklolaminátových | [7 empty] | 1
vodovodu nebo kanalizace ražené nebo hloubené (827 1.1, 827 1.9, 827 2.1, 827 2.9), drobných objektů
32 | 998276201R00 | ...Přesun hmot, trub.vedení plast. obsypaná kamenivem | t | 2.7534 |  | 0 | 827-1 | RTS |  |  |  | 21
Hmotnosti z položek s pořadovými čísly: :
10,11,12,13,14,15,16,17,18,19,22,23,24,25,26,27,28,29,30,31, :
|  | Součet: : 2.75345 |  | 2.7535
[10 empty] | 0 | 0 |  | 15 | 21
| Celkem za objekt |  |  |  |  | 0 | [6 empty] | 0 | 0