## Krycí list II. etapa
OCENĚNÝ VÝKAZ VÝMĚR
Rozpočet |  |  | JKSO
Objekt |  |  | SKP
II. etapa |  |  | Měrná jednotka
Stavba |  |  | Počet jednotek
Cyklostezka ul. Chvalšinská – AZ Špičák, Český Krumlov
Projektant | Zenk. CB spol. S r.o. |  | Cenová soustava | ÚRS 2017
Zpracovatel projektu | Zenkl CB spol. S r.o.
Objednatel | Město Český Krumlov
Dodavatel |  |  | Zakázkové číslo
Rozpočtoval |  |  | Počet listů
ROZPOČTOVÉ NÁKLADY
Základní rozpočtové náklady
Způsobilé výdaje | 0
Hlavní aktivity projektu | 0
Vedlejší aktivity projektu | 0
Nezpůsobilé výdaje | 0
Celkové výdaje | 0
Vypracoval |  | Za zhotovitele | Za objednatele
Jméno : |  | Jméno : | Jméno :
Datum : |  | Datum : | Datum :
Podpis : |  | Podpis: | Podpis:
Základ pro DPH | 21 | % | 0
DPH | 21 | % | 0
Základ pro DPH | 0 | % | 0
DPH | 0 | % | 0
CENA ZA OBJEKT CELKEM |  |  | 0
Poznámka :

## Rekapitulace II. etapa
Stavba : |  | Cyklostezka ul. Chvalšinská – AZ Špičák, Český Krumlov
Objekt : |  | II. etapa
REKAPITULACE STAVEBNÍCH DÍLŮ
| Stavební díl |  | HSV | PSV | Dodávka | Montáž | HZS
1 | Způsobilé výdaje |  | 0 | 0 | 0 | 0 | 0
1.1 | Hlavní aktivity projektu |  | 0
| SO.07 |  | 0
1 | Zemní práce |  | 0
5 | Komunikace |  | 0
91 | Doplňující konstrukce a práce pozemních komunikací |  | 0
99 | Staveništní přesun hmot |  | 0
| SO.08 |  | 0
1 | Zemní práce |  | 0
2 | Základy a zvláštní zakládání |  | 0
31 | Zdi pozemních staveb |  | 0
33 | Sloupy, pilíře a rámové konstrukce |  | 0
45 | Podkladní a vedlejší konstrukce |  | 0
5 | Komunikace |  | 0
62 | Úprava povrchů vnějších |  | 0
91 | Doplňující konstrukce a práce pozemních komunikací |  | 0
99 | Staveništní přesun hmot |  | 0
| SO.09 | lávka | 0
0 | Všeobecné konstrukce a práce |  | 0
1 | Zemní práce |  | 0
2 | Základy a zvláštní zakládání |  | 0
3 | Svislé konstrukce |  | 0
4 | Vodorovné konstrukce |  | 0
8 | Potrubí |  | 0
9 | Ostatní konstrukce a práce |  | 0
| SO.10 |  | 0
1 | Zemní práce |  | 0
5 | Komunikace |  | 0
8 | Trubní vedení |  | 0
91 | Doplňující konstrukce a práce pozemních komunikací |  | 0
99 | Staveništní přesun hmot |  | 0
| Cyklotrasa 1 |  | 0
91 | Doplňující konstrukce a práce pozemních komunikací |  | 0
| Cyklotrasa 2 |  | 0
91 | Doplňující konstrukce a práce pozemních komunikací |  | 0
| Cyklotrasa 4 |  | 0
91 | Doplňující konstrukce a práce pozemních komunikací |  | 0
1.2 | Vedlejší aktivity projektu |  | 0
| VRN I. |  | 0
2. | Nezpůsobilé výdaje |  | 0
| VRN II. |  | 0
| SO.07 |  | 0
1 | Zemní práce |  | 0
5 | Komunikace |  | 0
91 | Doplňující konstrukce a práce pozemních komunikací |  | 0
91 | Doplňující konstrukce a práce pozemních kom. - VO |  | 0
99 | Staveništní přesun hmot |  | 0
| SO.08 |  | 0
1 | Zemní práce |  | 0
2 | Základy a zvláštní zakládání |  | 0
31 | Zdi pozemních staveb |  | 0
33 | Sloupy, pilíře a rámové konstrukce |  | 0
45 | Podkladní a vedlejší konstrukce |  | 0
5 | Komunikace |  | 0
62 | Úprava povrchů vnějších |  | 0
91 | Doplňující konstrukce a práce pozemních komunikací |  | 0
91 | Doplňující konstrukce a práce pozemních kom. - VO |  | 0
99 | Staveništní přesun hmot |  | 0
| SO.09 | lávka | 0
0 | Všeobecné konstrukce a práce |  | 0
1 | Zemní práce |  | 0
2 | Základy a zvláštní zakládání |  | 0
3 | Svislé konstrukce |  | 0
4 | Vodorovné konstrukce |  | 0
8 | Potrubí |  | 0
9 | Ostatní konstrukce a práce |  | 0
| SO.10 |  | 0
1 | Zemní práce |  | 0
5 | Komunikace |  | 0
8 | Trubní vedení |  | 0
91 | Doplňující konstrukce a práce pozemních komunikací |  | 0
91 | Doplňující konstrukce a práce pozemních kom. - VO |  | 0
99 | Staveništní přesun hmot |  | 0
| Cyklotrasa 3 |  | 0
91 | Doplňující konstrukce a práce pozemních komunikací |  | 0
| CELKOVÉ VÝDAJE |  | 0 | 0 | 0 | 0 | 0

## SO.07 - způsob.
Rozpočet - způsobilé položky
Stavba : |  | Cyklostezka ul. Chvalšinská – AZ Špičák, Český Krumlov
Objekt : |  | SO.07
P.č. | Číslo položky | Název položky | MJ | množství | cena / MJ | celkem (Kč)
Díl: | 1 | Zemní práce
001 | 113154114 | Frézování živičného krytu plochy do 500 m2 tl. 100 mm | m2 | 26 |  | 0
|  | 26 |  | 26
002 | 122202202 | Odkopávky a prokopávky nezapažené pro silnice v hornině tř. 3 do 1000 m3 | m3 | 64.5 |  | 0
|  | (109,62+2,92+137,23+12+1,2)*0,5 |  | 131.485
003 | 122202209 | Příplatek za lepivost k odkopávkám v hornině tř. 3 | m3 | 19.35 |  | 0
|  | (109,62+2,92+137,23+12+1,2)*0,5*0,3 |  | 39.4455
004 | 122202201 | Odkopávky a prokopávky nezapažené pro silnice v hornině tř. 3 do 100 m3 – sanace | m3 | 78.891 |  | 0
položka bude použita pouze v případě provádění sanací a pouze se souhlasem investora
|  | (109,62+2,92+137,23+12+1,2)*0,3 |  | 78.891
005 | 122202209 | Příplatek za lepivost k odkopávkám v hornině tř. 3 – sanace | m3 | 23.22 |  | 0
položka bude použita pouze v případě provádění sanací a pouze se souhlasem investora
|  | (109,62+2,92+137,23+12+1,2)*0,3*0,3 |  | 23.6673
006 | 162601102 | Vodorovné přemístění do 5000 m výkopku z horniny tř. 1 až 4 | m3 | 64.5 |  | 0 | 1
|  | (109,62+2,92+137,23+12+1,2)*0,5 |  | 131.485
007 | 162601102 | Vodorovné přemístění do 5000 m výkopku z horniny tř. 1 až 4 | m3 | 77.4 |  | 0 | 1
položka bude použita pouze v případě provádění sanací a pouze se souhlasem investora
|  | (109,62+2,92+137,23+12+1,2)*0,3 |  | 78.891
008 | 171201201 | Uložení sypaniny na skládku | m3 | 64.5 |  | 0 | 1
|  | (109,62+2,92+137,23+12+1,2)*0,5 |  | 131.485
009 | 171201201 | Uložení sypaniny na skládku | m3 | 77.4 |  | 0 | 1
položka bude použita pouze v případě provádění sanací a pouze se souhlasem investora
|  | (109,62+2,92+137,23+12+1,2)*0,3 |  | 78.891
010 | 171201211 | Poplatek za uložení na skládce | t | 103.2 |  | 0 |  | 1
|  | (109,62+2,92+137,23+12+1,2)*0,5*1,6 |  | 210.376
011 | 171201211 | Poplatek za uložení na skládce | t | 77.4 |  | 0 |  | 1
položka bude použita pouze v případě provádění sanací a pouze se souhlasem investora
|  | (109,62+2,92+137,23+12+1,2)*0,3*1,6 |  | 126.2256
012 | 181951102 | Úprava pláně v zářezech v hornině tř. 1 až 4 se zhutněním | m2 | 258 |  | 0
|  | 109,62+137,23+12 |  | 258.85
013 | 1813011011 | Sanace nevhodného podloží | m3 | 77.4 |  | 0
|  | (109,62+2,92+137,23+12+1,2)*0,3 |  | 78.891
položka obsahuje nákup, dodávku a pokládku vhodného materiálu (kameniva 0/63, položka bude použitapoue v případě provádění sanací a pouze se souhlasem investora
| Celkem za | 1 Zemní práce |  |  | 0 | 0
Díl: | 5 | Komunikace
014 | 561121111 | Zřízení podkladu z mechanicky zpevněné zeminy MZ tl. 150 mm | m2 | 0 |  | 0 | 1
|  | 0 |  | 0
015 | 564921511 | Podklad z R-materiálu tl. 60 mm | m2 | 266.7 |  | 0 | 1
|  | (109,62+137,23+12)*1,05 |  | 271.7925
016 | 573191111 | Postřik infiltrační kationaktivní emulzí v množství 1,00 kg/m2 | m2 | 254 |  | 0 | 1
|  | 109,62+137,23+12 |  | 258.85
017 | 577134111 | Asfaltový beton vrstva obrusná ACO 11 tl. 40 mm | m2 | 253.35 |  | 0 | 1
|  | 109,62+137,23+12 |  | 258.85
018 | 596211111 | Kladení dlažby z betonových zámkových dlaždic komunikací pro pěší tl. 60 mm plochy do 100 m2 | m2 | 3.23 |  | 0
|  | (2,92+1,2)*1,05 |  | 4.326
019 | 596211111R1 | betonová zámková dlažba reliéfní pro nevidomé 200x100x60 barva červená | m2 | 3.4 |  | 0
|  | (2,92+1,2)*1,05 |  | 4.326
| Celkem za | 5 Komunikace |  |  |  | 0
Díl: | 91 | Doplňující konstrukce práce pozemních komunikací
020 | 914111111 | Montáž svislé dopravní značky základní objímkami | kus | 8 |  | 0
021 | 914111111R | dopravní značka FeZn – C9a,b | kus | 4 |  | 0
022 | 914111111R | dopravní značka FeZn – IS21a | kus | 4 |  | 0
023 | 914111111R1 | pozinkovaná objímka pro uchycení značky na sloupek prům.60 mm | kus | 16 |  | 0
024 | 914511112 | Montáž sloupku dopravních značek do hliníkové patky | kus | 4 |  | 0
025 | 914511112R | sloupek pozinkovaný pro dopravní značky pr. 60 mm, dl. 3m | kus | 4 |  | 0
026 | 914511112R1 | patka pro osazení pozinkovaného sloupku do země | kus | 4 |  | 0
027 | 914511112R2 | víčko na pozinkovaný sloupek prům.60 mm | kus | 4 |  | 0
028 | 916241213 | Osazení obrubníku kamenného stojatého s boční opěrou do lože z betonu prostého | m | 198.6495 |  | 0
|  | (73,57+103,29+3+9,33)*1,05 |  | 198.6495
029 | 916241213R | obrubník kamenný chodníkový | m | 198.6495 |  | 0
|  | (73,57+103,29+3+9,33)*1,05*1,05 |  | 198.6495
030 | 916991121 | Lože pod obrubníky z betonu prostého | m3 | 11.919 |  | 0
|  | (73,57+103,29+3+9,33)*1,05*0,06 |  | 11.919
031 | 919112111 | Řezání dilatačních spár | m | 7.94 |  | 0
|  | 9,33+3 |  | 12.33
032 | 919121132 | Utěsnění dilatačních spár zálivkou za studena | m | 7.94 |  | 0
|  | 9,33+3 |  | 12.33
033 | 919726123 | Geotextílie netkaná hmotnosti 400g/m2 | m2 | 266.7 |  | 0
položka bude použita pouze v případě provádění sanací a pouze se souhlasem investora
|  | (109,62+137,23+12)*1,05 |  | 271.7925
| Celkem za | 91 Doplňující konstrukce práce pozemních komunikací |  |  |  | 0
Díl: | 99 | Staveništní přesun hmot
034 | 998225111 | Přesun hmot pro pozemní komunikace s krytem živičným | t | 107.1 |  | 0 | 1
|  | 37,6+23,87+45,63 |  | 107.1
| Celkem za | 99 Staveništní přesun hmot |  |  |  | 0

## SO.07 - nezpůsob.
Rozpočet - nezpůsobilé položky
Stavba : |  | Cyklostezka ul. Chvalšinská – AZ Špičák, Český Krumlov
Objekt : |  | SO.07
P.č. | Číslo položky | Název položky | MJ | množství | cena / MJ | celkem (Kč)
Díl: | 1 | Zemní práce
002 | 122202202 | Odkopávky a prokopávky nezapažené pro silnice v hornině tř. 3 do 1000 m3 | m3 | 66.985 |  | 0
|  | (109,62+2,92+137,23+12+1,2)*0,5 |  | 131.485
003 | 122202209 | Příplatek za lepivost k odkopávkám v hornině tř. 3 | m3 | 20.0955 |  | 0
|  | (109,62+2,92+137,23+12+1,2)*0,5*0,3 |  | 39.4455
005 | 122202209 | Příplatek za lepivost k odkopávkám v hornině tř. 3 – sanace | m3 | 0.4473 |  | 0
položka bude použita pouze v případě provádění sanací a pouze se souhlasem investora
|  | (109,62+2,92+137,23+12+1,2)*0,3*0,3 |  | 23.6673
006 | 162601102 | Vodorovné přemístění do 5000 m výkopku z horniny tř. 1 až 4 | m3 | 66.985 |  | 0
|  | (109,62+2,92+137,23+12+1,2)*0,5 |  | 131.485
007 | 162601102 | Vodorovné přemístění do 5000 m výkopku z horniny tř. 1 až 4 | m3 | 1.491 |  | 0
položka bude použita pouze v případě provádění sanací a pouze se souhlasem investora
|  | (109,62+2,92+137,23+12+1,2)*0,3 |  | 78.891
008 | 171201201 | Uložení sypaniny na skládku | m3 | 66.985 |  | 0
|  | (109,62+2,92+137,23+12+1,2)*0,5 |  | 131.485
009 | 171201201 | Uložení sypaniny na skládku | m3 | 1.491 |  | 0
položka bude použita pouze v případě provádění sanací a pouze se souhlasem investora
|  | (109,62+2,92+137,23+12+1,2)*0,3 |  | 78.891
010 | 171201211 | Poplatek za uložení na skládce | t | 107.176 |  | 0
|  | (109,62+2,92+137,23+12+1,2)*0,5*1,6 |  | 210.376
011 | 171201211 | Poplatek za uložení na skládce | t | 48.8256 |  | 0
položka bude použita pouze v případě provádění sanací a pouze se souhlasem investora
|  | (109,62+2,92+137,23+12+1,2)*0,3*1,6 |  | 126.2256
012 | 181951102 | Úprava pláně v zářezech v hornině tř. 1 až 4 se zhutněním | m2 | 0.85 |  | 0
|  | 109,62+137,23+12 |  | 258.85
013 | 1813011011 | Sanace nevhodného podloží | m3 | 1.491 |  | 0
|  | (109,62+2,92+137,23+12+1,2)*0,3 |  | 78.891
položka obsahuje nákup, dodávku a pokládku vhodného materiálu (kameniva 0/63, položka bude použitapoue v případě provádění sanací a pouze se souhlasem investora
| Celkem za | 1 Zemní práce |  |  |  | 0
Díl: | 5 | Komunikace
201 | 564851111 | Podklad ze štěrkodrtě ŠD tl 150 mm | m2 | 271.7925 |  | 0
|  | (109,62+137,23+12)*1,05 |  | 271.7925
015 | 564921511 | Podklad z R-materiálu tl. 60 mm | m2 | 5.0925 |  | 0
|  | (109,62+137,23+12)*1,05 |  | 271.7925
016 | 573191111 | Postřik infiltrační kationaktivní emulzí v množství 1,00 kg/m2 | m2 | 4.85 |  | 0
|  | 109,62+137,23+12 |  | 258.85
017 | 577134111 | Asfaltový beton vrstva obrusná ACO 11 tl. 40 mm | m2 | 5.5 |  | 0
|  | 109,62+137,23+12 |  | 258.85
018 | 596211111 | Kladení dlažby z betonových zámkových dlaždic komunikací pro pěší tl. 60 mm plochy do 100 m2 | m2 | 1.096 |  | 0
|  | (2,92+1,2)*1,05 |  | 4.326
019 | 596211111R1 | betonová zámková dlažba reliéfní pro nevidomé 200x100x60 barva červená | m2 | 0.926 |  | 0
|  | (2,92+1,2)*1,05 |  | 4.326
| Celkem za | 5 Komunikace |  |  |  | 0
Díl: | 91 | Doplňující konstrukce práce pozemních komunikací
031 | 919112111 | Řezání dilatačních spár | m | 4.39 |  | 0
|  | 9,33+3 |  | 12.33
032 | 919121132 | Utěsnění dilatačních spár zálivkou za studena | m | 4.39 |  | 0
|  | 9,33+3 |  | 12.33
033 | 919726123 | Geotextílie netkaná hmotnosti 400g/m2 | m2 | 5.0925 |  | 0
položka bude použita pouze v případě provádění sanací a pouze se souhlasem investora
|  | (109,62+137,23+12)*1,05 |  | 271.7925
101 | 915111112 | Vodorovné dopravní značení stříkané barvou dělící čára souvislá retroreflexní | m | 49 |  | 0
|  | 33+16 |  | 49
102 | 915131112 | Vodorovné dopravní značení – předem připravené symboly | kus | 4 |  | 0
|  | V14 – 4 |  | 4
103 | 915131112 | Barevný povrch červený – např. Rocbinda | m2 | 30.19 |  | 0
|  | 18,19+12 |  | 30.19
104 | 915131112 | Vodorovné dopravní značení stříkané barvou přechod pro chodce, symboly bílé retroreflexní | m2 | 4 |  | 0
|  | 4 |  | 4
37 | 936174312 | Montáž stojanu na kola přichyceného kotevními šrouby – 8 kol | kus | 1 |  | 0
|  | 1 |  | 1
38 | 936174312 | stojan na kola 8 kol | kus | 1 |  | 0
|  | 1 |  | 1
| Celkem za | 91 Doplňující konstrukce práce pozemních komunikací |  |  |  | 0
Díl: | 99 | Staveništní přesun hmot
x | x | x | 0 | 0 |  | 0
0
| Celkem za | 99 Staveništní přesun hmot |  |  |  | 0

## SO.07 - nezpůsob. VO
Rozpočet veřejné osvětlění - nezpůsobilé položky
Díl: 91 - Doplňující konstrukce práce pozemních komunikací
| REKAPITULACE | [5 empty] | s 21% DPH
| El. instalace - montáž | [5 empty] | 0
| Materiál délkový | [5 empty] | 0
| Materiál kusový | [5 empty] | 0
| PPV | [5 empty] | 0
Zjištění stávajících stavů
Plán skutečného provedení
Přesuny
Revize
| Součet | [5 empty] | 0
| Celkem bez daně |  |  |  | 0
| + DPH | [5 empty] | 21%
0
| Celkem s daní |  |  |  | 0
| Popis | Jedn. | Množ. | Montáže |  | materiál délkový |  | materiál kusový
|  |  | 1 | jednot. cena | celkem | jednot. cena | celkem | jednot. cena | celkem
201 | Kabel CYKY 3Cx1,5 | m | 65 |  | 0 |  | 0 |  | 0
202 | Kabel CYKY 4Bx10 | m | 295 |  | 0 |  | 0 |  | 0
203 | Trubka ocelová pr. 70 | m | 15 |  | 0 |  | 0 |  | 0
204 | Vodič zemnící FeZn průměr 10 | m | 30 |  | 0 |  | 0 |  | 0
205 | Pásek zemnící FeZn 30/4 | m | 245 |  | 0 |  | 0 |  | 0
206 | Svorka hromosvodná SS | ks | 16 |  | 0 |  | 0 |  | 0
207 | Svorka hromosvodná SP1 | ks | 9 |  | 0 |  | 0 |  | 0
208 | Svorka hromosvodná SR03 | ks | 18 |  | 0 |  | 0 |  | 0
209 | Svroka hromosvodná SK | ks | 8 |  | 0 |  | 0 |  | 0
210 | Svítidlo OSAM STREET SLINE 35W LED | ks | 9 |  | 0 |  | 0 |  | 0
211 | Výložník UD 1 -500 - žár. Pozink | ks | 9 |  | 0 |  | 0 |  | 0
212 | Stožár K6 - žár. Pozink | ks | 9 |  | 0 |  | 0 |  | 0
213 | El. výzbroj | ks | 9 |  | 0 |  | 0 |  | 0
214 | Pouzdrový základ pro stožár - malý | ks | 9 |  | 0 |  | 0 |  | 0
215 | Výkop pro pouzdr. Základ - malý | ks | 9 |  | 0 |  | 0 |  | 0
216 | Výkop kabelové rýhy 35x80 včetně záhozů a hutnění | m | 220 |  | 0 |  | 0 |  | 0
217 | Propojení na stávající VO | ks | 2 |  | 0 |  | 0 |  | 0
218 | Demontáž stávajícího osv. bodu (vč. pouzdrového základu) | ks | 3 |  | 0 |  | 0 |  | 0
219 | Výstražná fólie PVC š=22cm | m | 240 |  | 0 |  | 0 |  | 0
220 | Písek zásypový - kabelové lože | m3 | 9.3 |  | 0 |  | 0 |  | 0
221 | Beton prostý | m3 | 3.1 |  | 0 |  | 0 |  | 0
222 | Úprava povrchu betonem | m2 | 5 |  | 0 |  | 0 |  | 0
223 | Řezání spáry betonem | m | 20 |  | 0 |  | 0 |  | 0
224 | Úprava zeminou | m2 | 5 |  | 0 |  | 0 |  | 0
225 | Vytrhání obrub | ks | 4 |  | 0 |  | 0 |  | 0
226 | Uložení obrub | ks | 4 |  | 0 |  | 0 |  | 0
227 | Zhotovení povrchu ze zámkové dlažby | m2 | 3 |  | 0 |  | 0 |  | 0
228 | Rozebrání zámkové dlažby | m2 | 3 |  | 0 |  | 0 |  | 0
229 | Kabelová značka | ks | 6 |  | 0 |  | 0 |  | 0
230 | Osetí travou | m2 | 5 |  | 0 |  | 0 |  | 0
231 | Vytýčení trasy - geodetické | m | 235 |  | 0 |  | 0 |  | 0
232 | Vytýčení bodu - geodetické | ks | 9 |  | 0 |  | 0 |  | 0
233 | Dopravní značení | ks | 5 |  | 0 |  | 0 |  | 0
| Mezisoučet |  | 1 |  | 0 |  | 0 |  | 0
| Podružný materiál | 3% | 1 |  |  |  | 0 |  | 0
| Materiál celkem |  | 1 |  |  |  | 0 |  | 0
| PPV | 6% | 1 |  | 0
Note on D58: skryté

## SO.08 - způsob.
Rozpočet - způsobilé položky
Stavba : |  | Cyklostezka ul. Chvalšinská – AZ Špičák, Český Krumlov
Objekt : |  | SO.08
P.č. | Číslo položky | Název položky | MJ | množství | cena / MJ | celkem (Kč)
Díl: | 1 | Zemní práce
001 | 111201101 | Odstranění křovin do 1 000 m2 | m2 | 50 |  | 0
|  | 500 |  | 50
002 | 112101103 | Kácení stromů s odžezáním kmene a s odvětvením listnatých do 700 mm | kus | 50 |  | 0
|  | 50 |  | 50
003 | 112201116 | Odstanění pařezu v rovině do 700 mm | kus | 50 |  | 0
|  | 50 |  | 50
004 | 121101103 | Sejmutí ornice s vodorovným přemístěním do vzdálenosti 250m | m3 | 627.8 |  | 0
|  | (1442+1697)*0,2 |  | 627.8
005 | 122202203 | Odkopávky a prokopávky nezapažené pro silnice v hornině tř. 3 do 5000 m3 | m3 | 1522.4 |  | 0
|  | (140+30,7+147+126,15+178,6+171,7+128,15+236+50+25+150,7)*1,1 |  | 1522.4
006 | 122202209 | Příplatek za lepivost k odkopávkám v hornině tř. 3 | m3 | 456.72 |  | 0
|  | (140+30,7+147+126,15+178,6+171,7+128,15+236+50+25+150,7)*1,1*0,3 |  | 456.72
007 | 162601102 | Vodorovné přemístění do 5000 m výkopku z horniny tř. 1 až 4 | m3 | 406.48 |  | 0 | [6 empty] | 1
|  | 1522,4+305,28-1421,2 |  | 406.48
008 | 171101103 | Uložení sypaniny do násypů | m3 | 390.5 |  | 0 | [6 empty] | 1
|  | (25,45+158,15+200+10+266,75+244,75+22,4+54,35+108,15+201+1)*1,1 |  | 1421.2
009 | 1711151211 | Strmý svah ze zemin vyztužených geosyntetiky | m2 | 1411 |  | 0 | [6 empty] | 1
|  | (25,45+158,15+200+10+266,75+244,75+22,4+54,35+108,15+201+1)*1,1*2*0,5 |  | 1421.2
010 | 171201201 | Uložení sypaniny na skládku | m3 | 406.48 |  | 0 | [6 empty] | 1
|  | 1522,4+305,28-1421,2 |  | 406.48
011 | 171201211 | Poplatek za uložení na skládce | t | 406.48 |  | 0 | [7 empty] | 1
|  | 1522,4+305,28-1421,2 |  | 406.48
012 | 175101101 | Obsyp potrubí kamenivem frakce 8-16 | m3 | 10.75 |  | 0
|  | 0,5*0,5*43 |  | 10.75
013 | 181951102 | Úprava pláně v zářezech v hornině tř. 1 až 4 se zhutněním | m2 | 1449 |  | 0
|  | 1442*1,05 |  | 1514.1
014 | 181301112 | Rozprostření ornice pl přes 500 m2 v hornině nebo ve svahu do 1:5 vrstvy do 150 mm | m2 | 2035.2 |  | 0
|  | (117+212+211+253+165+288+316+134)*1,2 |  | 2035.2
015 | 181451132 | Založení parkového trávníku výsevem ve svahu | m2 | 2035.2 |  | 0
|  | (117+212+211+253+165+288+316+134)*1,2 |  | 2035.2
016 | 005724100 | travní osivo | kg | 61.056 |  | 0
|  | (117+212+211+253+165+288+316+134)*1,2*0,03 |  | 61.056
017 | 182111111 | Zpevnění svahu kokosovou rohoží | m2 | 1187.2 |  | 0
|  | (117+212+211+253+165+288+316+134)*0,7 |  | 1187.2
018 | 182111111 | rohož kokosová | m2 | 1187.2 |  | 0
|  | (117+212+211+253+165+288+316+134)*0,7*1,05 |  | 1246.56
019 | 184103813 | Výsadba keřů se zřízením zářezu na svahu | m2 | 2035.2 |  | 0
|  | (117+212+211+253+165+288+316+134)*1,2 |  | 2035.2
020 | 184103813 | keř plazivý | kus | 11872 |  | 0
|  | 1187,2*10 |  | 11872
| Celkem za | 1 Zemní práce |  |  |  | 0
Díl: | 2 | Základy a zvláštní zakládání
021 | 211971110 | Zřízení opláštění žeber nebo trativodů geotextilií v rýze nebo zářezu sklonu do 1:2,5 | m2 | 89 |  | 0 | 1 | 0 | 0 | 0 | 0 | 0 |  |  | 2 | 1
|  | 2,5*(6,1+23+6,5) |  | 89
022 | 211971110R | geotextílie silniční separační 500 g/m2 | m2 | 93.45 |  | 0
|  | 2,5*(6,1+23+6,5)*1,05 |  | 93.45
023 | 212752213 | Trativody drenážních trubek plastových flexibilních D do 160 mm - položení drenážní trubky | m | 42.72 |  | 0 | 1 | 0 | 0 | 0 | 0 | 0 |  |  | 2 | 1
|  | (6,1+23+6,5)*1,2 |  | 42.72
024 | 212752213R | trubka drenážní PE D 125 mm | m | 44.856 |  | 0
|  | (6,1+23+6,5)*1,2*1,05 |  | 44.856
025 | 274321117 | Základové konstrukce z betonu železového pásy tř. C25/30 | m3 | 23.955 |  | 0
|  | (1*0,3*6,1)+(1*0,75*23)+(1*0,75*6,5) |  | 23.955
026 | 274361116 | Výztuž základových konstrukcí pasů z betonářské oceli 10 505 | t | 0.599 |  | 0
|  | (23,96*2500*0,01)/1000 |  | 0.599
| Celkem za | 2 Základy a zvláštní zakládání |  |  |  | 0
Díl: | 31 | Zdi pozemních staveb
027 | 317321017 | Římsy opěrných zdí z betonu železového tř. C25/30 | m3 | 34.47 |  | 0
|  | (1*0,2*6,1)+(2,1*0,5*23)+(2,8*0,5*6,5) |  | 34.47
028 | 317353111 | Bednění říms opěrných zdí zřízení | m2 | 145.2 |  | 0
|  | (2*1*6,1)+(2*2,1*23)+(2*2,8*6,5) |  | 145.2
029 | 317353112 | Bednění říms opěrných zdí odstranění | m2 | 145.2 |  | 0
|  | (2*1*6,1)+(2*2,1*23)+(2*2,8*6,5) |  | 145.2
030 | 317361016 | Výztuž říms opěrných zdí z oceli 10 505 | t | 0.86175 |  | 0
|  | (34,47*2500*0,01)/1000 |  | 0.86175
| Celkem za | 31 Zdi pozemních staveb |  |  |  | 0
Díl: | 33 | Sloupy, pilíře a rámové konstrukce
031 | 338171123 | Osazování sloupků a vzpěr plotových ocelových ase zabetonováním | kus | 20 |  | 0
|  | 20 |  | 20
032 | 338171123R | plotový sloupek ocelový | kus | 20 |  | 0
|  | 20 |  | 20
033 | 348401140 | Osazení oplocení ze strojového pletiva | m | 30 |  | 0
|  | 30 |  | 30
034 | 338401140R | poplastované pletivo v. 2,6 m | m | 30 |  | 0
|  | 30 |  | 30
| Celkem za | 33 Sloupy, pilíře a rámové konstrukce |  |  |  | 0
Díl: | 45 | Podkladní a vedlejší konstrukce
035 | 451541111 | Lože ze štěrkodrtě | m3 | 6.8025 |  | 0
|  | (0,5*6,1*0,15)+(1,5*23*0,15)+(1,2*6,5*0,15) |  | 6.8025
| Celkem za | 45 Podkladní a vedlejší konstrukce |  |  |  | 0
Díl: | 5 | Komunikace
036 | 561121111 | Zřízení podkladu z mechanicky zpevněné zeminy MZ tl. 150 mm | m2 | 0 |  | 0 | [6 empty] | 1
|  | 0 |  | 0
037 | 564921511 | Podklad z R-materiálu tl. 60 mm | m2 | 1514.1 |  | 0 | [6 empty] | 1
|  | 1442*1,05 |  | 1514.1
038 | 573191111 | Postřik infiltrační kationaktivní emulzí v množství 1,00 kg/m2 | m2 | 1442 |  | 0 | [6 empty] | 1
|  | 1442 |  | 1442
039 | 577134111 | Asfaltový beton vrstva obrusná ACO 11 tl. 40 mm | m2 | 1442 |  | 0 | [6 empty] | 1
|  | 1442 |  | 1442
040 | 591141111 | Kladení dlažby z kostek velkých do lože z betonu | m2 | 14.03 |  | 0
|  | (7,98+15,41) |  | 23.39
041 | 591141111R | kamenná kostka velká | t | 2.81 |  | 0
|  | 1t/5m2 |  | 4.678
23,39/5
042 | 596211111 | Kladení dlažby z betonových zámkových dlaždic komunikací pro pěší tl. 60 mm plochy do 100 m2 | m2 | 4 |  | 0
|  | 4 |  | 4
043 | 596211111R1 | betonová zámková dlažba reliéfní pro nevidomé 200x100x60 barva červená | m2 | 4.2 |  | 0
|  | 4*1,05 |  | 4.2
| Celkem za | 5 Komunikace |  |  |  | 0
Díl: | 62 | Úprava povrchů vnějších
044 | 628611101 | Nátěr betonových konstrukcí 1x impregnační | m2 | 79.86 |  | 0 | [6 empty] | 1
|  | ((6,1*1)+(23*2,1)+(6,5*2,8))*1,1 |  | 79.86
045 | 628611102 | Nátěr betonových konstrukcí 2x ochranný | m2 | 79.86 |  | 0
|  | ((6,1*1)+(23*2,1)+(6,5*2,8))*1,1 |  | 79.86
| Celkem za | 62 Úprava povrchů vnějších |  |  |  | 0
Díl: | 91 | Doplňující konstrukce práce pozemních komunikací
046 | 911121111 | Dodávka a montáž dřevěného zábradlí | m | 328.4 |  | 0
|  | 26,5+30,4+45,2+24,6+69,6+20,7+31,4+30,3+22,9+26,8 |  | 328.4
047 | 914111111 | Montáž svislé dopravní značky základní objímkami | kus | 8 |  | 0
048 | 914111111R | dopravní značka FeZn – C1-C15 | kus | 2 |  | 0
049 | 914111111R1 | dopravní značka FeZn – IS21a | kus | 4 |  | 0
050 | 914111111R1 | pozinkovaná objímka pro uchycení značky na sloupek prům.60 mm | kus | 8 |  | 0
051 | 914511112 | Montáž sloupku dopravních značek do hliníkové patky | kus | 6 |  | 0
052 | 914511112R | sloupek pozinkovaný pro dopravní značky pr. 60 mm, dl. 3m | kus | 6 |  | 0
053 | 914511112R1 | patka pro osazení pozinkovaného sloupku do země | kus | 6 |  | 0
054 | 914511112R2 | víčko na pozinkovaný sloupek prům.60 mm | kus | 6 |  | 0
055 | 916241213 | Osazení obrubníku kamenného stojatého s boční opěrou do lože z betonu prostého | m | 959.44 |  | 0
|  | (488,5+480,3)*1,05 |  | 1017.24
056 | 916241213R | obrubník kamenný chodníkový | m | 1007.41 |  | 0
|  | (488,5+480,3)*1,05*1,05 |  | 1068.102
057 | 916991121 | Lože pod obrubníky z betonu prostého | m3 | 60.44 |  | 0
|  | (488,5+480,3)*1,05*0,06 |  | 61.0344
058 | 919112111 | Řezání dilatačních spár | m | 9.47 |  | 0
|  | 6,47+3 |  | 9.47
059 | 919121132 | Utěsnění dilatačních spár zálivkou za studena | m | 9.47 |  | 0
|  | 6,47+3 |  | 9.47
| Celkem za | 91 Doplňující konstrukce práce pozemních komunikací |  |  |  | 0
Díl: | 99 | Staveništní přesun hmot
060 | 998225111 | Přesun hmot pro pozemní komunikace s krytem živičným | t | 452.57 |  | 0 | [6 empty] | 1
|  | 213,93+235,83+2,81 |  | 452.57
| Celkem za | 99 Staveništní přesun hmot |  |  |  | 0

## SO.08 - nezpůsob.
Rozpočet - nezpůsobilé položky
Stavba : |  | Cyklostezka ul. Chvalšinská – AZ Špičák, Český Krumlov
Objekt : |  | SO.08
P.č. | Číslo položky | Název položky | MJ | množství | cena / MJ | celkem (Kč)
Díl: | 1 | Zemní práce
008 | 171101103 | Uložení sypaniny do násypů | m3 | 1030.7 |  | 0
|  | (25,45+158,15+200+10+266,75+244,75+22,4+54,35+108,15+201+1)*1,1 |  | 1421.2
009 | 1711151211 | Strmý svah ze zemin vyztužených geosyntetiky | m2 | 10.2 |  | 0
|  | (25,45+158,15+200+10+266,75+244,75+22,4+54,35+108,15+201+1)*1,1*2*0,5 |  | 1421.2
013 | 181951102 | Úprava pláně v zářezech v hornině tř. 1 až 4 se zhutněním | m2 | 65.1 |  | 0
|  | 1442*1,05 |  | 1514.1
018 | 182111111 | rohož kokosová | m2 | 59.36 |  | 0
|  | (117+212+211+253+165+288+316+134)*0,7*1,05 |  | 1246.56
| Celkem za | 1 Zemní práce |  |  |  | 0
Díl: | 2 | Základy a zvláštní zakládání
x | x | x | 0 | 0 |  | 0
0
| Celkem za | 2 Základy a zvláštní zakládání |  |  |  | 0
Díl: | 31 | Zdi pozemních staveb
x | x | x | 0 | 0 |  | 0
0
| Celkem za | 31 Zdi pozemních staveb |  |  |  | 0
Díl: | 33 | Sloupy, pilíře a rámové konstrukce
x | x | x | 0 | 0 |  | 0
0
| Celkem za | 33 Sloupy, pilíře a rámové konstrukce |  |  |  | 0
Díl: | 45 | Podkladní a vedlejší konstrukce
x | x | x | 0 | 0 |  | 0
0
| Celkem za | 45 Podkladní a vedlejší konstrukce |  |  |  | 0
Díl: | 5 | Komunikace
040 | 591141111 | Kladení dlažby z kostek velkých do lože z betonu | m2 | 9.36 |  | 0
|  | (7,98+15,41) |  | 23.39
041 | 591141111R | kamenná kostka velká | t | 1.868 |  | 0
|  | 1t/5m2 |  | 4.678
23,39/5
201 | 564851111 | Podklad ze štěrkodrtě ŠD tl 150 mm | m2 | 1514.1 |  | 0
|  | 1442*1,05 |  | 1514.1
| Celkem za | 5 Komunikace |  |  |  | 0
Díl: | 62 | Úprava povrchů vnějších
x | x | x | 0 | 0 |  | 0
0
| Celkem za | 62 Úprava povrchů vnějších |  |  |  | 0
Díl: | 91 | Doplňující konstrukce práce pozemních komunikací
047 | 914111111 | Montáž svislé dopravní značky základní objímkami | kus | 9 |  | 0
050 | 914111111R1 | pozinkovaná objímka pro uchycení značky na sloupek prům.60 mm | kus | 26 |  | 0
051 | 914511112 | Montáž sloupku dopravních značek do hliníkové patky | kus | 4 |  | 0
052 | 914511112R | sloupek pozinkovaný pro dopravní značky pr. 60 mm, dl. 3m | kus | 4 |  | 0
053 | 914511112R1 | patka pro osazení pozinkovaného sloupku do země | kus | 4 |  | 0
054 | 914511112R2 | víčko na pozinkovaný sloupek prům.60 mm | kus | 4 |  | 0
055 | 916241213 | Osazení obrubníku kamenného stojatého s boční opěrou do lože z betonu prostého | m | 57.8 |  | 0
|  | (488,5+480,3)*1,05 |  | 1017.24
056 | 916241213R | obrubník kamenný chodníkový | m | 60.692 |  | 0
|  | (488,5+480,3)*1,05*1,05 |  | 1068.102
057 | 916991121 | Lože pod obrubníky z betonu prostého | m3 | 0.5944 |  | 0
|  | (488,5+480,3)*1,05*0,06 |  | 61.0344
101 | 914111111R2 | dopravní značka FeZn – A1-A19 | kus | 9 |  | 0
102 | 914111111R3 | dopravní značka FeZn – E13 | kus | 2 |  | 0
103 | 915111122 | Vodorovné dopravní značení stříkané barvou dělící čára přerušovaná retroreflexní | m | 484 |  | 0
|  | 484 |  | 484
104 | 915131112 | Vodorovné dopravní značení – předem připravené symboly | kus | 4 |  | 0
|  | V14 – 4 |  | 4
105 | 915131112 | Barevný povrch červený – např. Rocbinda | m2 | 28.11 |  | 0
|  | 10,79+17,32 |  | 28.11
| Celkem za | 91 Doplňující konstrukce práce pozemních komunikací |  |  |  | 0
Díl: | 99 | Staveništní přesun hmot
x | x | x | 0 | 0 |  | 0
0
| Celkem za | 99 Staveništní přesun hmot |  |  |  | 0

## SO.08 - nezpůsob. VO
Rozpočet veřejné osvětlění - nezpůsobilé položky
Díl: 91 - Doplňující konstrukce práce pozemních komunikací
| REKAPITULACE | [5 empty] | s 21% DPH
| El. instalace - montáž | [5 empty] | 0
| Materiál délkový | [5 empty] | 0
| Materiál kusový | [5 empty] | 0
| PPV | [5 empty] | 0
Zjištění stávajících stavů
Plán skutečného provedení
Přesuny
Revize
| Součet | [5 empty] | 0
| Celkem bez daně |  |  |  | 0
| + DPH | [5 empty] | 21%
0
| Celkem s daní |  |  |  | 0
| Popis | Jedn. | Množ. | Montáže |  | materiál délkový |  | materiál kusový
|  |  | 1 | jednot. cena | celkem | jednot. cena | celkem | jednot. cena | celkem
201 | Kabel CYKY 3Cx1,5 | m | 140 |  | 0 |  | 0 |  | 0
202 | Kabel CYKY 4Bx10 | m | 450 |  | 0 |  | 0 |  | 0
203 | Trubka PE průměr 50 | m | 390 |  | 0 |  | 0 |  | 0
204 | Trubka PE průměr 110 | m | 10 |  | 0 |  | 0 |  | 0
205 | Vodič zemnící FeZn průměr 10 | m | 60 |  | 0 |  | 0 |  | 0
206 | Pásek zemnící FeZn 30/4 | m | 370 |  | 0 |  | 0 |  | 0
207 | Svorka hromosvodná SS | ks | 42 |  | 0 |  | 0 |  | 0
208 | Svorka hromosvodná SP1 | ks | 20 |  | 0 |  | 0 |  | 0
209 | Svorka hromosvodná SR03 | ks | 40 |  | 0 |  | 0 |  | 0
210 | Svroka hromosvodná SK | ks | 6 |  | 0 |  | 0 |  | 0
211 | Svítidlo OSAM STREET SLINE 35W LED | ks | 20 |  | 0 |  | 0 |  | 0
212 | Výložník UD 1 -500 - žár. Pozink | ks | 20 |  | 0 |  | 0 |  | 0
213 | Stožár K6 - žár. Pozink | ks | 20 |  | 0 |  | 0 |  | 0
214 | El. výzbroj | ks | 20 |  | 0 |  | 0 |  | 0
215 | Pouzdrový základ pro stožár - malý | ks | 20 |  | 0 |  | 0 |  | 0
216 | Výkop pro pouzdr. Základ - malý | ks | 20 |  | 0 |  | 0 |  | 0
217 | Výkop kabelové rýhy 35x80 včetně záhozů a hutnění | m | 360 |  | 0 |  | 0 |  | 0
218 | Výkop kabelové rýhy 65x120 včetně záhozů a hutnění | m | 10 |  | 0 |  | 0 |  | 0
219 | Přirážka za ztížený výkop | m | 260 |  | 0 |  | 0 |  | 0
220 | Propojení na stávající VO | ks | 2 |  | 0 |  | 0 |  | 0
221 | Výstražná fólie PVC š=22cm | m | 370 |  | 0 |  | 0 |  | 0
222 | Písek zásypový - kabelové lože | m3 | 9 |  | 0 |  | 0 |  | 0
223 | Beton prostý | m3 | 7 |  | 0 |  | 0 |  | 0
224 | Úprava balenou drtí | m2 | 8 |  | 0 |  | 0 |  | 0
225 | Řezání spáry asfaltem | m | 20 |  | 0 |  | 0 |  | 0
226 | Vytrhání obrub | ks | 4 |  | 0 |  | 0 |  | 0
227 | Uložení obrub | ks | 4 |  | 0 |  | 0 |  | 0
228 | Kabelová značka | ks | 6 |  | 0 |  | 0 |  | 0
229 | Vytýčení trasy - geodetické | m | 370 |  | 0 |  | 0 |  | 0
230 | Vytýčení bodu - geodetické | ks | 20 |  | 0 |  | 0 |  | 0
231 | Dopravní značení | ks | 7 |  | 0 |  | 0 |  | 0
| Mezisoučet |  | 1 |  | 0 |  | 0 |  | 0
| Podružný materiál | 3% | 1 |  |  |  | 0 |  | 0
| Materiál celkem |  | 1 |  |  |  | 0 |  | 0
| PPV | 6% | 1 |  | 0
Note on D56: skryté

## SO.09 - způsob.
Rozpočet - způsobilé položky
Stavba : |  | Cyklostezka ul. Chvalšinská – AZ Špičák, Český Krumlov
Objekt : |  | SO.09
Poř. | cenová | Kód | Varianta | Název položky | jednotka | Počet | CENA
č.pol. | soustava | položky | položky |  |  | jednotek | jednotková | celkem
1 | 2 | 3 | 4 | 5 | 6 | 7 | 8 | 9
|  | 0 | Všeobecné konstrukce a práce
|  | 0 | Všeobecné konstrukce a práce |  |  |  |  | 0
|  | 1 | Zemní práce
|  | 1 | Zemní práce |  |  |  |  | 0
|  | 2 | Základy
|  | 2 | Základy |  |  |  |  | 0
|  | 3 | Svislé konstrukce
|  | 3 | Svislé konstrukce |  |  |  |  | 0
|  | 4 | Vodorovné konstrukce
327 | 2018_OTSKP-OTSK | 42194R |  | MOSTNÍ NOSNÉ DESKOVÉ KONSTR Z KOVU Podlaha lávky z pororoštů | M2 | 45.9 |  | 0
3,0*15,3=45,900 [A]
328 | 2018_OTSKP-OTSK | 42417A |  | MOSTNÍ NOSNÍKY Z OCELI S 235 Ocelová nosná konstrukce vč. PKO, výroba, dodávka, montáž | T | 10.682 |  | 0
329 | 2018_OTSKP-OTSK | 42840 |  | MOSTNÍ LOŽISKA Z OCELI (OCELOLITINY) Ocelová ložiska hmotnost 19,75 kg, výroba, osazení, vř. podlití plasmaltou | KUS | 8 |  | 0
330 | 2018_OTSKP-OTSK | 451313 |  | PODKLADNÍ A VÝPLŇOVÉ VRSTVY Z PROSTÉHO BETONU C16/20 | M3 | 4 |  | 0
4,0=4,000 [A]
331 | 2018_OTSKP-OTSK | 45157 |  | PODKLADNÍ A VÝPLŇOVÉ VRSTVY Z KAMENIVA TĚŽENÉHO Štěrkopískový podsyp pod gabiony | M3 | 3.24 |  | 0
0,2*2,0*1,8*2+0,2*2,5*1,8*2=3,240 [A]
332 | 2018_OTSKP-OTSK | 45860 |  | VÝPLŇ ZA OPĚRAMI A ZDMI Z MEZEROVITÉHO BETONU | M3 | 50.282 |  | 0
OP1....3,62*4,71=17,050 [A] OP2....3,62*9,18=33,232 [B] Celkem: A+B=50,282 [C]
333 | 2018_OTSKP-OTSK | 46251 |  | ZÁHOZ Z LOMOVÉHO KAMENE | M3 | 27 |  | 0
OP2....6,0*2,70=16,200 [A] OP1....6,0*1,8=10,800 [B] Celkem: A+B=27,000 [C]
|  | 4 | Vodorovné konstrukce |  |  |  |  | 0
|  | 8 | Potrubí
|  | 8 | Potrubí |  |  |  |  | 0
|  | 9 | Ostatní konstrukce a práce
|  | 9 | Ostatní konstrukce a práce |  |  |  |  | 0
|  |  |  | C e l k e m |  |  |  | 0

## SO.09 - nezpůsob.
Rozpočet - nezpůsobilé položky
Stavba : |  | Cyklostezka ul. Chvalšinská – AZ Špičák, Český Krumlov
Objekt : |  | SO.09
Poř. | cenová | Kód | Varianta | Název položky | jednotka | Počet | CENA
č.pol. | soustava | položky | položky |  |  | jednotek | jednotková | celkem
1 | 2 | 3 | 4 | 5 | 6 | 7 | 8 | 9
|  | 0 | Všeobecné konstrukce a práce
301 | 2018_OTSKP-OTSK | 014122 |  | POPLATKY ZA SKLÁDKU TYP S-OO (OSTATNÍ ODPAD) Zemina | T | 405.831 |  | 0
2,5*33,64+133,332*1,9+36,0*1,9=405,831 [A]
302 | 2018_OTSKP-OTSK | 02520 |  | ZKOUŠENÍ MATERIÁLŮ NEZÁVISLOU ZKUŠEBNOU veré zkoušky dle KZP stavby | KPL | 1 |  | 0
303 | 2018_OTSKP-OTSK | 02620 |  | ZKOUŠENÍ KONSTRUKCÍ A PRACÍ NEZÁVISLOU ZKUŠEBNOU Veškeré zkoušky dle KZP stavby | KPL | 1 |  | 0
304 | 2018_OTSKP-OTSK | 029412 |  | OSTATNÍ POŽADAVKY - VYPRACOVÁNÍ MOSTNÍHO LISTU Včetně digitalizace a zanesení do elektronického systému správy mostů. | KUS | 1 |  | 0
305 | 2018_OTSKP-OTSK | 02943 |  | OSTATNÍ POŽADAVKY - VYPRACOVÁNÍ RDS V papírové i digitální formě | KPL | 1 |  | 0
306 | 2018_OTSKP-OTSK | 02944 |  | OSTAT POŽADAVKY - DOKUMENTACE SKUTEČ PROVEDENÍ V DIGIT FORMĚ v papírové i digitální formě | KPL | 1 |  | 0
307 | 2018_OTSKP-OTSK | 02946 |  | OSTAT POŽADAVKY - FOTODOKUMENTACE | KPL | 1 |  | 0
308 | 2018_OTSKP-OTSK | 02953 |  | OSTATNÍ POŽADAVKY - HLAVNÍ MOSTNÍ PROHLÍDKA 1. HPM včetně digitalizace a zanesení do systému správy mostů | KUS | 1 |  | 0
309 | 2018_OTSKP-OTSK | 02971 |  | OSTAT POŽADAVKY - GEOTECHNICKÝ MONITORING NA POVRCHU Geotechnický dozor při vrtání mikropilot Kontrola základové spáry. | KPL | 1 |  | 0
310 | 2018_OTSKP-OTSK | 02990 |  | OSTATNÍ POŽADAVKY - INFORMAČNÍ TABULE | KPL | 1 |  | 0
|  | 0 | Všeobecné konstrukce a práce |  |  |  |  | 0
|  | 1 | Zemní práce
311 | 2018_OTSKP-OTSK | 11512 |  | ČERPÁNÍ VODY DO 1000 L/MIN | HOD | 200 |  | 0
312 | 2018_OTSKP-OTSK | 13173 |  | HLOUBENÍ JAM ZAPAŽ I NEPAŽ TŘ. I Výkopek ponechat na místě pro zpětný zásyp | M3 | 24.248 |  | 0
24,248=24,248 [A]
313 | 2018_OTSKP-OTSK | 131734 |  | HLOUBENÍ JAM ZAPAŽ I NEPAŽ TŘ. I, ODVOZ DO 5KM | M3 | 133.332 |  | 0
OP1....5,7*17,62+3,0*7,4=122,634 [A] OP2....6,71*2,6+10,0*1,75=34,946 [B] zpětný zásyp....-24,248=-24,248 [C] Celkem: A+B+C=133,332 [D]
314 | 2018_OTSKP-OTSK | 13193 |  | HLOUBENÍ JAM ZAPAŽ I NEPAŽ TŘ III Hloubení jam v hornině 7. Výkopek ponechat na místě pro zpětný zásyp | M3 | 32.66 |  | 0
32,66=32,660 [A]
315 | 2018_OTSKP-OTSK | 131934 |  | HLOUBENÍ JAM ZAPAŽ I NEPAŽ TŘ. III, ODVOZ DO 5KM Hloubení jam v hornině 7 | M3 | 33.64 |  | 0
OP2....5,0*13,26-32,66=33,640 [A]
316 | 2018_OTSKP-OTSK | 17411 |  | ZÁSYP JAM A RÝH ZEMINOU SE ZHUTNĚNÍM Zásyp původní zeminou | M3 | 56.904 |  | 0
OP1....5,7*2,68=15,276 [A] OP2....0,8*3,7+2*0,7*10,3=17,380 [B] u gabionů....1,06*2*(1,5+2,1)+1,34*2*6,2=24,248 [C] Celkem: A+B+C=56,904 [D]
317 | 2018_OTSKP-OTSK | 17481 |  | ZÁSYP JAM A RÝH Z NAKUPOVANÝCH MATERIÁLŮ Mezi gabionovými zídkami | M3 | 16.8 |  | 0
Před OP1.....7,39=7,390 [A] Před OP2.....9,41=9,410 [B] Celkem: A+B=16,800 [C]
318 | 2018_OTSKP-OTSK | 17750 |  | ZEMNÍ HRÁZKY ZE ZEMIN NEPROPUSTNÝCH Zřízení, odstranění, odvoz do 5 km | M3 | 36 |  | 0
2,4*15,0=36,000 [A]
|  | 1 | Zemní práce |  |  |  |  | 0
|  | 2 | Základy
319 | 2018_OTSKP-OTSK | 22596R |  | ROZEPŘENÉ ZÁPOROVÉ PAŽENÍ Dodávka, montáž, odstranění, odvoz. včetně převázek. | M2 | 80.23 |  | 0
OP1.....5,7*(5,2+2,7)+4,4*2*4=80,230 [A]
320 | 2018_OTSKP-OTSK | 227831 |  | MIKROPILOTY KOMPLET D DO 150MM NA POVRCHU Trubky 108*16 | M | 27 |  | 0
2*4,5+3*6,0=27,000 [A]
321 | 2018_OTSKP-OTSK | 26123 |  | VRTY PRO KOTVENÍ, INJEKTÁŽ A MIKROPILOTY NA POVRCHU TŘ. II D DO 150MM Včetně provizorní zemní plošiny | M | 54.2 |  | 0
3*11,8+2*9,4=54,200 [A]
|  | 2 | Základy |  |  |  |  | 0
|  | 3 | Svislé konstrukce
322 | 2018_OTSKP-OTSK | 317325 |  | ŘÍMSY ZE ŽELEZOBETONU DO C30/37 | M3 | 1.2 |  | 0
1,2=1,200 [A]
323 | 2018_OTSKP-OTSK | 317365 |  | VÝZTUŽ ŘÍMS Z OCELI 10505, B500B 180 kg /m3 betonu | T | 0.216 |  | 0
0,18*1,2=0,216 [A]
324 | 2018_OTSKP-OTSK | 3272A4 |  | ZDI OPĚR, ZÁRUB, NÁBŘEŽ Z GABIONŮ RUČNĚ ROVNANÝCH, DRÁT O2,7MM, POVRCHOVÁ ÚPRAVA Zn + Al | M3 | 9.6 |  | 0
9,6=9,600 [A]
325 | 2018_OTSKP-OTSK | 333325 |  | MOSTNÍ OPĚRY A KŘÍDLA ZE ŽELEZOVÉHO BETONU DO C30/37 | M3 | 66 |  | 0
66,0=66,000 [A]
326 | 2018_OTSKP-OTSK | 333365 |  | VÝZTUŽ MOSTNÍCH OPĚR A KŘÍDEL Z OCELI 10505, B500B 180 kg/m3 betonu | T | 11.88 |  | 0
0,18*66,0=11,880 [A]
|  | 3 | Svislé konstrukce |  |  |  |  | 0
|  | 4 | Vodorovné konstrukce |  |  |  |  | 0
|  | 8 | Potrubí
334 | 2018_OTSKP-OTSK | 87533 |  | POTRUBÍ DREN Z TRUB PLAST DN DO 150MM Odvodnění rubu opěr PE tr DN 150 | M | 3.1 |  | 0
1,5+1,6=3,100 [A]
335 | 2018_OTSKP-OTSK | 875332 |  | POTRUBÍ DREN Z TRUB PLAST DN DO 150MM DĚROVANÝCH | M | 7.24 |  | 0
2*3,62=7,240 [A]
|  | 8 | Potrubí |  |  |  |  | 0
|  | 9 | Ostatní konstrukce a práce
336 | 2018_OTSKP-OTSK | 9112B1 |  | ZÁBRADLÍ MOSTNÍ SE SVISLOU VÝPLNÍ - DODÁVKA A MONTÁŽ Ocelové, včetně žlb patek | M | 16.35 |  | 0
2*3,0+2,26+3,15+2,69+0,76+1,49=16,350 [A]
337 | 2018_OTSKP-OTSK | 93555 |  | ŽLABY Z DÍLCŮ Z BETONU SVĚTLÉ ŠÍŘKY DO 300MM VČET MŘÍŽÍ š. 300 mm | M | 9.5 |  | 0
4,5+5,0=9,500 [A]
|  | 9 | Ostatní konstrukce a práce |  |  |  |  | 0
|  |  |  | C e l k e m |  |  |  | 0

## SO.10 - způsob.
Rozpočet - způsobilé položky
Stavba : |  | Cyklostezka ul. Chvalšinská – AZ Špičák, Český Krumlov
Objekt : |  | SO.10
P.č. | Číslo položky | Název položky | MJ | množství | cena / MJ | celkem (Kč)
Díl: | 1 | Zemní práce
001 | 112101103 | Kácení stromů s odžezáním kmene a s odvětvením listnatých do 700 mm | kus | 1 |  | 0
|  | 1 |  | 1
002 | 112201116 | Odstanění pařezu v rovině do 700 mm | kus | 1 |  | 0
|  | 1 |  | 1
003 | 122202202 | Odkopávky a prokopávky nezapažené pro silnice v hornině tř. 3 do 1000 m3 | m3 | 111.39 |  | 0
|  | 21,12+82,73+40,84+154,37+10,4 |  | 309.46
004 | 122202209 | Příplatek za lepivost k odkopávkám v hornině tř. 3 | m3 | 92.838 |  | 0
|  | (21,12+82,73+40,84+154,37+10,4)*0,3 |  | 92.838
005 | 122202202 | Odkopávky a prokopávky nezapažené pro silnice v hornině tř. 3 do 1000 m3 – sanace | m3 | 90 |  | 0
položka bude použita pouze v případě provádění sanací a pouze se souhlasem investora
|  | (21,12+82,73+40,84+154,37+10,4)*0,3 |  | 92.838
006 | 122202209 | Příplatek za lepivost k odkopávkám v hornině tř. 3 – sanace | m3 | 27.8514 |  | 0
položka bude použita pouze v případě provádění sanací a pouze se souhlasem investora
|  | (21,12+82,73+40,84+154,37+10,4)*0,3*0,3 |  | 27.8514
007 | 162301413 | Vodorovné přemístění kmenů stromů listnatých do 5000 m | kus | 1 |  | 0 |  |  | 1
|  | 1 |  | 1
008 | 162301423 | Vodorovné přemístění pařezů stromů listnatých do 5000 m | kus | 1 |  | 0 |  |  | 1
|  | 1 |  | 1
009 | 162601102 | Vodorovné přemístění do 5000 m výkopku z horniny tř. 1 až 4 | m3 | 111.39 |  | 0 | 1
|  | 21,12+82,73+40,84+154,37+10,4 |  | 309.46
010 | 162601102 | Vodorovné přemístění do 5000 m výkopku z horniny tř. 1 až 4 | m3 | 90 |  | 0 | 1
položka bude použita pouze v případě provádění sanací a pouze se souhlasem investora
|  | (21,12+82,73+40,84+154,37+10,4)*0,3 |  | 92.838
011 | 171201201 | Uložení sypaniny na skládku | m3 | 111.39 |  | 0 | 1
|  | 21,12+82,73+40,84+154,37+10,4 |  | 309.46
012 | 171201201 | Uložení sypaniny na skládku | m3 | 90 |  | 0 | 1
položka bude použita pouze v případě provádění sanací a pouze se souhlasem investora
|  | (21,12+82,73+40,84+154,37+10,4)*0,3 |  | 92.838
013 | 171201211 | Poplatek za uložení na skládce | t | 178.22 |  | 0 |  | 1
|  | (21,12+82,73+40,84+154,37+10,4)*1,6 |  | 495.136
014 | 171201211 | Poplatek za uložení na skládce | t | 144 |  | 0 |  | 1
položka bude použita pouze v případě provádění sanací a pouze se souhlasem investora
|  | (21,12+82,73+40,84+154,37+10,4)*0,3*1,6 |  | 148.5408
015 | 181951102 | Úprava pláně v zářezech v hornině tř. 1 až 4 se zhutněním | m2 | 299.06 |  | 0
|  | 21,12+82,73+40,84+154,37 |  | 299.06
016 | 1813011011 | Sanace nevhodného podloží | m3 | 90 |  | 0
|  | (21,12+82,73+40,84+154,37+10,4)*0,3 |  | 92.838
položka obsahuje nákup, dodávku a pokládku vhodného materiálu (kameniva 0/63, položka bude použitapoue v případě provádění sanací a pouze se souhlasem investora
| Celkem za | 1 Zemní práce |  |  |  | 0
Díl: | 5 | Komunikace
017 | 561121111 | Zřízení podkladu z mechanicky zpevněné zeminy MZ tl. 150 mm | m2 | 0 |  | 0 | 1
|  | 0 |  | 0
018 | 564921511 | Podklad z R-materiálu tl. 60 mm | m2 | 314.013 |  | 0 | 1
|  | (21,12+82,73+40,84+154,37)*1,05 |  | 314.013
019 | 573191111 | Postřik infiltrační kationaktivní emulzí v množství 1,00 kg/m2 | m2 | 299.06 |  | 0 | 1
|  | 21,12+82,73+40,84+154,37 |  | 299.06
020 | 577134111 | Asfaltový beton vrstva obrusná ACO 11 tl. 40 mm | m2 | 299 |  | 0 | 1
|  | 21,12+82,73+40,84+154,37 |  | 299.06
021 | 596211111 | Kladení dlažby z betonových zámkových dlaždic komunikací pro pěší tl. 60 mm plochy do 100 m2 | m2 | 14.2695 |  | 0
|  | (1,23+9,14+3,22)*1,05 |  | 14.2695
022 | 596211111R1 | betonová zámková dlažba reliéfní pro nevidomé 200x100x60 barva červená | m2 | 14.2695 |  | 0
|  | (1,23+9,14+3,22)*1,05*1,05 |  | 14.2695
| Celkem za | 5 Komunikace |  |  |  | 0
Díl: | 8 | Trubní vedení
023 | 895941111 | Zřízení vpusti kanalizační uliční z betonových dílců typ UV-50 normální vč. dodávky materiálu | kus | 1 |  | 0
|  | 1 |  | 1
| Celkem za | 8 Trubní vedení |  |  |  | 0
Díl: | 91 | Doplňující konstrukce práce pozemních komunikací
024 | 914111111 | Montáž svislé dopravní značky základní objímkami | kus | 22 |  | 0
025 | 914111111R | dopravní značka FeZn – C9a,b | kus | 6 |  | 0
026 | 914111111R | dopravní značka FeZn – IS21a,b | kus | 6 |  | 0
027 | 914111111R | dopravní značka FeZn – C7a | kus | 2 |  | 0
028 | 914111111R | dopravní značka FeZn – IP6,IP7, E13 – 500x500 | kus | 6 |  | 0
029 | 914111111R | dopravní značka FeZn – A19, P4 | kus | 3 |  | 0
030 | 914111111R1 | pozinkovaná objímka pro uchycení značky na sloupek prům.60 mm | kus | 44 |  | 0
031 | 914511112 | Montáž sloupku dopravních značek do hliníkové patky | kus | 16 |  | 0
032 | 914511112R | sloupek pozinkovaný pro dopravní značky pr. 60 mm, dl. 3m | kus | 16 |  | 0
033 | 914511112R1 | patka pro osazení pozinkovaného sloupku do země | kus | 16 |  | 0
034 | 914511112R2 | víčko na pozinkovaný sloupek prům.60 mm | kus | 16 |  | 0
035 | 915131112 | Vodorovné dopravní značení stříkané barvou přechod pro chodce, symboly bílé retroreflexní | m2 | 40 |  | 0
|  | 40+2+5+10 |  | 57
036 | 915111122 | Vodící pás pro nevidomé | m | 20 |  | 0
|  | 20 |  | 20
037 | 916131213 | Osazení silničního obrubníku betonového stojatého s boční opěrou do lože z betonu prostého | m | 76.0935 |  | 0
|  | (6+3,5+2,3+60,67)*1,05 |  | 76.0935
038 | 916131213R | obrubník betonový silniční 1000x150x250 | kus | 66.8887 |  | 0
|  | 60,67*1,05*1,05 |  | 66.8887
039 | 916131213R1 | obrubník betonový silniční nájezdový | kus | 12.39 |  | 0
|  | (6+3,5+2,3)*1,05 |  | 12.39
040 | 916241213 | Osazení obrubníku kamenného stojatého s boční opěrou do lože z betonu prostého | m | 149.42 |  | 0
|  | (31,69+22,91+3,45+15,68+26,47+32,84+16,37)*1,05 |  | 156.8805
041 | 916241213R | obrubník kamenný chodníkový | m | 156.89 |  | 0
|  | (31,69+22,91+3,45+15,68+26,47+32,84+16,37)*1,05*1,05 |  | 164.7245
042 | 916991121 | Lože pod obrubníky z betonu prostého | m3 | 13.53 |  | 0
|  | (76,09+156,88)*0,06 |  | 13.9782
043 | 919112111 | Řezání dilatačních spár | m | 75.32 |  | 0
|  | (7,95+3,1+3,6+60,67) |  | 75.32
044 | 919121132 | Utěsnění dilatačních spár zálivkou za studena | m | 75.32 |  | 0
|  | (7,95+3,1+3,6+60,67) |  | 75.32
045 | 919726123 | Geotextílie netkaná hmotnosti 400g/m2 | m2 | 315 |  | 0
položka bude použita pouze v případě provádění sanací a pouze se souhlasem investora
|  | 300*1,05 |  | 315
046 | 999999999 | Betonová palisáda – dodávka + osazení | m | 0 |  | 0
|  | 14 |  | 0
| Celkem za | 91 Doplňující konstrukce práce pozemních komunikací |  |  |  | 0
Díl: | 99 | Staveništní přesun hmot
047 | 998225111 | Přesun hmot pro pozemní komunikace s krytem živičným | t | 124.36 |  | 0 | 1
|  | 44,42+28,11+4,02+18,04+29,77 |  | 124.36
| Celkem za | 99 Staveništní přesun hmot |  |  |  | 0

## SO.10 - nezpůsob.
Rozpočet - nezpůsobilé položky
Stavba : |  | Cyklostezka ul. Chvalšinská – AZ Špičák, Český Krumlov
Objekt : |  | SO.10
P.č. | Číslo položky | Název položky | MJ | množství | cena / MJ | celkem (Kč)
Díl: | 1 | Zemní práce
003 | 122202202 | Odkopávky a prokopávky nezapažené pro silnice v hornině tř. 3 do 1000 m3 | m3 | 198.07 |  | 0
|  | 21,12+82,73+40,84+154,37+10,4 |  | 309.46
005 | 122202202 | Odkopávky a prokopávky nezapažené pro silnice v hornině tř. 3 do 1000 m3 – sanace | m3 | 2.838 |  | 0
položka bude použita pouze v případě provádění sanací a pouze se souhlasem investora
|  | (21,12+82,73+40,84+154,37+10,4)*0,3 |  | 92.838
009 | 162601102 | Vodorovné přemístění do 5000 m výkopku z horniny tř. 1 až 4 | m3 | 198.07 |  | 0
|  | 21,12+82,73+40,84+154,37+10,4 |  | 309.46
010 | 162601102 | Vodorovné přemístění do 5000 m výkopku z horniny tř. 1 až 4 | m3 | 2.838 |  | 0
položka bude použita pouze v případě provádění sanací a pouze se souhlasem investora
|  | (21,12+82,73+40,84+154,37+10,4)*0,3 |  | 92.838
011 | 171201201 | Uložení sypaniny na skládku | m3 | 198.07 |  | 0
|  | 21,12+82,73+40,84+154,37+10,4 |  | 309.46
012 | 171201201 | Uložení sypaniny na skládku | m3 | 2.838 |  | 0
položka bude použita pouze v případě provádění sanací a pouze se souhlasem investora
|  | (21,12+82,73+40,84+154,37+10,4)*0,3 |  | 92.838
013 | 171201211 | Poplatek za uložení na skládce | t | 316.916 |  | 0
|  | (21,12+82,73+40,84+154,37+10,4)*1,6 |  | 495.136
014 | 171201211 | Poplatek za uložení na skládce | t | 4.5408 |  | 0
položka bude použita pouze v případě provádění sanací a pouze se souhlasem investora
|  | (21,12+82,73+40,84+154,37+10,4)*0,3*1,6 |  | 148.5408
016 | 1813011011 | Sanace nevhodného podloží | m3 | 2.838 |  | 0
|  | (21,12+82,73+40,84+154,37+10,4)*0,3 |  | 92.838
položka obsahuje nákup, dodávku a pokládku vhodného materiálu (kameniva 0/63, položka bude použitapoue v případě provádění sanací a pouze se souhlasem investora
016 | 1813011011 | Sanace nevhodného podloží | m3 | 90 |  | 0
|  | (21,12+82,73+40,84+154,37+10,4)*0,3 |  | 92.838
položka obsahuje nákup, dodávku a pokládku vhodného materiálu (kameniva 0/63, položka bude použitapoue v případě provádění sanací a pouze se souhlasem investora
| Celkem za | 1 Zemní práce |  |  |  | 0
Díl: | 5 | Komunikace
020 | 577134111 | Asfaltový beton vrstva obrusná ACO 11 tl. 40 mm | m2 | 0.06 |  | 0
|  | 21,12+82,73+40,84+154,37 |  | 299.06
201 | 564851111 | Podklad ze štěrkodrtě ŠD tl 150 mm | m2 | 314.013 |  | 0
|  | (21,12+82,73+40,84+154,37)*1,05 |  | 314.013
| Celkem za | 5 Komunikace |  |  |  | 0
Díl: | 8 | Trubní vedení
x | x | x | 0 | 0 |  | 0
0
| Celkem za | 8 Trubní vedení |  |  |  | 0
Díl: | 91 | Doplňující konstrukce práce pozemních komunikací
024 | 914111111 | Montáž svislé dopravní značky základní objímkami | kus | 7 |  | 0
025 | 914111111R | dopravní značka FeZn – C9a,b | kus | 2 |  | 0
026 | 914111111R | dopravní značka FeZn – IS21a,b | kus | 4 |  | 0
030 | 914111111R1 | pozinkovaná objímka pro uchycení značky na sloupek prům.60 mm | kus | 14 |  | 0
031 | 914511112 | Montáž sloupku dopravních značek do hliníkové patky | kus | 3 |  | 0
032 | 914511112R | sloupek pozinkovaný pro dopravní značky pr. 60 mm, dl. 3m | kus | 3 |  | 0
033 | 914511112R1 | patka pro osazení pozinkovaného sloupku do země | kus | 3 |  | 0
034 | 914511112R2 | víčko na pozinkovaný sloupek prům.60 mm | kus | 3 |  | 0
035 | 915131112 | Vodorovné dopravní značení stříkané barvou přechod pro chodce, symboly bílé retroreflexní | m2 | 17 |  | 0
|  | 40+2+5+10 |  | 57
040 | 916241213 | Osazení obrubníku kamenného stojatého s boční opěrou do lože z betonu prostého | m | 7.4605 |  | 0
|  | (31,69+22,91+3,45+15,68+26,47+32,84+16,37)*1,05 |  | 156.8805
041 | 916241213R | obrubník kamenný chodníkový | m | 7.8345 |  | 0
|  | (31,69+22,91+3,45+15,68+26,47+32,84+16,37)*1,05*1,05 |  | 164.7245
042 | 916991121 | Lože pod obrubníky z betonu prostého | m3 | 0.4482 |  | 0
|  | (76,09+156,88)*0,06 |  | 13.9782
101 | 915111112 | Vodorovné dopravní značení stříkané barvou dělící čára souvislá retroreflexní | m | 20 |  | 0
|  | 20 |  | 20
102 | 915111122 | Vodorovné dopravní značení stříkané barvou dělící čára přerušovaná retroreflexní | m | 23 |  | 0
|  | 23 |  | 23
103 | 915131112 | Vodorovné dopravní značení – předem připravené symboly | kus | 8 |  | 0
|  | V14 – 8 |  | 8
104 | 915131112 | Barevný povrch červený – např. Rocbinda | m2 | 36.1 |  | 0
|  | 6,81+7,67+10,01+11,61 |  | 36.1
105 | 339921131 | Osazování palisád v řadě výška palisády max 500 mm | m | 17.5 |  | 0
|  | 17,5 |  | 17.5
106 | 339921131R | batonová palisáda výška 400 mm barva přírodní | kus | 175 |  | 0
|  | 17,5*10 |  | 175
107 | 936174312 | Montáž stojanu na kola přichyceného kotevními šrouby – 10 kol | kus | 1 |  | 0
|  | 1 |  | 1
108 | 936174312 | stojan na kola 10 kol | kus | 1 |  | 0
|  | 1 |  | 1
| Celkem za | 91 Doplňující konstrukce práce pozemních komunikací |  |  |  | 0
Díl: | 99 | Staveništní přesun hmot
x | x | x | 0 | 0 |  | 0
0
| Celkem za | 99 Staveništní přesun hmot |  |  |  | 0

## SO.10 - nezpůsob. VO
Rozpočet veřejné osvětlění - nezpůsobilé položky
Díl: 91 - Doplňující konstrukce práce pozemních komunikací
| REKAPITULACE | [5 empty] | s 21% DPH
| El. instalace - montáž | [5 empty] | 0
| Materiál délkový | [5 empty] | 0
| Materiál kusový | [5 empty] | 0
| PPV | [5 empty] | 0
Zjištění stávajících stavů
Plán skutečného provedení
Přesuny
Revize
| Součet | [5 empty] | 0
| Celkem bez daně |  |  |  | 0
| + DPH | [5 empty] | 21%
0
| Celkem s daní |  |  |  | 0
| Popis | Jedn. | Množ. | Montáže |  | materiál délkový |  | materiál kusový
|  |  | 1 | jednot. cena | celkem | jednot. cena | celkem | jednot. cena | celkem
201 | Kabel CYKY 3Cx1,5 | m | 30 |  | 0 |  | 0 |  | 0
202 | Kabel CYKY 4Bx10 | m | 85 |  | 0 |  | 0 |  | 0
203 | Trubka PE průměr 50 | m | 75 |  | 0 |  | 0 |  | 0
204 | Vodič zemnící FeZn průměr 10 | m | 10 |  | 0 |  | 0 |  | 0
205 | Pásek zemnící FeZn 30/4 | m | 70 |  | 0 |  | 0 |  | 0
206 | Svorka hromosvodná SS | ks | 6 |  | 0 |  | 0 |  | 0
207 | Svorka hromosvodná SP1 | ks | 3 |  | 0 |  | 0 |  | 0
208 | Svorka hromosvodná SR03 | ks | 6 |  | 0 |  | 0 |  | 0
209 | Svroka hromosvodná SK | ks | 3 |  | 0 |  | 0 |  | 0
210 | Výložník přechodový, UD 1 - 4500/D - žár. pozink | ks | 1 |  | 0 |  | 0 |  | 0
211 | Výložník přechodový, UD 1 - 2000/B - žár. pozink | ks | 1 |  | 0 |  | 0 |  | 0
212 | Stožár přechodový STP 6B - žár. pozink | ks | 1 |  | 0 |  | 0 |  | 0
213 | Stožár přechodový STP 6D - žár. pozink | ks | 1 |  | 0 |  | 0 |  | 0
214 | Svítidlo přechodové OSAM STREET SLINE 70W LED - přechodová optika | ks | 2 |  | 0 |  | 0 |  | 0
215 | Svítidlo OSAM STREET SLINE 35W LED | ks | 1 |  | 0 |  | 0 |  | 0
216 | Výložník UD 1 -500 - žár. Pozink | ks | 1 |  | 0 |  | 0 |  | 0
217 | Stožár K6 - žár. Pozink | ks | 1 |  | 0 |  | 0 |  | 0
218 | El. výzbroj | ks | 3 |  | 0 |  | 0 |  | 0
219 | Pouzdrový základ pro stožár - malý | ks | 1 |  | 0 |  | 0 |  | 0
220 | Pouzdrový základ pro stožár - velký | ks | 2 |  | 0 |  | 0 |  | 0
221 | Výkop pro pouzdr. Základ - malý | ks | 1 |  | 0 |  | 0 |  | 0
222 | Výkop pro pouzdr. základ - velký | ks | 2 |  | 0 |  | 0 |  | 0
223 | Výkop kabelové rýhy 35x60 včetně záhozů a hutnění | m | 10 |  | 0 |  | 0 |  | 0
224 | Výkop kabelové rýhy 35x80 včetně záhozů a hutnění | m | 65 |  | 0 |  | 0 |  | 0
225 | Propojení na stávající VO | ks | 1 |  | 0 |  | 0 |  | 0
226 | Připojení v RVO | ks | 1 |  | 0 |  | 0 |  | 0
227 | Výstražná fólie PVC š=22cm | m | 80 |  | 0 |  | 0 |  | 0
228 | Písek zásypový - kabelové lože | m3 | 4 |  | 0 |  | 0 |  | 0
229 | Beton prostý | m3 | 0.9 |  | 0 |  | 0 |  | 0
230 | Úprava balenou drtí | m2 | 6 |  | 0 |  | 0 |  | 0
231 | Řezání spáry asfaltem | m | 20 |  | 0 |  | 0 |  | 0
232 | Vytrhání obrub | ks | 2 |  | 0 |  | 0 |  | 0
233 | Uložení obrub | ks | 2 |  | 0 |  | 0 |  | 0
234 | Kabelová značka | ks | 2 |  | 0 |  | 0 |  | 0
235 | Vytýčení trasy - geodetické | m | 80 |  | 0 |  | 0 |  | 0
236 | Vytýčení bodu - geodetické | ks | 3 |  | 0 |  | 0 |  | 0
237 | Dopravní značení | ks | 4 |  | 0 |  | 0 |  | 0
| Mezisoučet |  | 1 |  | 0 |  | 0 |  | 0
| Podružný materiál | 3% | 1 |  |  |  | 0 |  | 0
| Materiál celkem |  | 1 |  |  |  | 0 |  | 0
| PPV | 6% | 1 |  | 0
Note on D59: skryté

## Cyklotrasa 1
Rozpočet - způsobilé položky
Stavba : |  | Cyklostezka ul. Chvalšinská – AZ Špičák, Český Krumlov
Objekt : |  | Cyklotrasa 1
P.č. | Číslo položky | Název položky | MJ | množství | cena / MJ | celkem (Kč)
Díl: | 91 | Doplňující konstrukce práce pozemních komunikací
001 | 915131112 | Vodorovné dopravní značení stříkané barvou – předem připravené symboly | kus | 14 |  | 0
|  | V20 |  | 0
|  | 14 |  | 14
| Celkem za | 91 Doplňující konstrukce a práce |  |  |  | 0

## Cyklotrasa 2
Rozpočet - způsobilé položky
Stavba : |  | Cyklostezka ul. Chvalšinská – AZ Špičák, Český Krumlov
Objekt : |  | Cyklotrasa 2
P.č. | Číslo položky | Název položky | MJ | množství | cena / MJ | celkem (Kč)
Díl: | 91 | Doplňující konstrukce práce pozemních komunikací
001 | 914111111 | Montáž svislé dopravní značky základní objímkami | kus | 1 |  | 0
002 | 914111111R | dopravní značka FeZn – C9a,b | kus | 1 |  | 0
003 | 914111111R1 | pozinkovaná objímka pro uchycení značky na sloupek prům.60 mm | kus | 2 |  | 0
004 | 914511112 | Montáž sloupku dopravních značek do hliníkové patky | kus | 1 |  | 0
005 | 914511112R | sloupek pozinkovaný pro dopravní značky pr. 60 mm, dl. 3m | kus | 1 |  | 0
006 | 914511112R1 | patka pro osazení pozinkovaného sloupku do země | kus | 1 |  | 0
007 | 914511112R2 | víčko na pozinkovaný sloupek prům.60 mm | kus | 1 |  | 0
008 | 915131112 | Vodorovné dopravní značení stříkané barvou – předem připravené symboly | kus | 47 |  | 0
|  | V20 |  | 0
|  | 47 |  | 47
| Celkem za | 91 Doplňující konstrukce práce pozemních komunikací |  |  |  | 0

## Cyklostrasa 3
Rozpočet - nezpůsobilé položky
Stavba : |  | Cyklostezka ul. Chvalšinská – AZ Špičák, Český Krumlov
Objekt : |  | Cyklotrasa 3
P.č. | Číslo položky | Název položky | MJ | množství | cena / MJ | celkem (Kč)
Díl: | 91 | Doplňující konstrukce práce pozemních komunikací
101 | 914111111 | Montáž svislé dopravní značky základní objímkami | kus | 2 |  | 0
102 | 914111111R | dopravní značka FeZn – A19 | kus | 2 |  | 0
103 | 914111111R1 | pozinkovaná objímka pro uchycení značky na sloupek prům.60 mm | kus | 4 |  | 0
104 | 914511112 | Montáž sloupku dopravních značek do hliníkové patky | kus | 2 |  | 0
105 | 914511112R | sloupek pozinkovaný pro dopravní značky pr. 60 mm, dl. 3m | kus | 2 |  | 0
106 | 914511112R1 | patka pro osazení pozinkovaného sloupku do země | kus | 2 |  | 0
107 | 914511112R2 | víčko na pozinkovaný sloupek prům.60 mm | kus | 2 |  | 0
| Celkem za | 91 Doplňující konstrukce práce pozemních komunikací |  |  |  | 0

## Cyklotrasa 4
Rozpočet - způsobilé položky
Stavba : |  | Cyklostezka ul. Chvalšinská – AZ Špičák, Český Krumlov
Objekt : |  | Cyklotrasa 4
P.č. | Číslo položky | Název položky | MJ | množství | cena / MJ | celkem (Kč)
Díl: | 91 | Doplňující konstrukce práce pozemních komunikací
001 | 914111111 | Montáž svislé dopravní značky základní objímkami | kus | 1 |  | 0
002 | 914111111R | dopravní značka FeZn – A19 | kus | 1 |  | 0
003 | 914111111R1 | pozinkovaná objímka pro uchycení značky na sloupek prům.60 mm | kus | 2 |  | 0
004 | 914511112 | Montáž sloupku dopravních značek do hliníkové patky | kus | 1 |  | 0
005 | 914511112R | sloupek pozinkovaný pro dopravní značky pr. 60 mm, dl. 3m | kus | 1 |  | 0
006 | 914511112R1 | patka pro osazení pozinkovaného sloupku do země | kus | 1 |  | 0
007 | 914511112R2 | víčko na pozinkovaný sloupek prům.60 mm | kus | 1 |  | 0
008 | 915131112 | Vodorovné dopravní značení stříkané barvou – předem připravené symboly | kus | 60 |  | 0
|  | V20 |  | 0
|  | 60 |  | 60
| Celkem za | 91 Doplňující konstrukce práce pozemních komunikací |  |  |  | 0

## VRN I.
Rozpočet
Stavba : |  | Cyklostezka ul. Chvalšinská – AZ Špičák, Český Krumlov
Objekt : |  | VRN I.
P.č. | Číslo položky | Název položky | MJ | množství | cena / MJ | celkem (Kč)
Díl: | VRN | Vedlejší rozpočtové náklady
1 | 999999990 | Dopravně inženýrské opatření – DIO | kus | 1 |  | 0
|  | 1 |  | 1
2 | 999999991 | Realizační dokumetace stavby – RDS | kus | 1 |  | 0
|  | 1 |  | 1
3 | 999999992 | Dokumentace skutečného provedení stavby | kus | 1 |  | 0 | 1
|  | 1 |  | 1
3 | 999999993 | Technický dozor investora | hod | 20 |  | 0 | 1
|  | 20 |  | 20
3 | 999999994 | Autorský dozor | hod | 20 |  | 0 | 1
|  | 20 |  | 20
4 | 999999993 | Vytýčení inženýrských sítí | kus | 10 |  | 0 | 1
|  | 10 |  | 10
5 | 999999994 | Geodetické zaměření stavby | kus | 1 |  | 0 |  | 1
|  | 1 |  | 1
5 | 999999995 | Zaměření skutečného provedení stavby | kus | 1 |  | 0 |  | 1
|  | 1 |  | 1
5 | 999999995 | Zkoušky materiálu nezávislou zkušebnou | kus | 10 |  | 0 |  | 1
|  | 10 |  | 10
5 | 999999996 | Zkoušky materiálu zkušebnou zhotovitele | kus | 10 |  | 0 |  | 1
|  | 10 |  | 10
5 | 999999997 | Zkoušky konstrukcí nezávislou zkušebnou | kus | 5 |  | 0 |  | 1
|  | 5 |  | 5
5 | 999999998 | Zkoušky konstrukcí zkušebnou zhotovitele | kus | 5 |  | 0 |  | 1
|  | 5 |  | 5
| Celkem za | VRN Vedlejší rozpočtové náklady |  |  | 0 | 0

## VRN II.
Rozpočet
Stavba : |  | Cyklostezka ul. Chvalšinská – AZ Špičák, Český Krumlov
Objekt : |  | VRN II.
P.č. | Číslo položky | Název položky | MJ | množství | cena / MJ | celkem (Kč)
Díl: | VRN II. | Zařízení staveniště
1 | 111111110 | Zařízení staveniště | kus | 1 |  | 0
|  | 1 |  | 1
| Celkem za | VRN II. Zařízení staveniště |  |  | 0 | 0