## Krycí list
VÝKAZ VÝMĚR
Rozpočet |  | 1 | Vodovod | JKSO
Objekt |  | Název objektu |  | SKP
01 |  | Vodovod |  | Měrná jednotka
Stavba |  | Název stavby |  | Počet jednotek | 0
MěÚ-19-01 |  | Výměna vodovodu - parkoviště ul. U Zelené ratolesti |  | Náklady na m.j. | 0
Projektant |  |  |  | Typ rozpočtu
Zpracovatel projektu |  | 0
Objednatel |  | MěÚ Český Krumlov
Dodavatel |  |  |  | Zakázkové číslo | MěÚ-19-01
Rozpočtoval |  | ing. Oto Šrámek |  | Počet listů
ROZPOČTOVÉ NÁKLADY
Základní rozpočtové náklady |  |  | Ostatní rozpočtové náklady
| HSV celkem | 0 | Ztížené výrobní podmínky |  | 0
Z | PSV celkem | 0 | Oborová přirážka |  | 0
R | M práce celkem | 0 | Přesun stavebních kapacit |  | 0
N | M dodávky celkem | 0 | Mimostaveništní doprava |  | 0
ZRN celkem |  | 0 | Zařízení staveniště |  | 0
|  |  | Provoz investora |  | 0
HZS |  | 0 | Kompletační činnost (IČD) |  | 0
ZRN+HZS |  | 0 | Ostatní náklady neuvedené |  | 0
ZRN+ost.náklady+HZS |  | 0 | Ostatní náklady celkem |  | 0
Vypracoval |  |  | Za zhotovitele | Za objednatele
Jméno : |  |  | Jméno : | Jméno :
Datum : |  |  | Datum : | Datum :
Podpis : |  |  | Podpis: | Podpis:
Základ pro DPH |  | 21 | % | 0
DPH |  | 21 | % | 0
Základ pro DPH |  | 21 | % | 0
DPH |  | 21 | % | 0
CENA ZA OBJEKT CELKEM |  |  |  | 0
Poznámka :
Předmětem rozpočtu stavebních prací je výměna 24 bm vodovodního potrubí DN 250 na parkovišti v ul. u Zelené ratolesti, Plešivec, Český Krumlov. Předmětem rozpočtu nejsou zemní práce do hloubky 450 mm od horní nivelety krytu komunikace. Tyto práce jsou již zahrnuty v ceně komunikace.

## Rekapitulace
Stavba : |  | MěÚ-19-01 Výměna vodovodu - parkoviště ul. U Zelené ratolesti |  |  | Rozpočet : | 1
Objekt : |  | 01 Vodovod |  |  | Vodovod
REKAPITULACE STAVEBNÍCH DÍLŮ
| Stavební díl |  | HSV | PSV | Dodávka | Montáž | HZS
1 | Zemní práce |  | 0 | 0 | 0 | 0 | 0
11 | Přípravné a přidružené práce |  | 0 | 0 | 0 | 0 | 0
45 | Podkladní a vedlejší konstrukce |  | 0 | 0 | 0 | 0 | 0
8 | Trubní vedení |  | 0 | 0 | 0 | 0 | 0
99 | Staveništní přesun hmot |  | 0 | 0 | 0 | 0 | 0
| CELKEM OBJEKT |  | 0 | 0 | 0 | 0 | 0
VEDLEJŠÍ ROZPOČTOVÉ NÁKLADY
Název VRN |  |  | Kč | % | Základna |  | Kč
Ztížené výrobní podmínky |  |  | 0 |  | 0 |  | 0 | 0
Oborová přirážka |  |  | 0 |  | 0 |  | 0 | 0
Přesun stavebních kapacit |  |  | 0 |  | 0 |  | 0 | 0
Mimostaveništní doprava |  |  | 0 |  | 0 |  | 0 | 0
Zařízení staveniště |  |  | 0 |  | 0 |  | 0 | 1
Provoz investora |  |  | 0 |  | 0 |  | 0 | 1
Kompletační činnost (IČD) |  |  | 0 |  | 0 |  | 0 | 2
Rezerva rozpočtu |  |  | 0 |  | 0 |  | 0 | 2
| CELKEM VRN |  |  |  |  | 0

## Položky
Položkový rozpočet
Stavba : |  | MěÚ-19-01 Výměna vodovodu - parkoviště ul. U Zelené ratolesti |  | Rozpočet: | 1
Objekt : |  | 01 Vodovod |  | Vodovod
P.č. | Číslo položky | Název položky | MJ | množství | cena / MJ | celkem (Kč)
Díl: | 1 | Zemní práce | [5 empty] | 1
1 | 119001421R00 | Dočasné zajištění kabelů - do počtu 3 kabelů | m | 4 |  | 0 |  | 2 | 1 | 1 | 1 | 1 | 0 | 0 | 0 | 0 | 0 | 1 | 1 | 0.03691
2 | 130001101R00 | Příplatek za ztížené hloubení v blízkosti vedení | m3 | 2 |  | 0 |  | 2 | 1 | 1 | 1 | 1 | 0 | 0 | 0 | 0 | 0 | 1 | 1 | 0
3 | 132201101R00 | Hloubení rýh šířky do 60 cm v hor.3 do 100 m3 | m3 | 22.92 |  | 0 |  | 2 | 1 | 1 | 1 | 1 | 0 | 0 | 0 | 0 | 0 | 1 | 1 | 0
|  | pod vozovkou :22*0,6*1,4 |  | 18.48 |  |  | pod vozovkou :22*0,6*1,4
|  | v terénu:4*0,6*1,85 |  | 4.44 |  |  | v terénu:4*0,6*1,85
4 | 132201109R00 | Příplatek za lepivost - hloubení rýh 60 cm v hor.3 | m3 | 22.92 |  | 0 |  | 2 | 1 | 1 | 1 | 1 | 0 | 0 | 0 | 0 | 0 | 1 | 1 | 0
5 | 162201100U00 | Přemístění výkopku tř.1-4 -50m | m3 | 14.34 |  | 0 |  | 2 | 1 | 1 | 1 | 1 | 0 | 0 | 0 | 0 | 0 | 1 | 1 | 0
6 | 162701101R00 | Vodorovné přemístění výkopku z hor.1-4 do 6000 m | m3 | 8.58 |  | 0 |  | 2 | 1 | 1 | 1 | 1 | 0 | 0 | 0 | 0 | 0 | 1 | 1 | 0
|  | 22,92-14,34 |  | 8.58 |  |  | 22,92-14,34
7 | 162702199R00 | Poplatek za skládku zeminy | m3 | 8.58 |  | 0 |  | 2 | 1 | 1 | 1 | 1 | 0 | 0 | 0 | 0 | 0 | 1 | 1 | 0
8 | 167101101R00 | Nakládání výkopku z hor.1-4 v množství do 100 m3 | m3 | 8.58 |  | 0 |  | 2 | 1 | 1 | 1 | 1 | 0 | 0 | 0 | 0 | 0 | 1 | 1 | 0
9 | 171201201R00 | Uložení sypaniny na skládku | m3 | 8.58 |  | 0 |  | 2 | 1 | 1 | 1 | 1 | 0 | 0 | 0 | 0 | 0 | 1 | 1 | 0
10 | 174105111R00 | Zásyp sypaninou se zhutněním | m3 | 14.34 |  | 0 |  | 2 | 1 | 1 | 1 | 1 | 0 | 0 | 0 | 0 | 0 | 1 | 1 | 0
|  | pod vozovkou:22*0,85*0,6 |  | 11.22 |  |  | pod vozovkou:22*0,85*0,6
|  | v terénu:4*1,3*0,6 |  | 3.12 |  |  | v terénu:4*1,3*0,6
11 | 175101101RT2 | Obsyp potrubí bez prohození sypaniny s dodáním štěrkopísku frakce 0 - 22 mm | m3 | 8.5436 |  | 0 |  | 2 | 1 | 1 | 1 | 1 | 0 | 0 | 0 | 0 | 0 | 1 | 1 | 1.7
|  | 26*0,6*0,2 |  | 3.12 |  |  | 26*0,6*0,2
|  | 26*0,2086 |  | 5.4236 |  |  | 26*0,2086
12 | 182001111R00 | Plošná úprava terénu, nerovnosti do 10 cm v rovině | m2 | 30 |  | 0 |  | 2 | 1 | 0 | 0 | 1 | 0 | 0 | 0 | 0 | 0 | 1 | 0 | 0
13 | 101 | Vytyčení podzemního vedení inženýrských sítí | kpl | 1 |  | 0 |  | 2 | 12 | 0 | 1 | 1 | 0 | 0 | 0 | 0 | 0 | 12 | 0 | 0
| Celkem za | 1 Zemní práce |  |  |  | 0 |  | 4 |  |  |  |  | 0 | 0 | 0 | 0 | 0
Díl: | 11 | Přípravné a přidružené práce | [5 empty] | 1
14 | 110001 | Zabezpečení stavby bezpečnostní zábrany, osvětlení, značení | kpl | 1 |  | 0 |  | 2 | 12 | 0 | 2 | 1 | 0 | 0 | 0 | 0 | 0 | 12 | 0 | 0
| Celkem za | 11 Přípravné a přidružené práce |  |  |  | 0 |  | 4 |  |  |  |  | 0 | 0 | 0 | 0 | 0
Díl: | 45 | Podkladní a vedlejší konstrukce | [5 empty] | 1
15 | 451572111R00 | Lože pod potrubí z kameniva těženého 0 - 4 mm | m3 | 2.34 |  | 0 |  | 2 | 1 | 1 | 1 | 1 | 0 | 0 | 0 | 0 | 0 | 1 | 1 | 1.891
|  | 26*0,6*0,15 |  | 2.34 |  |  | 26*0,6*0,15
| Celkem za | 45 Podkladní a vedlejší konstrukce |  |  |  | 0 |  | 4 |  |  |  |  | 0 | 0 | 0 | 0 | 0
Díl: | 8 | Trubní vedení | [5 empty] | 1
16 | 871241122R00 | Montáže armatury, spojky, příruby, šoupátka atd. | kpl | 1 |  | 0 |  | 2 | 1 | 1 | 1 | 1 | 0 | 0 | 0 | 0 | 0 | 1 | 1 | 0
17 | 871374121U00 | Montáž PE potrubí ve výkopu DN 250 | m | 24 |  | 0 |  | 2 | 1 | 1 | 1 | 1 | 0 | 0 | 0 | 0 | 0 | 1 | 1 | 0
18 | 892381111R00 | Tlaková zkouška vodovodního potrubí DN 350 | m | 24 |  | 0 |  | 2 | 1 | 1 | 1 | 1 | 0 | 0 | 0 | 0 | 0 | 1 | 1 | 0
19 | 892381112R11 | Dezinfekce vodovodního potrubí DN 250 | m | 24 |  | 0 |  | 2 | 1 | 0 | 0 | 1 | 0 | 0 | 0 | 0 | 0 | 1 | 0 | 0
20 | 892381113R12 | Laboratorní rozbor vody | kpl | 1 |  | 0 |  | 2 | 1 | 0 | 0 | 1 | 0 | 0 | 0 | 0 | 0 | 1 | 0 | 0
21 | 28613864 | Trubka tlaková PE-RC-DN250-PN16 | m | 24 |  | 0 |  | 2 | 3 | 1 | 28613864 | 1 | 0 | 0 | 0 | 0 | 0 | 3 | 1 | 0.1536
22 | 422990401 | Synoflex s přírubou PN 16, 250 PN16 | kus | 2 |  | 0 |  | 2 | 3 | 1 | 422990401 | 1 | 0 | 0 | 0 | 0 | 0 | 3 | 1 | 0.0055
23 | 422990402 | Synoflex spojka 250 | ks | 1 |  | 0 |  | 2 | 3 | 1 | 422990402 | 1 | 0 | 0 | 0 | 0 | 0 | 3 | 1 | 0.0055
24 | 422990403 | Šoupě E přírubové krátké PN 16 | ks | 1 |  | 0 |  | 2 | 3 | 1 | 422990403 | 1 | 0 | 0 | 0 | 0 | 0 | 3 | 1 | 0.0055
25 | 422990404 | Souprava zemní teleskopická | ks | 1 |  | 0 |  | 2 | 3 | 1 | 422990404 | 1 | 0 | 0 | 0 | 0 | 0 | 3 | 1 | 0.0055
26 | 422990405 | Poklop uliční šoupátkový KASI LOGO HAWLE HAWLE VODA | ks | 1 |  | 0 |  | 2 | 3 | 1 | 422990405 | 1 | 0 | 0 | 0 | 0 | 0 | 3 | 1 | 0.0055
27 | 422990406 | Podkladní deska UNI | ks | 1 |  | 0 |  | 2 | 3 | 1 | 422990406 | 1 | 0 | 0 | 0 | 0 | 0 | 3 | 1 | 0.0055
28 | 422990407 | Elektrospojka PE 100 SDR11 PN16 250 | ks | 3 |  | 0
29 | 422990408 | Ostatní materiál těsnění, spojovací materiál apod. | kpl | 1 |  | 0 |  | 2 | 3 | 1 | 422990407 | 1 | 0 | 0 | 0 | 0 | 0 | 3 | 1 | 0.0055
| Celkem za | 8 Trubní vedení |  |  |  | 0 |  | 4 |  |  |  |  | 0 | 0 | 0 | 0 | 0
Díl: | 99 | Staveništní přesun hmot | [5 empty] | 1
30 | 998271301R00 | Přesun hmot pro kanalizace, otevř. výkop | t | 22.9862 |  | 0 |  | 2 | 7 | 1 | 2 | 1 | 0 | 0 | 0 | 0 | 0 | 7 | 1 | 0
| Celkem za | 99 Staveništní přesun hmot |  |  |  | 0 |  | 4 |  |  |  |  | 0 | 0 | 0 | 0 | 0