## Stavba
#RTSROZP# | Položkový rozpočet
| Zakázka: |  |  | Úprava prostoru náměstí na sídlišti Za Nádražím v Českém Krumlově
Objekt:
Rozpočet:
| Objednatel: |  | Město Český Krumlov |  |  |  | IČ:
|  |  | Náměstí Svornosti 1 |  |  |  | DIČ:
|  | 38101 | Český Krumlov
| Projektant: | [5 empty] | IČ:
DIČ:
| Zhotovitel: |  | Ing. Ondřej Vomáčka |  |  |  | IČ:
DIČ:
Vypracoval:
| Rozpis ceny | [6 empty] | Celkem
HSV | HSV | [6 empty] | 0
PSV | PSV | [6 empty] | 0
MON | MON | [6 empty] | 0
VN | Vedlejší náklady | [6 empty] | 0
ON | Ostatní náklady | [6 empty] | 0
| Celkem | [6 empty] | 0
Rekapitulace daní
| Základ pro sníženou DPH |  |  | 15 | % | 0 |  |  | CZK
| Snížená DPH |  |  | 15 | % | 0 |  |  | CZK
| Základ pro základní DPH |  |  | 21 | % | 0 |  |  | CZK
| Základní DPH |  |  | 21 | % | 0 |  |  | CZK
| Zaokrouhlení |  |  |  |  | 0 |  |  | CZK
| Cena celkem bez DPH |  |  |  |  | 0 |  |  | CZK
| Cena celkem s DPH |  |  |  |  | 0 |  |  | CZK
|  | v |  |  | dne |  | 2018-10-22
|  |  | Za zhotovitele |  |  |  | Za objednatele
Rekapitulace dílčích částí
#CASTI>> | Číslo | Název |  |  | Základ pro sníženou DPH | Základ pro základní DPH | DPH celkem | Cena celkem | %
1 |  |  |  |  | 0 | 0 | 0 | 0
| Celkem za stavbu |  |  |  | 0 | 0 | 0 | 0 | 0
Popis rozpočtu: -
| Rozvody je nutno cenit vč. závěsných a příchytných konstrukcí. Při zpracování nabídky je nutné vycházet ze všech částí dokumentace. Povinností dodavatele je překontrolovat specifikaci materiálu a případné chybějící položky doplnit a ocenit. Součástí ceny musí být veškeré náklady včetně dodávky a montáže tak, aby cena byla konečná. Dodávka akce se předpokládá včetně kompletní montáže, veškerého souvisejícího a montážního materiálu tak, aby celé zařízení bylo funkční a splňovalo všechny předpisy, které se na ně vztahují. | [8 empty] | Rozvody je nutno cenit vč. závěsných a příchytných konstrukcí. Při zpracování nabídky je nutné vycházet ze všech částí dokumentace. Povinností dodavatele je překontrolovat specifikaci materiálu a případné chybějící položky doplnit a ocenit. Součástí ceny musí být veškeré náklady včetně dodávky a montáže tak, aby cena byla konečná. Dodávka akce se předpokládá včetně kompletní montáže, veškerého souvisejícího a montážního materiálu tak, aby celé zařízení bylo funkční a splňovalo všechny předpisy, které se na ně vztahují.
Rekapitulace dílů
| Číslo | Název |  |  | Typ dílu |  |  | Celkem
| 1 | Zemní práce |  |  | HSV |  |  | 0
| 3 | Svislé a kompletní konstrukce |  |  | HSV |  |  | 0
| 4 | Vodorovné konstrukce |  |  | HSV |  |  | 0
| 5 | Komunikace |  |  | HSV |  |  | 0
| 61 | Upravy povrchů vnitřní |  |  | HSV |  |  | 0
| 8 | Trubní vedení |  |  | HSV |  |  | 0
| 99 | Staveništní přesun hmot |  |  | HSV |  |  | 0
| 721 | Vnitřní kanalizace |  |  | PSV |  |  | 0
| VN | Vedlejší náklady |  |  | VN |  |  | 0
| Cena celkem | [6 empty] | 0
Note on D11: Název
Note on I11: IČO
Note on D12: Ulice
Note on I12: DIČ
Note on C13: PSČ
Note on D13: Ulice

## VzorPolozky (hidden)
Položkový rozpočet
Z:
O:
R:

## Pol
Položkový rozpočet | [22 empty] | #TypZaznamu#
S: |  | Úprava prostoru náměstí na sídlišti Za Nádražím v Českém Krumlově | [20 empty] | STA
O: | [22 empty] | OBJ
R: | [22 empty] | ROZ
C: | [22 empty] | CAS_STR
P.č. | Číslo položky | Název položky | MJ | množství | cena / MJ | Celkem | Dodávka | Dodávka celk. | Montáž | Montáž celk. | DPH | cena s DPH | hmotnost / MJ | hmotnost celk.(t) | dem. hmotnost / MJ | dem. hmotnost celk.(t) | Ceník | Cen. soustava | Nhod / MJ | Nhod celk.
Díl: | 1 | Zemní práce |  |  |  | 0 |  | 0 |  | 0 |  | 0 |  | 83.7888 |  | 0 |  |  |  | 410.83 |  |  | DIL
1 | 115101201R00 | Čerpání vody na výšku do 10 m, přítok do 500 l/min | h | 43 |  | 0 |  | 0 |  | 0 | 0 | 0 | 0 | 0 | 0 | 0 |  |  | 0.203 | 8.73 |  |  | POL1_0
2 | 119001421R00 | Dočasné zajištění kabelů - do počtu 3 kabelů | m | 3 |  | 0 |  | 0 |  | 0 | 0 | 0 | 0.02478 | 0.07434 | 0 | 0 |  |  | 0.547 | 1.64 |  |  | POL1_0
3 | 119001411R00 | Dočasné zajištění beton.a plast. potrubí do DN 200 | m | 2 |  | 0 |  | 0 |  | 0 | 0 | 0 | 0.0107 | 0.0214 | 0 | 0 |  |  | 0.908 | 1.82 |  |  | POL1_0
4 | 132301212R00 | Hloubení rýh š.do 200 cm hor.4 do 1000 m3, STROJNĚ | m3 | 174 |  | 0 |  | 0 |  | 0 | 0 | 0 | 0 | 0 | 0 | 0 |  |  | 0.3 | 52.2 |  |  | POL1_0
|  | DN250: : 38,4*1,2*2,5 |  | 115.2 | [18 empty] | VV | 0
|  | DN150: : 22*1*1,8 |  | 39.6 | [18 empty] | VV | 0
|  | PE25-32: : 11*1*1,2 |  | 13.2 | [18 empty] | VV | 0
|  | VŠ: : 1,5*2,5*1,6 |  | 6 | [18 empty] | VV | 0
5 | 132301219R00 | Příplatek za lepivost - hloubení rýh 200cm v hor.4 | m3 | 174 |  | 0 |  | 0 |  | 0 | 0 | 0 | 0 | 0 | 0 | 0 |  |  | 0.1483 | 25.8 |  |  | POL1_0
6 | 151101102R00 | Pažení a rozepření stěn rýh - příložné - hl.do 4 m | m2 | 271.2 |  | 0 |  | 0 |  | 0 | 0 | 0 | 0.00086 | 0.23323 | 0 | 0 |  |  | 0.479 | 129.9 |  |  | POL1_0
|  | DN250: : 38,4*2,5*2 |  | 192 | [18 empty] | VV | 0
|  | DN150: : 22*1,8*2 |  | 79.2 | [18 empty] | VV | 0
7 | 151101112R00 | Odstranění pažení stěn rýh - příložné - hl. do 4 m | m2 | 271.2 |  | 0 |  | 0 |  | 0 | 0 | 0 | 0 | 0 | 0 | 0 |  |  | 0.327 | 88.68 |  |  | POL1_0
8 | 162701105R00 | Vodorovné přemístění výkopku z hor.1-4 do 10000 m | m3 | 57.552 |  | 0 |  | 0 |  | 0 | 0 | 0 | 0 | 0 | 0 | 0 |  |  | 0.011 | 0.63 |  |  | POL1_0
|  | DN250: : 38,4*1,2*0,65 |  | 29.952 | [18 empty] | VV | 0
|  | DN150: : 22*1*0,55 |  | 12.1 | [18 empty] | VV | 0
|  | PE25-32: : 11*1*0,5 |  | 5.5 | [18 empty] | VV | 0
|  | VŠ: : 2,5*2,5*1,6 |  | 10 | [18 empty] | VV | 0
9 | 199000002R00 | Poplatek za skládku horniny 1- 4 | m3 | 57.552 |  | 0 |  | 0 |  | 0 | 0 | 0 | 0 | 0 | 0 | 0 |  |  | 0 | 0 |  |  | POL1_0
10 | 175101101RT2 | Obsyp potrubí bez prohození sypaniny, s dodáním štěrkopísku frakce 0 - 22 mm | m3 | 49.094 |  | 0 |  | 0 |  | 0 | 0 | 0 | 1.7 | 83.4598 | 0 | 0 |  |  | 1.587 | 77.91 |  |  | POL1_0
|  | DN250: : 38,4*1,2*0,55 |  | 25.344 | [18 empty] | VV | 0
|  | DN150: : 22*1*0,45 |  | 9.9 | [18 empty] | VV | 0
|  | PE25-32: : 11*1*0,35 |  | 3.85 | [18 empty] | VV | 0
|  | VŠ: : 2,5*2,5*1,6 |  | 10 | [18 empty] | VV | 0
11 | 174101101R00 | Zásyp jam, rýh, šachet se zhutněním | m3 | 116.448 |  | 0 |  | 0 |  | 0 | 0 | 0 | 0 | 0 | 0 | 0 |  |  | 0.202 | 23.52 |  |  | POL1_0
Díl: | 3 | Svislé a kompletní konstrukce |  |  |  | 0 |  | 0 |  | 0 |  | 0 |  | 0.06541 |  | 0 |  |  |  | 19.89 |  |  | DIL
12 | 359901111R00 | Vyčištění stok jakékoliv výšky - nová kanalizace | m | 67.4 |  | 0 |  | 0 |  | 0 | 0 | 0 | 0 | 0 | 0 | 0 |  |  | 0.293 | 19.75 |  |  | POL1_0
13 | 359901211R00 | Monioring stok jakékoliv výšky (kamerový systém), nová kanalizace | m | 68.4 |  | 0 |  | 0 |  | 0 | 0 | 0 | 0 | 0 | 0 | 0 |  |  | 0 | 0 |  |  | POL1_0
14 | 328271111R00 | Zdivo šachtic z cihel betonových na maltu MC | m3 | 0.03 |  | 0 |  | 0 |  | 0 | 0 | 0 | 2.1805 | 0.06541 | 0 | 0 |  |  | 4.831 | 0.14 |  |  | POL1_0
Díl: | 4 | Vodorovné konstrukce |  |  |  | 0 |  | 0 |  | 0 |  | 0 |  | 18.8055 |  | 0 |  |  |  | 19.41 |  |  | DIL
15 | 451573111R00 | Lože pod potrubí ze štěrkopísku do 16 mm (písek) | m3 | 6.808 |  | 0 |  | 0 |  | 0 | 0 | 0 | 1.8908 | 12.8724 | 0 | 0 |  |  | 1.317 | 8.97 |  |  | POL1_0
|  | DN250: : 38,4*1,2*0,1 |  | 4.608 | [18 empty] | VV | 0
|  | DN150: : 22*1,0*0,1 |  | 2.2 | [18 empty] | VV | 0
16 | 451572111R00 | Lože pod potrubí z kameniva těženého 0 - 4 mm | m3 | 1.65 |  | 0 |  | 0 |  | 0 | 0 | 0 | 1.1322 | 1.8681 | 0 | 0 |  |  | 1.695 | 2.8 |  |  | POL1_0
|  | PE32-25: : 11*1,0*0,15 |  | 1.65 | [18 empty] | VV | 0
17 | 451541111R00 | Lože pod drobné objekty ze štěrkodrtě 16 - 32 mm | m3 | 0.256 |  | 0 |  | 0 |  | 0 | 0 | 0 | 1.7034 | 0.43607 | 0 | 0 |  |  | 1.303 | 0.33 |  |  | POL1_0
|  | 1,6*1,6*0,1 |  | 0.256 | [18 empty] | VV | 0
18 | 452311151RT1 | Desky podkladní pod potrubí z betonu, C 20/25, drobné objekty | m3 | 0.8202 |  | 0 |  | 0 |  | 0 | 0 | 0 | 2.5 | 2.0505 | 0 | 0 |  |  | 1.449 | 1.19 |  |  | POL1_0
|  | 1,4*1,4*0,1 |  | 0.196 | [18 empty] | VV | 0
|  | 2,04*2,04*0,15 |  | 0.6242 | [18 empty] | VV | 0
19 | 452311141R00 | Desky podkladní pod potrubí z betonu C 16/20, drobné objekty | m3 | 0.4624 |  | 0 |  | 0 |  | 0 | 0 | 0 | 2.5 | 1.156 | 0 | 0 |  |  | 1.449 | 0.67 |  |  | POL1_0
|  | Šachta DN1000: : 0,15*1,2*1,2*2 |  | 0.432 | [18 empty] | VV | 0
|  | LSS: : 0,3*0,3*0,3*1 |  | 0.027 | [18 empty] | VV | 0
|  | Šoupě: : 0,15*0,15*0,15*1 |  | 0.0034 | [18 empty] | VV | 0
20 | 452351101R00 | Bednění desek nebo sedlových loží pod potrubí | m2 | 1.784 |  | 0 |  | 0 |  | 0 | 0 | 0 | 0.00441 | 0.00787 | 0 | 0 |  |  | 0.821 | 1.46 |  |  | POL1_0
|  | 0,1*(1,4+1,4+1,4+1,4) |  | 0.56 | [18 empty] | VV | 0
|  | 0,15*(2,04+2,04+2,04+2,04) |  | 1.224 | [18 empty] | VV | 0
21 | 452368113R00 | Výztuž podkladních desek z oceli 10 505(R) | t | 0.05 |  | 0 |  | 0 |  | 0 | 0 | 0 | 1.0257 | 0.05128 | 0 | 0 |  |  | 9.142 | 0.46 |  |  | POL1_0
22 | 452386111R00 | Vyrovnávací prstence z betonu C -/7,5 výšky 100 mm, (40-100) | kus | 4 |  | 0 |  | 0 |  | 0 | 0 | 0 | 0.09082 | 0.36328 | 0 | 0 |  |  | 0.882 | 3.53 |  |  | POL1_0
Díl: | 5 | Komunikace |  |  |  | 0 |  | 0 |  | 0 |  | 0 |  | 7.5657 |  | 5.28 |  |  |  | 20.54 |  |  | DIL
23 | 597092211R00 | Žlab odvodňovací kompozit tl.150, dl.1000 mm, C250, Mearin Plus 150 | kus | 20 |  | 0 |  | 0 |  | 0 | 0 | 0 | 0.15644 | 3.1288 | 0 | 0 |  |  | 0.24782 | 4.96 |  |  | POL1_0
24 | 597092212R00 | Žlab odvodňovací kompozit tl.150,dl. 500 mm, C250, Mearin Plus 150 | kus | 1 |  | 0 |  | 0 |  | 0 | 0 | 0 | 0.08179 | 0.08179 | 0 | 0 |  |  | 0.24782 | 0.25 |  |  | POL1_0
25 | 597092222R00 | Žlabová vpust kompozit tl.150,DN 150,dl.500mm, C250, Mearin Plus 150 | kus | 2 |  | 0 |  | 0 |  | 0 | 0 | 0 | 0.10185 | 0.2037 | 0 | 0 |  |  | 0.12391 | 0.25 |  |  | POL1_0
26 | 597092231R00 | Čelo kombinované plné, žlab kompozit tl.150, Mearin Plus 150 | kus | 4 |  | 0 |  | 0 |  | 0 | 0 | 0 | 0.00315 | 0.0126 | 0 | 0 |  |  | 0.02 | 0.08 |  |  | POL1_0
27 | 597092243R00 | Krycí rošt štěrbinový NER,zatížení C 250,dl.1000mm, Mea TSH 1500/160 | kus | 16 |  | 0 |  | 0 |  | 0 | 0 | 0 | 0.00777 | 0.12432 | 0 | 0 |  |  | 0.05 | 0.8 |  |  | POL1_0
28 | 597092253R00 | Krycí rošt štěrbinový NER,zatížení C 250,dl.500 mm, Mea TSH 1500/160 | kus | 5 |  | 0 |  | 0 |  | 0 | 0 | 0 | 0.00389 | 0.01945 | 0 | 0 |  |  | 0.05 | 0.25 |  |  | POL1_0
29 | 597092201R00 | Krycí rošt štěrbinový NER rev. díl, zatížení C 250, dl.500 mm, Mea TSH 1500/160 | kus | 6 |  | 0 |  | 0 |  | 0 | 0 | 0 | 0 | 0 | 0 | 0 |  |  | 0 | 0 |  |  | POL1_0
30 | 599000010RAA | Rozebrání a oprava asfaltové komunikace, řezání, výměna podkladu tl. 30 cm, asfaltobet.7 cm | m2 | 6 |  | 0 |  | 0 |  | 0 | 0 | 0 | 0.65983 | 3.959 | 0.88 | 5.28 |  |  | 2.3212 | 13.93 |  |  | POL2_0
31 | 573111112R00 | Postřik živičný infiltr.+ posyp,z asfaltu 1 kg/m2 | m2 | 6 |  | 0 |  | 0 |  | 0 | 0 | 0 | 0.00601 | 0.03606 | 0 | 0 |  |  | 0.004 | 0.02 |  |  | POL1_0
Díl: | 61 | Upravy povrchů vnitřní |  |  |  | 0 |  | 0 |  | 0 |  | 0 |  | 0.06386 |  | 0 |  |  |  | 0.73 |  |  | DIL
32 | 617451501R00 | Potěry dna šachet hlazené ocelovým hladítkem | m2 | 0.8 |  | 0 |  | 0 |  | 0 | 0 | 0 | 0.0472 | 0.03776 | 0 | 0 |  |  | 0.377 | 0.3 |  |  | POL1_0
33 | 617453201R00 | Omítka stěn šachet kruhových ocelovým hladítkem | m2 | 0.5 |  | 0 |  | 0 |  | 0 | 0 | 0 | 0.05219 | 0.0261 | 0 | 0 |  |  | 0.852 | 0.43 |  |  | POL1_0
Díl: | 8 | Trubní vedení |  |  |  | 0 |  | 0 |  | 0 |  | 0 |  | 4.7305 |  | 0 |  |  |  | 91.21 |  |  | DIL
34 | 871373121R00 | Montáž trub z plastu, gumový kroužek, DN 300 | m | 38.4 |  | 0 |  | 0 |  | 0 | 0 | 0 | 1e-05 | 0.00038 | 0 | 0 |  |  | 0.097 | 3.72 |  |  | POL1_0
35 | 871313121R00 | Montáž trub z plastu, gumový kroužek, DN 150 | m | 22 |  | 0 |  | 0 |  | 0 | 0 | 0 | 0 | 0 | 0 | 0 |  |  | 0.066 | 1.45 |  |  | POL1_0
36 | 871 30-0001.R00 | Dodávka potrubí PP DN250, plná stěna se žebry, SN10, (např. Ultra RiB 2) | m | 38.4 |  | 0 |  | 0 |  | 0 | 0 | 0 | 0 | 0 | 0 | 0 |  |  | 0 | 0 |  |  | POL3_0
37 | 871 30-0002.R00 | Dodávka potrubí PVC DN150, plná stěna, SN12 | m | 22 |  | 0 |  | 0 |  | 0 | 0 | 0 | 0 | 0 | 0 | 0 |  |  | 0 | 0 |  |  | POL3_0
38 | 877373121R00 | Montáž tvarovek odboč. plast. gum. kroužek DN 300 | kus | 1 |  | 0 |  | 0 |  | 0 | 0 | 0 | 5e-05 | 5e-05 | 0 | 0 |  |  | 0.42 | 0.42 |  |  | POL1_0
39 | 877 37-0001.R00 | Odbočka PP/PVC DN250/150/45° | kus | 1 |  | 0 |  | 0 |  | 0 | 0 | 0 | 0 | 0 | 0 | 0 |  |  | 0 | 0 |  |  | POL3_0
40 | 877313123R00 | Montáž tvarovek jednoos. plast. gum.kroužek DN 150 | kus | 8 |  | 0 |  | 0 |  | 0 | 0 | 0 | 1e-05 | 8e-05 | 0 | 0 |  |  | 0.176 | 1.41 |  |  | POL1_0
41 | 877 31-0001.R00 | Koleno PVC DN150/45° | kus | 6 |  | 0 |  | 0 |  | 0 | 0 | 0 | 0 | 0 | 0 | 0 |  |  | 0 | 0 |  |  | POL3_0
42 | 877 31-0002.R00 | Koleno PVC DN150/87° | kus | 2 |  | 0 |  | 0 |  | 0 | 0 | 0 | 0 | 0 | 0 | 0 |  |  | 0 | 0 |  |  | POL3_0
43 | 850000001R00 | Montáž hrdlového potrubí z litiny DN125, povr.upr., v otebřeném výkopu | m | 1 |  | 0 |  | 0 |  | 0 | 0 | 0 | 0 | 0 | 0 | 0 |  |  | 0 | 0 |  |  | POL1_0
44 | 850000002R00 | Montáž tvarovek na potrubí z kan. trub litinových, jednoosé, DN125 | kus | 1 |  | 0 |  | 0 |  | 0 | 0 | 0 | 0 | 0 | 0 | 0 |  |  | 0 | 0 |  |  | POL1_0
45 | 850000003R00 | Montáž tvarovek na potrubí z kan. trub litinových, jednoosé, DN150 | kus | 1 |  | 0 |  | 0 |  | 0 | 0 | 0 | 0 | 0 | 0 | 0 |  |  | 0 | 0 |  |  | POL1_0
46 | 850 01-0001.R00 | Dodávka potrubí litinového hrdlového DN125 | m | 1 |  | 0 |  | 0 |  | 0 | 0 | 0 | 0 | 0 | 0 | 0 |  |  | 0 | 0 |  |  | POL3_0
47 | 850 01-0002.R00 | Dodávka litinové patní koleno DN125 | kus | 1 |  | 0 |  | 0 |  | 0 | 0 | 0 | 0 | 0 | 0 | 0 |  |  | 0 | 0 |  |  | POL3_0
48 | 850 01-0003.R00 | Dodávka litinové redukce DN125/150 | kus | 1 |  | 0 |  | 0 |  | 0 | 0 | 0 | 0 | 0 | 0 | 0 |  |  | 0 | 0 |  |  | POL3_0
49 | 894411121R00 | Zřízení šachet z dílců, dno C25/30, potrubí DN 300, do 1,5 m | kus | 2 |  | 0 |  | 0 |  | 0 | 0 | 0 | 2.209 | 4.418 | 0 | 0 |  |  | 21.292 | 42.58 |  |  | POL1_0
50 | 894118001R00 | Příplatek za dalších 0,60 m výšky vstupu | kus | 5 |  | 0 |  | 0 |  | 0 | 0 | 0 | 0.03582 | 0.1791 | 0 | 0 |  |  | 3.024 | 15.12 |  |  | POL1_0
51 | 899103111R00 | Osazení poklopu s rámem do 150 kg | kus | 3 |  | 0 |  | 0 |  | 0 | 0 | 0 | 0.00702 | 0.02106 | 0 | 0 |  |  | 1.314 | 3.94 |  |  | POL1_0
52 | 894 40-0001.R00 | Šachtové dno TBZ-Q 1000/800, žlab 1/1DN, otvory dle tab | kus | 1 |  | 0 |  | 0 |  | 0 | 0 | 0 | 0 | 0 | 0 | 0 |  |  | 0 | 0 |  |  | POL3_0
53 | 894 40-0002.R00 | Šachtové dno TBZ-Q 1000/1000, žlab 1/1DN, otvory dle tab | kus | 1 |  | 0 |  | 0 |  | 0 | 0 | 0 | 0 | 0 | 0 | 0 |  |  | 0 | 0 |  |  | POL3_0
54 | 894 40-0003.R00 | Šachtová skruž TBS-Q 1000/500/125 STP | kus | 1 |  | 0 |  | 0 |  | 0 | 0 | 0 | 0 | 0 | 0 | 0 |  |  | 0 | 0 |  |  | POL3_0
55 | 894 40-0004.R00 | Šachtová skruž TBS-Q 1000/1000/125 STP | kus | 1 |  | 0 |  | 0 |  | 0 | 0 | 0 | 0 | 0 | 0 | 0 |  |  | 0 | 0 |  |  | POL3_0
56 | 894 40-0005.R00 | Šachtový kónus TBR-Q 1000/600/120 STP | kus | 2 |  | 0 |  | 0 |  | 0 | 0 | 0 | 0 | 0 | 0 | 0 |  |  | 0 | 0 |  |  | POL3_0
57 | 894 40-0006.R00 | Poklop, tvárná litina, DN600 D400, koloubové uložení, typ dle Čevak | kus | 3 |  | 0 |  | 0 |  | 0 | 0 | 0 | 0 | 0 | 0 | 0 |  |  | 0 | 0 |  |  | POL3_0
58 | 899711122R00 | Fólie výstražná z PVC, šířka 30 cm | m | 60.4 |  | 0 |  | 0 |  | 0 | 0 | 0 | 0 | 0 | 0 | 0 |  |  | 0.026 | 1.57 |  |  | POL1_0
59 | 892571111R00 | Zkouška těsnosti kanalizace DN do 200, vodou | m | 29 |  | 0 |  | 0 |  | 0 | 0 | 0 | 0 | 0 | 0 | 0 |  |  | 0.059 | 1.71 |  |  | POL1_0
60 | 892581111R00 | Zkouška těsnosti kanalizace DN do 300, vodou | m | 38.4 |  | 0 |  | 0 |  | 0 | 0 | 0 | 0 | 0 | 0 | 0 |  |  | 0.079 | 3.03 |  |  | POL1_0
61 | 899000001R00 | Demontáž stávající uliční vpusti | kus | 2 |  | 0 |  | 0 |  | 0 | 0 | 0 | 0 | 0 | 0 | 0 |  |  | 0 | 0 |  |  | POL1_0
62 | 899000002R00 | Jádrové vrtání do stěny bet. šachty, stoka DN300, , otvor DN250, kompl. napojení | soubor | 1 |  | 0 |  | 0 |  | 0 | 0 | 0 | 0 | 0 | 0 | 0 |  |  | 0 | 0 |  |  | POL1_0
63 | 850265121R00 | Výřez nebo výsek na potrubí litinovém DN 100 | kus | 1 |  | 0 |  | 0 |  | 0 | 0 | 0 | 0 | 0 | 0 | 0 |  |  | 9.283 | 9.28 |  |  | POL1_0
64 | 871151121R00 | Montáž trubek polyetylenových ve výkopu d 25 mm | m | 10 |  | 0 |  | 0 |  | 0 | 0 | 0 | 0 | 0 | 0 | 0 |  |  | 0.032 | 0.32 |  |  | POL1_0
65 | 871161121R00 | Montáž trubek polyetylenových ve výkopu d 32 mm | m | 3 |  | 0 |  | 0 |  | 0 | 0 | 0 | 0 | 0 | 0 | 0 |  |  | 0.034 | 0.1 |  |  | POL1_0
66 | 871 15-0001.R00 | Dodávka potrubí PE100 SDR11 d25x3 mm | m | 10 |  | 0 |  | 0 |  | 0 | 0 | 0 | 0 | 0 | 0 | 0 |  |  | 0 | 0 |  |  | POL3_0
67 | 871 15-0002.R00 | Dodávka potrubí PE100 SDR11 d32x3 mm | m | 3 |  | 0 |  | 0 |  | 0 | 0 | 0 | 0 | 0 | 0 | 0 |  |  | 0 | 0 |  |  | POL3_0
68 | 879172199R00 | Příplatek za montáž vodovodních přípojek DN 32-80 | kus | 1 |  | 0 |  | 0 |  | 0 | 0 | 0 | 8e-05 | 8e-05 | 0 | 0 |  |  | 0.92 | 0.92 |  |  | POL1_0
69 | 879231191R00 | Příplatek za montáž trubek ve sklonu DN 40-550 | m | 10 |  | 0 |  | 0 |  | 0 | 0 | 0 | 0 | 0 | 0 | 0 |  |  | 0.192 | 1.92 |  |  | POL1_0
70 | 891000001R00 | Sada navtávacího pasu LT100/PE32, uzávěru, zemní tel. souparvy 1,8m | soubor | 1 |  | 0 |  | 0 |  | 0 | 0 | 0 | 0 | 0 | 0 | 0 |  |  | 0 | 0 |  |  | POL1_0
71 | 899401112R00 | Osazení poklopů litinových šoupátkových | kus | 1 |  | 0 |  | 0 |  | 0 | 0 | 0 | 0.11178 | 0.11178 | 0 | 0 |  |  | 0.863 | 0.86 |  |  | POL1_0
72 | 891 01-0001.R00 | Litinový poklop D400 pro tel. soupravu, samonivelační, VODA | kus | 1 |  | 0 |  | 0 |  | 0 | 0 | 0 | 0 | 0 | 0 | 0 |  |  | 0 | 0 |  |  | POL3_0
73 | 891000002R00 | Vodoměrná sestava DN25 (PE32), Qn2,5 | soubor | 1 |  | 0 |  | 0 |  | 0 | 0 | 0 | 0 | 0 | 0 | 0 |  |  | 0 | 0 |  |  | POL1_0
74 | 899721112R00 | Fólie výstražná z PVC, šířka 30 cm | m | 13 |  | 0 |  | 0 |  | 0 | 0 | 0 | 0 | 0 | 0 | 0 |  |  | 0.026 | 0.34 |  |  | POL1_0
75 | 899720001R00 | Signalizační vodič CY6 | m | 13 |  | 0 |  | 0 |  | 0 | 0 | 0 | 0 | 0 | 0 | 0 |  |  | 0 | 0 |  |  | POL1_0
76 | 892233111R00 | Desinfekce vodovodního potrubí DN 70 | m | 13 |  | 0 |  | 0 |  | 0 | 0 | 0 | 0 | 0 | 0 | 0 |  |  | 0.15 | 1.95 |  |  | POL1_0
77 | 892241111R00 | Tlaková zkouška vodovodního potrubí DN 80 | m | 13 |  | 0 |  | 0 |  | 0 | 0 | 0 | 0 | 0 | 0 | 0 |  |  | 0.044 | 0.57 |  |  | POL1_0
78 | 899000003R00 | Vodoměrná šachta DN1000, hl. 1600 mm, Bocr SB VR 1100 B21 | kus | 10 |  | 0 |  | 0 |  | 0 | 0 | 0 | 0 | 0 | 0 | 0 |  |  | 0 | 0 |  |  | POL1_0
79 | 899000004R00 | Demontáž potrubí OC 1" cca 10m, vč. zalsepení na řadu a ek. likvidace | soubor | 1 |  | 0 |  | 0 |  | 0 | 0 | 0 | 0 | 0 | 0 | 0 |  |  | 0 | 0 |  |  | POL1_0
80 | 899000005R00 | Demontáž kanalizačního potrubí KA do DN200 cca 40m, vč. 1x šachta DN1000, ek. likvidace | soubor | 1 |  | 0 |  | 0 |  | 0 | 0 | 0 | 0 | 0 | 0 | 0 |  |  | 0 | 0 |  |  | POL1_0
81 | 899000006R00 | Propojení pítek PE25-3/4" | soubor | 1 |  | 0 |  | 0 |  | 0 | 0 | 0 | 0 | 0 | 0 | 0 |  |  | 0 | 0 |  |  | POL1_0
Díl: | 99 | Staveništní přesun hmot |  |  |  | 0 |  | 0 |  | 0 |  | 0 |  | 0 |  | 0 |  |  |  | 4.2 |  |  | DIL
82 | 998273101R00 | Přesun hmot, trubní vedení litinové, otevř. výkop | t | 1 |  | 0 |  | 0 |  | 0 | 0 | 0 | 0 | 0 | 0 | 0 |  |  | 0.1045 | 0.1 |  |  | POL1_0
83 | 998273118R00 | Přesun hmot, trubní vedení litinové, příplatek 5km | t | 1 |  | 0 |  | 0 |  | 0 | 0 | 0 | 0 | 0 | 0 | 0 |  |  | 0.8032 | 0.8 |  |  | POL1_0
84 | 998276101R00 | Přesun hmot, trubní vedení plastová, otevř. výkop | t | 15 |  | 0 |  | 0 |  | 0 | 0 | 0 | 0 | 0 | 0 | 0 |  |  | 0.2115 | 3.17 |  |  | POL1_0
85 | 998276119R00 | Přesun hmot, tr. vedení plast., přípl. dalších 5km | t | 15 |  | 0 |  | 0 |  | 0 | 0 | 0 | 0 | 0 | 0 | 0 |  |  | 0 | 0 |  |  | POL1_0
86 | 998225111R00 | Přesun hmot, pozemní komunikace, kryt živičný | t | 8 |  | 0 |  | 0 |  | 0 | 0 | 0 | 0 | 0 | 0 | 0 |  |  | 0.016 | 0.13 |  |  | POL1_0
87 | 998225194R00 | Přesun hmot, komunikace živičné, příplatek do 5 km | t | 8 |  | 0 |  | 0 |  | 0 | 0 | 0 | 0 | 0 | 0 | 0 |  |  | 0 | 0 |  |  | POL1_0
Díl: | 721 | Vnitřní kanalizace |  |  |  | 0 |  | 0 |  | 0 |  | 0 |  | 0.0252 |  | 0 |  |  |  | 0.66 |  |  | DIL
88 | 721242116R00 | Lapač střešních splavenin litinový DN 125 | kus | 1 |  | 0 |  | 0 |  | 0 | 0 | 0 | 0.0252 | 0.0252 | 0 | 0 |  |  | 0.66 | 0.66 |  |  | POL1_0
89 | 998721201R00 | Přesun hmot pro vnitřní kanalizaci, výšky do 6 m | % | 1.7 |  | 0 |  | 0 |  | 0 | 0 | 0 | 0 | 0 | 0 | 0 |  |  | 0 | 0 |  |  | POL1_0
Díl: | VN | Vedlejší náklady |  |  |  | 0 |  | 0 |  | 0 |  | 0 |  | 0 |  | 0 |  |  |  | 0 |  |  | DIL
90 | 005111021R | Vytyčení inženýrských sítí | Soubor | 1 |  | 0 |  | 0 |  | 0 | 0 | 0 | 0 | 0 | 0 | 0 |  |  | 0 | 0 |  |  | POL1_0
91 | 005241010R | Geodetické zaměření skutečného provedení | Soubor | 1 |  | 0 |  | 0 |  | 0 | 0 | 0 | 0 | 0 | 0 | 0 |  |  | 0 | 0 |  |  | POL1_0
[21 empty] | 15 | 21
| 26 |  |  |  |  | 0 | [14 empty] | 0 | 0 | SUM
33
POPUZIV
END