## Krycí list
SLEPÝ ROZPOČET
Rozpočet |  | 7 | Vnitřní rozvody plynu | JKSO
Objekt |  | Název objektu |  | SKP
07 |  | Rekonstukce kotelny - Plynoinstalace |  | Měrná jednotka
Stavba |  | Název stavby |  | Počet jednotek
14/13 |  | Kotelna- Kino Luna Špičák 134, Český Krumlov |  | Náklady na m.j. | 0
Projektant |  |  |  | Typ rozpočtu
Zpracovatel projektu |  | 0
Objednatel |  | Město Český Krumlov
Dodavatel |  |  |  | Zakázkové číslo | 14/13
Rozpočtoval |  |  |  | Počet listů
ROZPOČTOVÉ NÁKLADY
Základní rozpočtové náklady |  |  | Ostatní rozpočtové náklady
| HSV celkem | 0 | Ztížené výrobní podmínky |  | 0
Z | PSV celkem | 0 | Oborová přirážka |  | 0
R | M práce celkem | 0 | Přesun stavebních kapacit |  | 0
N | M dodávky celkem | 0 | Mimostaveništní doprava |  | 0
ZRN celkem |  | 0 | Zařízení staveniště |  | 0
|  |  | Provoz investora |  | 0
HZS |  | 0 | Kompletační činnost (IČD) |  | 0
ZRN+HZS |  | 0 | Ostatní náklady neuvedené |  | 0
ZRN+ost.náklady+HZS |  | 0 | Ostatní náklady celkem |  | 0
Vypracoval |  |  | Za zhotovitele | Za objednatele
Jméno : |  |  | Jméno : | Jméno :
Datum : |  |  | Datum : | Datum :
Podpis : |  |  | Podpis: | Podpis:
Základ pro DPH |  | 21 | % | 0
DPH |  | 21 | % | 0
Základ pro DPH |  | 0 | % | 0
DPH |  | 0 | % | 0
CENA ZA OBJEKT CELKEM |  |  |  | 0
Poznámka :

## Rekapitulace
Stavba : |  | 14/13 Kotelna- Kino Luna Špičák 134, Český Krumlov |  |  | Rozpočet : | 7
Objekt : |  | 07 Rekonstukce kotelny - Plynoinstalace |  |  | Vnitřní rozvody plynu
REKAPITULACE STAVEBNÍCH DÍLŮ
| Stavební díl |  | HSV | PSV | Dodávka | Montáž | HZS
723 | Plynovod |  | 0 | 0 | 0 | 0 | 0
783 | Nátěry |  | 0 | 0 | 0 | 0 | 0
900 | Hodinové zúčtovací sazby |  | 0 | 0 | 0 | 0 | 0
D96 | Přesuny suti a vybouraných hmot |  | 0 | 0 | 0 | 0 | 0
| CELKEM OBJEKT |  | 0 | 0 | 0 | 0 | 0
VEDLEJŠÍ ROZPOČTOVÉ NÁKLADY
Název VRN |  |  | Kč | % | Základna |  | Kč
Ztížené výrobní podmínky |  |  |  |  | 0 |  | 0 | 0
Oborová přirážka |  |  |  |  | 0 |  | 0 | 0
Přesun stavebních kapacit |  |  |  |  | 0 |  | 0 | 0
Mimostaveništní doprava |  |  |  |  | 0 |  | 0 | 0
Zařízení staveniště |  |  |  |  | 0 |  | 0 | 1
Provoz investora |  |  |  |  | 0 |  | 0 | 1
Kompletační činnost (IČD) |  |  |  |  | 0 |  | 0 | 2
Rezerva rozpočtu |  |  |  |  | 0 |  | 0 | 2
| CELKEM VRN |  |  |  |  | 0

## Položky
Slepý rozpočet
Stavba : |  | 14/13 Kotelna- Kino Luna Špičák 134, Český Krumlov |  | Rozpočet: | 7
Objekt : |  | 07 Rekonstukce kotelny - Plynoinstalace |  | Vnitřní rozvody plynu
P.č. | Číslo položky | Název položky | MJ | množství | cena / MJ | celkem (Kč)
Díl: | 723 | Plynovod |  |  |  |  | 1
1 | 723120804R00 | Demontáž potrubí svařovaného závitového do DN 25 | m | 26 | 0 | 0 | 2 | 1 | 7 | 7 | 2 | 0 | 0 | 0 | 0 | 0 | 1 | 7 | 0.00011
2 | 723120805R00 | Demontáž potrubí svařovaného závitového DN 25-50 | m | 12 | 0 | 0 | 2 | 1 | 7 | 7 | 2 | 0 | 0 | 0 | 0 | 0 | 1 | 7 | 0.00039
3 | 723150804R00 | Demontáž potrubí ocel.hladkého svařovaného D 108 | m | 18 | 0 | 0 | 2 | 1 | 7 | 7 | 2 | 0 | 0 | 0 | 0 | 0 | 1 | 7 | 0.00035
4 | 723160825R00 | Demontáž přípojek k plynoměru, svařovaných, DN 100 | soubor | 1 | 0 | 0 | 2 | 1 | 7 | 7 | 2 | 0 | 0 | 0 | 0 | 0 | 1 | 7 | 0
5 | 723160836R00 | Demontáž rozpěrky přípojek plynoměru, G 3 | kus | 1 | 0 | 0 | 2 | 1 | 7 | 7 | 2 | 0 | 0 | 0 | 0 | 0 | 1 | 7 | 0
6 | 723260802R00 | Demontáž plynoměrů PS 20, PS 30, PL 4 | kus | 1 | 0 | 0 | 2 | 1 | 7 | 7 | 2 | 0 | 0 | 0 | 0 | 0 | 1 | 7 | 0.00615
7 | 723290821R00 | Přesun vybouraných hmot - plynovody, H do 6 m | t | 0.5104 | 0 | 0 | 2 | 1 | 7 | 7 | 2 | 0 | 0 | 0 | 0 | 0 | 1 | 7 | 0
8 | 723190901R00 | Uzavření nebo otevření plynového potrubí | kus | 2 | 0 | 0 | 2 | 1 | 7 | 7 | 2 | 0 | 0 | 0 | 0 | 0 | 1 | 7 | 0
9 | 723190907R00 | Odvzdušnění a napuštění plynového potrubí | m | 28 | 0 | 0 | 2 | 1 | 7 | 7 | 2 | 0 | 0 | 0 | 0 | 0 | 1 | 7 | 0
10 | 723190909R00 | Zkouška tlaková plynového potrubí neúřední | kus | 2 | 0 | 0 | 2 | 1 | 7 | 7 | 2 | 0 | 0 | 0 | 0 | 0 | 1 | 7 | 0
11 | 723261915R00 | Montáž plynoměru s odvzdušněním | kus | 1 | 0 | 0 | 2 | 1 | 7 | 7 | 2 | 0 | 0 | 0 | 0 | 0 | 1 | 7 | 0.00027
12 | 723120204R00 | Potrubí ocelové závitové DN 25 | m | 14 | 0 | 0 | 2 | 1 | 7 | 7 | 2 | 0 | 0 | 0 | 0 | 0 | 1 | 7 | 0.01239
13 | 723120205R00 | Potrubí ocelové závitové DN 32 | m | 6 | 0 | 0 | 2 | 1 | 7 | 7 | 2 | 0 | 0 | 0 | 0 | 0 | 1 | 7 | 0.01474
14 | 723150315R00 | Potrubí ocelové hladké D 108/4 | m | 2 | 0 | 0 | 2 | 1 | 7 | 7 | 2 | 0 | 0 | 0 | 0 | 0 | 1 | 7 | 0.01722
15 | 723150316R00 | Potrubí ocelové hladké D 133/4,5 | m | 6 | 0 | 0 | 2 | 1 | 7 | 7 | 2 | 0 | 0 | 0 | 0 | 0 | 1 | 7 | 0.02231
16 | 723150341R00 | Zhotovení redukce přes 1DN, DN 32/20 | kus | 2 | 0 | 0 | 2 | 1 | 7 | 7 | 2 | 0 | 0 | 0 | 0 | 0 | 1 | 7 | 0.00103
17 | 723150344R00 | Zhotovení redukce přes 1DN, DN 65/40 | kus | 1 | 0 | 0 | 2 | 1 | 7 | 7 | 2 | 0 | 0 | 0 | 0 | 0 | 1 | 7 | 0.00178
18 | 723150355R00 | Zhotovení redukce přes 2 DN, DN 100/50 | kus | 1 | 0 | 0 | 2 | 1 | 7 | 7 | 2 | 0 | 0 | 0 | 0 | 0 | 1 | 7 | 0.00383
19 | 723150367R00 | Potrubí ocel. černé svařované - chráničky D 57/2,9 | m | 0.35 | 0 | 0 | 2 | 1 | 7 | 7 | 2 | 0 | 0 | 0 | 0 | 0 | 1 | 7 | 0.00429
20 | 723150371R00 | Potrubí ocel. černé svařované - chráničky D 108/4 | m | 0.35 | 0 | 0 | 2 | 1 | 7 | 7 | 2 | 0 | 0 | 0 | 0 | 0 | 1 | 7 | 0.01116
21 | 723160337R00 | Rozpěrka přípojky plynoměru G 2 | soubor | 1 | 0 | 0 | 2 | 1 | 7 | 7 | 2 | 0 | 0 | 0 | 0 | 0 | 1 | 7 | 0.00028
22 | 723190254R00 | Vyvedení a upevnění plynovodních výpustek DN 50 | kus | 4 | 0 | 0 | 2 | 1 | 7 | 7 | 2 | 0 | 0 | 0 | 0 | 0 | 1 | 7 | 0
23 | 723190257R00 | Vyvedení a upevnění plynovodních výpustek DN 100 | kus | 2 | 0 | 0 | 2 | 1 | 7 | 7 | 2 | 0 | 0 | 0 | 0 | 0 | 1 | 7 | 0
24 | 723190253R00 | Vyvedení a upevnění plynovodních výpustek DN 25 | kus | 2 | 0 | 0 | 2 | 1 | 7 | 7 | 2 | 0 | 0 | 0 | 0 | 0 | 1 | 7 | 0
25 | 723239101R00 | Montáž plynovodních armatur, 2 závity, G 1/2 | kus | 2 | 0 | 0 | 2 | 1 | 7 | 7 | 2 | 0 | 0 | 0 | 0 | 0 | 1 | 7 | 3e-05
26 | 723239103R00 | Montáž plynovodních armatur, 2 závity, G 1 | kus | 4 | 0 | 0 | 2 | 1 | 7 | 7 | 2 | 0 | 0 | 0 | 0 | 0 | 1 | 7 | 3e-05
27 | 723239104R00 | Montáž plynovodních armatur, 2 závity, G 5/4 | kus | 2 | 0 | 0 | 2 | 1 | 7 | 7 | 2 | 0 | 0 | 0 | 0 | 0 | 1 | 7 | 3e-05
28 | 723239106R00 | Montáž plynovodních armatur, 2 závity, G 2 | kus | 1 | 0 | 0 | 2 | 1 | 7 | 7 | 2 | 0 | 0 | 0 | 0 | 0 | 1 | 7 | 3e-05
29 | 723219103R00 | Montáž armatury přírubové plynovodní, DN 65 | kus | 2 | 0 | 0 | 2 | 1 | 7 | 7 | 2 | 0 | 0 | 0 | 0 | 0 | 1 | 7 | 0.005
30 | 723100010 | Plynový filtr přírubový PEVEKO PFP 1065.DN65 přírubový | kus | 1 | 0 | 0 | 2 | 1 | 7 | 7 | 2 | 0 | 0 | 0 | 0 | 0 | 1 | 7 | 0
31 | 723100011 | Ventil tlakoměrový 137517 M20x1,5 | kus | 2 | 0 | 0 | 2 | 1 | 7 | 7 | 2 | 0 | 0 | 0 | 0 | 0 | 1 | 7 | 0
32 | 723100012 | Tlakoměrová kondenzační smyčka M20x1,5 | kus | 2 | 0 | 0 | 2 | 1 | 7 | 7 | 2 | 0 | 0 | 0 | 0 | 0 | 1 | 7 | 0
33 | 723100013 | Vzorkovací kulový uzávěr R251 WP DN 15 | kus | 1 | 0 | 0 | 2 | 1 | 7 | 7 | 2 | 0 | 0 | 0 | 0 | 0 | 1 | 7 | 0
34 | 723100014 | Mamometr 0-6 KPa | kus | 2 | 0 | 0 | 2 | 1 | 7 | 7 | 2 | 0 | 0 | 0 | 0 | 0 | 1 | 7 | 0
35 | 723100015 | Kulový kohout R950 páka 1/2" DN15 | kus | 1 | 0 | 0 | 2 | 1 | 7 | 7 | 2 | 0 | 0 | 0 | 0 | 0 | 1 | 7 | 0
36 | 723100016 | Kulový kohout R950 páka 1" DN25 | kus | 4 | 0 | 0 | 2 | 1 | 7 | 7 | 2 | 0 | 0 | 0 | 0 | 0 | 1 | 7 | 0
37 | 723100017 | Kulový kohout R950 páka 5/4" DN 32 | kus | 2 | 0 | 0 | 2 | 1 | 7 | 7 | 2 | 0 | 0 | 0 | 0 | 0 | 1 | 7 | 0
38 | 723100018 | Kulový kohout R950 páka 2" DN 50 | kus | 1 | 0 | 0 | 2 | 1 | 7 | 7 | 2 | 0 | 0 | 0 | 0 | 0 | 1 | 7 | 0
39 | 723100019 | Uchycení potrubí třmen držáky | kus | 15 | 0 | 0 | 2 | 1 | 0 | 0 | 2 | 0 | 0 | 0 | 0 | 0 | 1 | 0 | 0
40 | 723100020 | Plynová hadice připojovací nerezová G 3/4" WSM DN 20 | kus | 4 | 0 | 0 | 2 | 1 | 7 | 7 | 2 | 0 | 0 | 0 | 0 | 0 | 1 | 7 | 0
41 | 998723201R00 | Přesun hmot pro vnitřní plynovod, výšky do 6 m | % |  | 0 | 0 | 2 | 7 | 1002 | 5 | 2 | 0 | 0 | 0 | 0 | 0 | 7 | 1002 | 0
| Celkem za | 723 Plynovod |  |  |  | 0 | 4 |  |  |  |  | 0 | 0 | 0 | 0 | 0
Díl: | 783 | Nátěry |  |  |  |  | 1
42 | 783424340R00 | Nátěr syntet. potrubí do DN 50 mm Z+2x +1x email | m | 20 | 0 | 0 | 2 | 1 | 7 | 7 | 2 | 0 | 0 | 0 | 0 | 0 | 1 | 7 | 9e-05
43 | 783425350R00 | Nátěr syntet. potrubí do DN 100 mm Z +2x +1x email | m | 28.35 | 0 | 0 | 2 | 1 | 7 | 7 | 2 | 0 | 0 | 0 | 0 | 0 | 1 | 7 | 0.00012
44 | 783426360R00 | Nátěr syntet. potrubí do DN 150 mm Z +2x +1x email | m | 8.35 | 0 | 0 | 2 | 1 | 7 | 7 | 2 | 0 | 0 | 0 | 0 | 0 | 1 | 7 | 0.00018
| Celkem za | 783 Nátěry |  |  |  | 0 | 4 |  |  |  |  | 0 | 0 | 0 | 0 | 0
Díl: | 900 | Hodinové zúčtovací sazby |  |  |  |  | 1
45 | 9000001 | Revizní kniha kotelny nad 50kW | kpl | 1 | 0 | 0 | 2 | 1 | 1 | 1 | 1 | 0 | 0 | 0 | 0 | 0 | 1 | 1 | 0
46 | 90000002 | Revize kotelny nad 50 kW | kpl | 1 | 0 | 0 | 2 | 1 | 1 | 1 | 1 | 0 | 0 | 0 | 0 | 0 | 1 | 1 | 0
47 | 900000003 | HZS zkoušky v rámci montážních prací | hod | 32 | 0 | 0 | 2 | 1 | 1 | 1 | 1 | 0 | 0 | 0 | 0 | 0 | 1 | 1 | 0
| Celkem za | 900 Hodinové zúčtovací sazby |  |  |  | 0 | 4 |  |  |  |  | 0 | 0 | 0 | 0 | 0
Díl: | D96 | Přesuny suti a vybouraných hmot |  |  |  |  | 1
48 | 979081111R00 | Odvoz suti a vybour. hmot na skládku do 1 km | t | 0.51042 | 0 | 0 | 2 | 8 | 0 | 3 | 1 | 0 | 0 | 0 | 0 | 0 | 8 | 0 | 0
49 | 979082111R00 | Vnitrostaveništní doprava suti do 10 m | t | 0.51042 | 0 | 0 | 2 | 8 | 0 | 3 | 1 | 0 | 0 | 0 | 0 | 0 | 8 | 0 | 0
50 | 979082121R00 | Příplatek k vnitrost. dopravě suti za dalších 5 m | t | 17.3543 | 0 | 0 | 2 | 8 | 0 | 3 | 1 | 0 | 0 | 0 | 0 | 0 | 8 | 0 | 0
51 | 979087112R00 | Nakládání suti na dopravní prostředky | t | 0.51042 | 0 | 0 | 2 | 8 | 0 | 3 | 1 | 0 | 0 | 0 | 0 | 0 | 8 | 0 | 0
52 | 979990001R00 | Poplatek za skládku stavební suti | t | 0.51042 | 0 | 0 | 2 | 8 | 0 | 3 | 1 | 0 | 0 | 0 | 0 | 0 | 8 | 0 | 0
| Celkem za | D96 Přesuny suti a vybouraných hmot |  |  |  | 0 | 4 |  |  |  |  | 0 | 0 | 0 | 0 | 0