## Uchazeč
Vyplňte následující údaje o Vaší společnosti
Obchodní název
Ulice a č.p.
Místo
PSČ
IČO
DIČ
Kontaktní osoba
telefon, fax
e-mail
Poznámka :
Ve všech listech tohoto souboru můžete měnit pouze buňky s modrým pozadím. Jedná se o tyto údaje : - údaje o firmě - jednotkové ceny položek

## Stavba
-1
Soupis stavebních prací, dodávek a služeb
| Stavba : |  | 2014/02/05a
Český Krumlov - rekonstrukce vodovodu a kanalizace v ulici Pod Vyhlídku
| Zadavatel : |  | Město Český Krumlov |  | IČO : | 00245836
|  |  | náměstí Svornosti 1 |  | DIČ : | CZ00245836
|  | 38101 | Český Krumlov-Vnitřní Město
| Projektant : |  | VAK projekt s.r.o. |  | IČO : | 28159721
|  |  | B. Němcové 12/2 |  | DIČ : | CZ28159721
|  | 37001 | České Budějovice
Rekapitulace stavebních objektů a provozních souborů
| Číslo a název objektu / provozního souboru |  |  |  | JKSO | Počet | Cena
| Ostatní a vedlejší náklady |  |  |  |  | 1
| 00 | Ostatní a vedlejší náklady |  |  |  | 1 | 0 | = | =
| Stavební objekt |  |  |  |  | 2
| 01 | Vodovod |  |  | 827.13.1.2 | 3 | 0 | = | =
| 02 | Kanalizace |  |  | 827.21.A3.1.2 | 3 | 0 | = | =
| Celkem za stavbu | [5 empty] | 0
| 1. PODMÍNKY PRO ZPRACOVÁNÍ NABÍDKOVÉ CENY | [8 empty] | 1. PODMÍNKY PRO ZPRACOVÁNÍ NABÍDKOVÉ CENY
| Preambule | [8 empty] | Preambule
| Tento soupis stavebních prací, dodávek a služeb je sestaven jako podklad pro zpracování nabídek dodavatelů na veřejnou zakázku na stavební práce a obsahuje podmínky a požadavky zadavatele, za kterých má být zpracována nabídková cena dodavatelů. Účelem tohoto soupisu je zabezpečit obsahovou shodu všech nabídkových cen a usnadnit následné posouzení předložených cenových nabídek. | [8 empty] | Tento soupis stavebních prací, dodávek a služeb je sestaven jako podklad pro zpracování nabídek dodavatelů na veřejnou zakázku na stavební práce a obsahuje podmínky a požadavky zadavatele, za kterých má být zpracována nabídková cena dodavatelů. Účelem tohoto soupisu je zabezpečit obsahovou shodu všech nabídkových cen a usnadnit následné posouzení předložených cenových nabídek.
| Předpokládá se, že dodavatel před zpracováním cenové nabídky pečlivě prostuduje všechny pokyny a podmínky pro zpracování nabídkové ceny obsažené v zadávacích podmínkách a bude se jimi při zpracování nabídkové ceny řídit. Soupis stavebních prací, dodávek a služeb je sestaven v souladu s podmínkami vyhlášky Ministerstva pro místní rozvoj č.230/2012 Sb. | [8 empty] | Předpokládá se, že dodavatel před zpracováním cenové nabídky pečlivě prostuduje všechny pokyny a podmínky pro zpracování nabídkové ceny obsažené v zadávacích podmínkách a bude se jimi při zpracování nabídkové ceny řídit. Soupis stavebních prací, dodávek a služeb je sestaven v souladu s podmínkami vyhlášky Ministerstva pro místní rozvoj č.230/2012 Sb.
| Vymezení některých pojmů | [8 empty] | Vymezení některých pojmů
| Pro účely zpracování nabídkové ceny se jsou použity některé pojmy, pod kterými se rozumí: | [8 empty] | Pro účely zpracování nabídkové ceny se jsou použity některé pojmy, pod kterými se rozumí:
| Soupisem stavebních prací dodávek a služeb dokument, ve kterém jsou definovány zadavatelem požadované stavební práce, dodávky a služby v podrobnostech nezbytných pro zpracování cenové nabídky dodavatele. Soupis obsahuje i vymezení požadovaného množství stavebních prací, dodávek a služeb. | [8 empty] | Soupisem stavebních prací dodávek a služeb dokument, ve kterém jsou definovány zadavatelem požadované stavební práce, dodávky a služby v podrobnostech nezbytných pro zpracování cenové nabídky dodavatele. Soupis obsahuje i vymezení požadovaného množství stavebních prací, dodávek a služeb.
| Cenovou soustavou uspořádaný soubor informací o stavebních a montážních pracích, materiálech a výrobcích obsahující zatřídění položek, podrobný popis a měrnou jednotku, způsob měření a další technické a cenové podmínky pro možnost stanovení jednotkové ceny. | [8 empty] | Cenovou soustavou uspořádaný soubor informací o stavebních a montážních pracích, materiálech a výrobcích obsahující zatřídění položek, podrobný popis a měrnou jednotku, způsob měření a další technické a cenové podmínky pro možnost stanovení jednotkové ceny.
| Ostatními náklady náklady dodavatele spojené se splněním povinností dodavatele vyplývajících z obchodních či jiných podmínek zadávací dokumentace. Patří do nich zejména náklady na vyhotovení dokumentace skutečného provedení stavby, náklady na geodetické zaměření dokončeného díla, náklady spojené s podmínkami pro publicitu projektu, náklady na dílenskou či výrobní dokumentaci apod. | [8 empty] | Ostatními náklady náklady dodavatele spojené se splněním povinností dodavatele vyplývajících z obchodních či jiných podmínek zadávací dokumentace. Patří do nich zejména náklady na vyhotovení dokumentace skutečného provedení stavby, náklady na geodetické zaměření dokončeného díla, náklady spojené s podmínkami pro publicitu projektu, náklady na dílenskou či výrobní dokumentaci apod.
| Položkovým rozpočtem dokument odpovídající svým obsahem a strukturou soupisu stavebních prací, dodávek a služeb, předaného zadavatelem dodavateli ke zpracování nabídky, v němž dodavatel doplní k jednotlivým položkám stavebních prací, dodávek nebo služeb svoje nabídkové jednotkové ceny a stanoví i celkovou nabídkovou cenu příslušné položky a dále stanoví nabídkové ceny dle struktury soupisu až po celkovou nabídkovou cenu za veškeré stavební práce, dodávky nebo služby, které jsou obsahem soupisu stavebních prací, dodávek a služeb. | [8 empty] | Položkovým rozpočtem dokument odpovídající svým obsahem a strukturou soupisu stavebních prací, dodávek a služeb, předaného zadavatelem dodavateli ke zpracování nabídky, v němž dodavatel doplní k jednotlivým položkám stavebních prací, dodávek nebo služeb svoje nabídkové jednotkové ceny a stanoví i celkovou nabídkovou cenu příslušné položky a dále stanoví nabídkové ceny dle struktury soupisu až po celkovou nabídkovou cenu za veškeré stavební práce, dodávky nebo služby, které jsou obsahem soupisu stavebních prací, dodávek a služeb.
| Vedlejšími náklady náklady na činností zhotovitele, které nejsou zahrnuty v položkách soupisu stavebních prací, dodávek nebo služeb, ale se zhotovením stav-by souvisí a jsou pro realizaci stavby nezbytné. Někdy se definují jako vedlejší rozpočtové náklady a zahrnují zejména náklady na vybudování, provoz a odstranění zařízení staveniště. | [8 empty] | Vedlejšími náklady náklady na činností zhotovitele, které nejsou zahrnuty v položkách soupisu stavebních prací, dodávek nebo služeb, ale se zhotovením stav-by souvisí a jsou pro realizaci stavby nezbytné. Někdy se definují jako vedlejší rozpočtové náklady a zahrnují zejména náklady na vybudování, provoz a odstranění zařízení staveniště.
| Cenová soustava | [8 empty] | Cenová soustava
| Použitá cenová soustava | [8 empty] | Použitá cenová soustava
| Soupisy stavebních prací, dodávek a služeb jsou zpracovány s použitím cenové soustavy zpracované společností RTS, a.s.. Položky z cenové soustavy mají uveden odkaz na cenovou soustavu včetně označení příslušného ceníku. | [8 empty] | Soupisy stavebních prací, dodávek a služeb jsou zpracovány s použitím cenové soustavy zpracované společností RTS, a.s.. Položky z cenové soustavy mají uveden odkaz na cenovou soustavu včetně označení příslušného ceníku.
| Technické podmínky | [8 empty] | Technické podmínky
| Obsah jednotlivých položek, způsob měření a ostatní další podmínky definující obsah a použití jednotlivých položek jsou obsaženy v cenových a technických podmínkách příslušných ceníků (viz zařazení u položky), které jsou volně dostupné na elektronické adrese www.cenovasoustava.cz | [8 empty] | Obsah jednotlivých položek, způsob měření a ostatní další podmínky definující obsah a použití jednotlivých položek jsou obsaženy v cenových a technických podmínkách příslušných ceníků (viz zařazení u položky), které jsou volně dostupné na elektronické adrese www.cenovasoustava.cz
| Individuální položky | [8 empty] | Individuální položky
| Položky soupisu prací, které cenová soustava neobsahuje, jsou označeny popisem „vlastní“. Pro tyto položky jsou cenové a technické podmínky definovány jejich popisem, případně odkazem na konkrétní část příslušné dokumentace. | [8 empty] | Položky soupisu prací, které cenová soustava neobsahuje, jsou označeny popisem „vlastní“. Pro tyto položky jsou cenové a technické podmínky definovány jejich popisem, případně odkazem na konkrétní část příslušné dokumentace.
| Závaznost a změna soupisu | [8 empty] | Závaznost a změna soupisu
| Závaznost soupisu | [8 empty] | Závaznost soupisu
| Poskytnuté soupisy jsou pro zpracování nabídkové ceny závazné. Je vyloučeno jakékoliv vyřazení položek ze soupisu, doplnění položek do soupisu, slučování položek a jakýkoliv zásah do popisu položky, množství měrných jednotek nebo jakkoliv měnit či upravovat jakýkoliv jiný údaj v soupisu. | [8 empty] | Poskytnuté soupisy jsou pro zpracování nabídkové ceny závazné. Je vyloučeno jakékoliv vyřazení položek ze soupisu, doplnění položek do soupisu, slučování položek a jakýkoliv zásah do popisu položky, množství měrných jednotek nebo jakkoliv měnit či upravovat jakýkoliv jiný údaj v soupisu.
| Zvláštní podmínky pro stanovení nabídkové ceny | [8 empty] | Zvláštní podmínky pro stanovení nabídkové ceny
| Přeprava vybouraných hmot, suti a vytěžené zeminy | [8 empty] | Přeprava vybouraných hmot, suti a vytěžené zeminy
| Pokud soupis obsahuje i některé technologické položky vztahující se k uložení vytěžené zeminy nebo vybouraných hmot, vodorovné přesuny zeminy nebo vybouraných hmot pak v takových případech zpracovatel soupisu předpokládá určitou přepravní vzdálenost. Pokud z technologického postupu dodavatele vyplývá jiná přepravní vzdálenost, je povinností dodavatele stanovit takovou jednotkovou cenu, aby celková cena položky odpovídala jeho konkrétním technologickým podmínkám a konkrétní přepravní vzdálenosti, při soupisem vymezeném množství měrných jednotek. | [8 empty] | Pokud soupis obsahuje i některé technologické položky vztahující se k uložení vytěžené zeminy nebo vybouraných hmot, vodorovné přesuny zeminy nebo vybouraných hmot pak v takových případech zpracovatel soupisu předpokládá určitou přepravní vzdálenost. Pokud z technologického postupu dodavatele vyplývá jiná přepravní vzdálenost, je povinností dodavatele stanovit takovou jednotkovou cenu, aby celková cena položky odpovídala jeho konkrétním technologickým podmínkám a konkrétní přepravní vzdálenosti, při soupisem vymezeném množství měrných jednotek.
| Vnitrostaveništní přesun stavebního materiálu | [8 empty] | Vnitrostaveništní přesun stavebního materiálu
| Pokud soupis obsahuje i položky vztahující se ke vnitrostaveništnímu přesunu materiálů (položky označené jako přesun hmot), pak v takových případech je povinností dodavatele stanovit takovou jednotkovou cenu, aby celková cena položky odpovídala jeho konkrétním technologickým podmínkám a konkrétní přepravní vzdálenosti, při soupisem vymezeném množství měrných jednotek. | [8 empty] | Pokud soupis obsahuje i položky vztahující se ke vnitrostaveništnímu přesunu materiálů (položky označené jako přesun hmot), pak v takových případech je povinností dodavatele stanovit takovou jednotkovou cenu, aby celková cena položky odpovídala jeho konkrétním technologickým podmínkám a konkrétní přepravní vzdálenosti, při soupisem vymezeném množství měrných jednotek.
| Vnitrostaveništní přesun hmot prací PSV (pomocná stavební výroba) může být v soupisu stanoven procenticky z hodnoty ceny za provedení příslušných řemeslných prací, dodávek a služeb. V takovém případě není v soupisu uvedeno množství měrných jednotek. Dodavatel ocení celkovou cenu u takové položky přesunu hmot vždy konkrétní částkou v Kč, bez ohledu na to, jakým způsobem k jejímu výpočtu dospěl. | [8 empty] | Vnitrostaveništní přesun hmot prací PSV (pomocná stavební výroba) může být v soupisu stanoven procenticky z hodnoty ceny za provedení příslušných řemeslných prací, dodávek a služeb. V takovém případě není v soupisu uvedeno množství měrných jednotek. Dodavatel ocení celkovou cenu u takové položky přesunu hmot vždy konkrétní částkou v Kč, bez ohledu na to, jakým způsobem k jejímu výpočtu dospěl.
| Příplatky za ztížené podmínky prací | [8 empty] | Příplatky za ztížené podmínky prací
| Pokud soupis položku příplatku za ztížené podmínky obsahuje, je dodavatel povinen ji ocenit bez ohledu na to, že tento příplatek dodavatel standardně neuplatňuje. | [8 empty] | Pokud soupis položku příplatku za ztížené podmínky obsahuje, je dodavatel povinen ji ocenit bez ohledu na to, že tento příplatek dodavatel standardně neuplatňuje.
| Vedlejší a ostatní náklady | [8 empty] | Vedlejší a ostatní náklady
| Tyto náklady jsou popsány v samostatném soupisu stavebních prací, dodávek a služeb s tím, že dodavatel je povinen v rámci těchto nákladů ocenit všechny definované náklady souhrnně pro celou stavbu. | [8 empty] | Tyto náklady jsou popsány v samostatném soupisu stavebních prací, dodávek a služeb s tím, že dodavatel je povinen v rámci těchto nákladů ocenit všechny definované náklady souhrnně pro celou stavbu.
| 2. SPECIFICKÉ PODMÍNKY PRO ZPRACOVÁNÍ NABÍDKOVÉ CENY | [8 empty] | 2. SPECIFICKÉ PODMÍNKY PRO ZPRACOVÁNÍ NABÍDKOVÉ CENY
| Zde doplní zpracovatel soupisu případná specifika týkající se konkrétní zakázky. | [8 empty] | Zde doplní zpracovatel soupisu případná specifika týkající se konkrétní zakázky.
| 3. ELEKTRONICKÁ PODOBA SOUPISU | [8 empty] | 3. ELEKTRONICKÁ PODOBA SOUPISU
| Elektronická podoba soupisu | [8 empty] | Elektronická podoba soupisu
| V souladu se zákonem jsou předložené soupisy zpracovány i v elektronické podobě. Elektronickou podobou soupisu stavebních prací, dodávek a služeb je formát MS EXCEL. | [8 empty] | V souladu se zákonem jsou předložené soupisy zpracovány i v elektronické podobě. Elektronickou podobou soupisu stavebních prací, dodávek a služeb je formát MS EXCEL.
| Popis formátu soupisu odpovídá svou strukturou vzorovému soupisu volně dostupnému na internetové adrese: | [8 empty] | Popis formátu soupisu odpovídá svou strukturou vzorovému soupisu volně dostupnému na internetové adrese:
| www.stavebnionline.cz/soupis | [8 empty] | www.stavebnionline.cz/soupis
| Zpracování elektronické podoby soupisu | [8 empty] | Zpracování elektronické podoby soupisu
| Předaný formát MS EXCEL je nepřístupným (uzamčeným) souborem, do kterého dodavatel doplňuje pouze jednotkové ceny ke všem položkám. Ostatní cenové údaje, jako celková cena položky, mezisoučty za stavební či funkční díly nebo součty celkové ceny stavebního objektu, jakož i cena stavby jsou výsledkem vložených matematických vzorců v příslušných pozicích souboru. | [8 empty] | Předaný formát MS EXCEL je nepřístupným (uzamčeným) souborem, do kterého dodavatel doplňuje pouze jednotkové ceny ke všem položkám. Ostatní cenové údaje, jako celková cena položky, mezisoučty za stavební či funkční díly nebo součty celkové ceny stavebního objektu, jakož i cena stavby jsou výsledkem vložených matematických vzorců v příslušných pozicích souboru.
| Jiný formát soupisu | [8 empty] | Jiný formát soupisu
| Pokud by kterýkoliv dodavatel měl problémy s předaným formátem, lze na požádání poskytnout soupis stavebních prací také ve formátu *.xml, což je standardní formát používaný pro přenosy dat. Dokumentace tohoto formátu je volně přístupná na webových stránkách MMR. | [8 empty] | Pokud by kterýkoliv dodavatel měl problémy s předaným formátem, lze na požádání poskytnout soupis stavebních prací také ve formátu *.xml, což je standardní formát používaný pro přenosy dat. Dokumentace tohoto formátu je volně přístupná na webových stránkách MMR.
| Závěrečné ustanovení | [8 empty] | Závěrečné ustanovení
| Ostatní podmínky vztahující se ke zpracování nabídkové ceny jsou uvedeny v zadávací dokumentaci. | [8 empty] | Ostatní podmínky vztahující se ke zpracování nabídkové ceny jsou uvedeny v zadávací dokumentaci.
Rekapitulace dílů
| Číslo | Název |  |  |  |  | Celkem
| 1 | Zemní práce |  |  |  |  | 0
| 4 | Vodorovné konstrukce |  |  |  |  | 0
| 5 | Komunikace |  |  |  |  | 0
| 8 | Trubní vedení |  |  |  |  | 0
| 91 | Doplňující práce na komunikaci |  |  |  |  | 0
| 96 | Bourání konstrukcí |  |  |  |  | 0
| 97 | Prorážení otvorů |  |  |  |  | 0
| 99 | Staveništní přesun hmot |  |  |  |  | 0
| 721 | Vnitřní kanalizace |  |  |  |  | 0
| D96 | Přesuny suti a vybouraných hmot |  |  |  |  | 0
| VN | Vedlejší náklady |  |  |  |  | 0
| ON | Ostatní náklady |  |  |  |  | 0
| Cena celkem | [5 empty] | 0

## VzorObjekt (hidden)
Stavba : | 2014/02/05a | Český Krumlov - rekonstrukce vodovodu a kanalizace v ulici Pod Vyhlídku
Objekt : |  |  | JKSO : | 800.122
Rekapitulace stavebního objektu
Zákl. údaje | 0
0
Třídník stavebních objektů:

## VzorPolozky (hidden)
Položkový rozpočet
S:
O:
R:
P.č. | Číslo položky | Název položky | MJ | množství | cena / MJ | celkem

## Rekapitulace Objekt 00 (hidden)
Stavba : | 2014/02/05a | Český Krumlov - rekonstrukce vodovodu a kanalizace v ulici Pod Vyhlídku
Objekt : | 00 | Ostatní a vedlejší náklady |  |  | JKSO : | 800.122
Rekapitulace stavebního objektu
Zákl. údaje | 00
Ostatní a vedlejší náklady
Třídník stavebních objektů:
Rozsah:
Rekapitulace soupisů náležejících k objektu
Soupis | [5 empty] | Cena (Kč)
00 | Ostatní a vedlejší náklady |  |  |  |  | 0 | 0 | 0
| Celkem objekt |  | 00 |  |  | 0
Rekapitulace soupisu |  |  | 00 | Ostatní a vedlejší náklady |  |  |  |  | Ostatní a vedlejší náklady
Stavební díl | [5 empty] | Cena (Kč)
VN | Vedlejší náklady |  |  |  |  | 0
ON | Ostatní náklady |  |  |  |  | 0
| Celkem soupis |  | 00 |  |  | 0

## 00 00 Naklady
Soupis vedlejších a ostatních nákladů | [8 empty] | #LevelZatrideniCeniku#
S: | 2014/02/05a | Český Krumlov - rekonstrukce vodovodu a kanalizace v ulici Pod Vyhlídku
O: | 00 | Ostatní a vedlejší náklady
R: | 00 | Ostatní a vedlejší náklady
P.č. | Číslo položky | Název položky | MJ | množství | cena / MJ | celkem | Ceník | Cen. soustava
| Ceník, kapitola | Poznámka uchazeče
Díl: | VN | Vedlejší náklady |  |  | 0
1 | 005111020R | Vytyčení stavby | Soubor | 1 |  | 0 |  | RTS |  |  |  | 21
|  | Geodetické zaměření rohů stavby, stabilizace bodů a sestavení laviček. | [12 empty] | Geodetické zaměření rohů stavby, stabilizace bodů a sestavení laviček.
|  | Vyhotovení protokolu o vytyčení stavby se seznamem souřadnic vytyčených bodů a jejich polohopisnými (S-JTSK) a výškopisnými (Bpv) hodnotami. | [12 empty] | Vyhotovení protokolu o vytyčení stavby se seznamem souřadnic vytyčených bodů a jejich polohopisnými (S-JTSK) a výškopisnými (Bpv) hodnotami.
2 | 005111021R | Vytyčení inženýrských sítí | Soubor | 1 |  | 0 |  | RTS |  |  |  | 21
|  | Zaměření a vytýčení stávajících inženýrských sítí v místě stavby z hlediska jejich ochrany při provádění stavby. | [12 empty] | Zaměření a vytýčení stávajících inženýrských sítí v místě stavby z hlediska jejich ochrany při provádění stavby.
3 | 005121 R | Zařízení staveniště | Soubor | 1 |  | 0 |  | RTS |  |  |  | 21
|  | Veškeré náklady spojené s vybudováním, provozem a odstraněním zařízení staveniště. | [12 empty] | Veškeré náklady spojené s vybudováním, provozem a odstraněním zařízení staveniště.
Díl: | ON | Ostatní náklady |  |  | 0
4 | 005211030R | Dočasná dopravní opatření | Soubor | 1 |  | 0 |  | RTS |  |  |  | 21
|  | Náklady na vyhotovení návrhu dočasného dopravního značení, jeho projednání s dotčenými orgány a organizacemi, dodání dopravních značek a světelné signalizace, jejich rozmístění a přemísťování a jejich údržba v průběhu výstavby včetně následného odstranění po ukončení stavebních prací. | [12 empty] | Náklady na vyhotovení návrhu dočasného dopravního značení, jeho projednání s dotčenými orgány a organizacemi, dodání dopravních značek a světelné signalizace, jejich rozmístění a přemísťování a jejich údržba v průběhu výstavby včetně následného odstranění po ukončení stavebních prací.
5 | 005231010R | Revize | Soubor | 3 |  | 0 |  | RTS |  |  |  | 21
|  | Revize hydrantů | [12 empty] | Revize hydrantů
|  | 3 |  | 3
6 | 005241010R | Dokumentace skutečného provedení | Soubor | 1 |  | 0 |  | RTS |  |  |  | 21
|  | Náklady na vyhotovení dokumentace skutečného provedení stavby a její předání objednateli v požadované formě a požadovaném počtu. | [12 empty] | Náklady na vyhotovení dokumentace skutečného provedení stavby a její předání objednateli v požadované formě a požadovaném počtu.
7 | 005241020R | Geodetické zaměření skutečného provedení | Soubor | 1 |  | 0 |  | RTS |  |  |  | 21
|  | Náklady na provedení skutečného zaměření stavby v rozsahu nezbytném pro zápis změny do katastru nemovitostí. | [12 empty] | Náklady na provedení skutečného zaměření stavby v rozsahu nezbytném pro zápis změny do katastru nemovitostí.
[10 empty] | 0 | 0 |  | 15 | 21
| Celkem za objekt |  |  |  |  | 0 | [6 empty] | 0 | 0

## Rekapitulace Objekt 01
Stavba : | 2014/02/05a | Český Krumlov - rekonstrukce vodovodu a kanalizace v ulici Pod Vyhlídku
Objekt : | 01 | Vodovod |  |  | JKSO : | 827.13.1.2
Rekapitulace stavebního objektu
Zákl. údaje | 01
Vodovod
Třídník stavebních objektů: | 827 | Vedení trubní dálková přípojná
| 827.1 | Vodovody trubní
| 827.13 | sítě vodovodní rozvodné
| 827.13.1 | potrubí z trub z plastických hmot a sklolaminátu
| 827.13.1.2 | rekonstrukce a modernizace objektu prostá
Rozsah: |  | m
Rekapitulace soupisů náležejících k objektu
Soupis | [5 empty] | Cena (Kč)
01 | Řad "A" |  |  |  |  | 0 | 0 | 0
02 | Řad "B" |  |  |  |  | 0 | 0 | 0
03 | Řad "C" |  |  |  |  | 0 | 0 | 0
| Celkem objekt |  | 01 |  |  | 0
Rekapitulace soupisu |  |  | 01 | Řad "A" |  |  |  |  | Řad "A"
Stavební díl | [5 empty] | Cena (Kč)
1 | Zemní práce |  |  |  |  | 0
4 | Vodorovné konstrukce |  |  |  |  | 0
8 | Trubní vedení |  |  |  |  | 0
91 | Doplňující práce na komunikaci |  |  |  |  | 0
96 | Bourání konstrukcí |  |  |  |  | 0
99 | Staveništní přesun hmot |  |  |  |  | 0
D96 | Přesuny suti a vybouraných hmot |  |  |  |  | 0
| Celkem soupis |  | 01 |  |  | 0
Rekapitulace soupisu |  |  | 02 | Řad "B" |  |  |  |  | Řad "B"
Stavební díl | [5 empty] | Cena (Kč)
1 | Zemní práce |  |  |  |  | 0
4 | Vodorovné konstrukce |  |  |  |  | 0
8 | Trubní vedení |  |  |  |  | 0
91 | Doplňující práce na komunikaci |  |  |  |  | 0
96 | Bourání konstrukcí |  |  |  |  | 0
99 | Staveništní přesun hmot |  |  |  |  | 0
D96 | Přesuny suti a vybouraných hmot |  |  |  |  | 0
| Celkem soupis |  | 02 |  |  | 0
Rekapitulace soupisu |  |  | 03 | Řad "C" |  |  |  |  | Řad "C"
Stavební díl | [5 empty] | Cena (Kč)
1 | Zemní práce |  |  |  |  | 0
4 | Vodorovné konstrukce |  |  |  |  | 0
8 | Trubní vedení |  |  |  |  | 0
91 | Doplňující práce na komunikaci |  |  |  |  | 0
96 | Bourání konstrukcí |  |  |  |  | 0
99 | Staveništní přesun hmot |  |  |  |  | 0
D96 | Přesuny suti a vybouraných hmot |  |  |  |  | 0
| Celkem soupis |  | 03 |  |  | 0

## 01 01 Pol
Položkový soupis prací a dodávek | [8 empty] | #LevelZatrideniCeniku#
S: | 2014/02/05a | Český Krumlov - rekonstrukce vodovodu a kanalizace v ulici Pod Vyhlídku
O: | 01 | Vodovod
R: | 01 | Řad "A"
P.č. | Číslo položky | Název položky | MJ | množství | cena / MJ | celkem | Ceník | Cen. soustava
| Ceník, kapitola | Poznámka uchazeče
Díl: | 1 | Zemní práce |  |  | 0
| 113 10-7 Odstranění podkladů nebo krytů | [7 empty] | 0
1 | 113107242R00 | ...v ploše jednotlivě přes 200 m2, živičných, o tloušťce vrstvy přes 50 do 100 mm | m2 | 220.875 |  | 0 | 822-1 | RTS |  |  |  | 21
|  | 0,9*201,69 |  | 181.521
|  | 0,9*1,06 |  | 0.954
|  | 0,8*16*3 |  | 38.4
| 115 10-12 Čerpání vody | [7 empty] | 0
| na vzdálenost (výšku) od hladiny vody v jímce po výšku roviny proložené osou nejvyššího bodu výtlačného potrubí, odpadní potrubí v délce do 20 m, | [13 empty] | na vzdálenost (výšku) od hladiny vody v jímce po výšku roviny proložené osou nejvyššího bodu výtlačného potrubí, odpadní potrubí v délce do 20 m,
| 115 10-121 na dopravní výšku do 10 m | [7 empty] | 1
2 | 115101201R00 | ...s uvažovaným průměrným přítokem do 500 l/min | h | 40.338 |  | 0 | 800-1 | RTS |  |  |  | 21
|  | 201,69*0,2 |  | 40.338
| 115 10-13 Pohotovost záložní čerpací soupravy | [7 empty] | 0
| na vzdálenost (výšku) od hladiny vody v jímce po výšku roviny proložené osou nejvyššího bodu výtlačného potrubí, včetně sacího a výtlačného potrubí, příp. odpadní žlaby a lešení pod čerpadlo a pod potrubí nebo pod odpadní žlaby, | [13 empty] | na vzdálenost (výšku) od hladiny vody v jímce po výšku roviny proložené osou nejvyššího bodu výtlačného potrubí, včetně sacího a výtlačného potrubí, příp. odpadní žlaby a lešení pod čerpadlo a pod potrubí nebo pod odpadní žlaby,
| 115 10-131 na dopravní výšku do 10 m | [7 empty] | 1
3 | 115101301R00 | ...s uvažovaným průměrným přítokem do 500 l/min | den | 5.0423 |  | 0 | 800-1 | RTS |  |  |  | 21
|  | 201,69*0,2/8 |  | 5.0423
| 119 00-14 Dočasné zajištění podzemního potrubí nebo vedení | [7 empty] | 0
| ve výkopišti ve stavu a poloze, ve kterých byla na začátku zemních prací, a to podepřením, vzepřením nebo vyvěšením, případně s ochranným bedněním, se zřízením a odstraněním zajišťovací konstrukce a včetně opotřebení použitých materiálů, | [13 empty] | ve výkopišti ve stavu a poloze, ve kterých byla na začátku zemních prací, a to podepřením, vzepřením nebo vyvěšením, případně s ochranným bedněním, se zřízením a odstraněním zajišťovací konstrukce a včetně opotřebení použitých materiálů,
| 119 00-141 ocelového potrubí | [7 empty] | 1
4 | 119001401R00 | ...DN do 200 mm | m | 0.9 |  | 0 | 800-1 | RTS |  |  |  | 21
|  | 0,9 |  | 0.9
| 119 00-14 Dočasné zajištění podzemního potrubí nebo vedení | [7 empty] | 0
| ve výkopišti ve stavu a poloze, ve kterých byla na začátku zemních prací, a to podepřením, vzepřením nebo vyvěšením, případně s ochranným bedněním, se zřízením a odstraněním zajišťovací konstrukce a včetně opotřebení použitých materiálů, | [13 empty] | ve výkopišti ve stavu a poloze, ve kterých byla na začátku zemních prací, a to podepřením, vzepřením nebo vyvěšením, případně s ochranným bedněním, se zřízením a odstraněním zajišťovací konstrukce a včetně opotřebení použitých materiálů,
| 119 00-143 kabelů | [7 empty] | 1
5 | 119001421R00 | ...do 3 kabelů | m | 3.6 |  | 0 | 800-1 | RTS |  |  |  | 21
|  | 0,9*4 |  | 3.6
| 130 00 Příplatek k cenám za ztížené vykopávky | [7 empty] | 0
Příplatek k cenám hloubených vykopávek za ztížení vykopávky v blízkosti podzemního vedení nebo výbušnin pro jakoukoliv třídu horniny.
6 | 130001101R00 | ...v horninách jakékoliv třídy | m3 | 6.75 |  | 0 | 800-1 | RTS |  |  |  | 21
|  | 0,9*1*1,5*5 |  | 6.75
| 132 20 Hloubení rýh šířky přes 60 do 200 cm | [7 empty] | 0
| zapažených i nezapažených, s urovnáním dna do předepsaného profilu a spádu, s případně nutným přehozením výkopku na vzdálenost do 3 m ve výkopišti, s přehozením výkopku na přilehlém terénu na vzdálenost do 5 m od podélné osy rýhy nebo s naložením výkopku na dopravní prostředek. | [13 empty] | zapažených i nezapažených, s urovnáním dna do předepsaného profilu a spádu, s případně nutným přehozením výkopku na vzdálenost do 3 m ve výkopišti, s přehozením výkopku na přilehlém terénu na vzdálenost do 5 m od podélné osy rýhy nebo s naložením výkopku na dopravní prostředek.
7 | 132201213R00 | ...do 10000 m3, v hornině 3, hloubení strojně | m3 | 394.1643 |  | 0 | 800-1 | RTS |  |  |  | 21
|  | řad : 357,03 |  | 357.03
|  | propoj : 0,9*1,06*1,7 |  | 1.6218
|  | přípojky : 0,8*3*16*1,5 |  | 57.6
|  | asfalt komunikace-chodník : -0,9*0,1*(201,69+1,06)-0,8*0,1*48 |  | -22.0875
8 | 132201219R00 | ...příplatek za lepivost, v hornině 3, | m3 | 78.8329 |  | 0 | 800-1 | RTS |  |  |  | 21
|  | 394,1643*0,2 |  | 78.8329
| 151 10 Zřízení pažení a rozepření stěn rýh | [7 empty] | 0
pro podzemní vedení pro všechny šířky rýhy,
9 | 151101101R00 | ...příložné pro jakoukoliv mezerovitost, hloubky do 2 m | m2 | 941.004 |  | 0 | 800-1 | RTS |  |  |  | 21
|  | 357,03*2/0,9 |  | 793.4
|  | 1,06*1,7*2 |  | 3.604
|  | 16*3*1,5*2 |  | 144
| 151 11 Odstranění pažení a rozepření rýh | [7 empty] | 0
pro podzemní vedení s uložením materiálu na vzdálenost do 3 m od kraje výkopu,
10 | 151101111R00 | ...příložné , hloubky do 2 m | m2 | 941.004 |  | 0 | 800-1 | RTS |  |  |  | 21
|  | 357,03*2/0,9 |  | 793.4
|  | 1,06*1,7*2 |  | 3.604
|  | 16*3*1,5*2 |  | 144
| 161 10-11 Svislé přemístění výkopku | [7 empty] | 0
bez naložení do dopravní nádoby, ale s vyprázdněním dopravní nádoby na hromadu nebo na dopravní prostředek,
11 | 161101101R00 | ...z horniny 1 až 4, při hloubce výkopu přes 1 do 2,5 m | m3 | 394.1643 |  | 0 | 800-1 | RTS |  |  |  | 21
|  | 394,1643 |  | 394.1643
| 162 10 Vodorovné přemístění výkopku | [7 empty] | 0
po suchu, bez ohledu na druh dopravního prostředku, bez naložení výkopku, avšak se složením bez rozhrnutí,
12 | 162701101R00 | ...z horniny 1 až 4, na vzdálenost přes 5 000 do 6 000 m | m3 | 183.2024 |  | 0 | 800-1 | RTS |  |  |  | 21
|  | 394,1643-210,96192 |  | 183.2024
| 171 20 Uložení sypaniny na skládku nebo do násypů nezhut. | [7 empty] | 0
nebo na skládku s rozprostřením sypaniny ve vrstvách a s hrubým urovnáním,
13 | 171201201R00 | ...na skládku | m3 | 183.2024 |  | 0 | 800-1 | RTS |  |  |  | 21
|  | 394,1643-210,96192 |  | 183.2024
| 174 10-11 Zásyp sypaninou se zhutněním | [7 empty] | 0
z jakékoliv horniny s uložením výkopku po vrstvách,
14 | 174101101R00 | ...jam, šachet, rýh nebo kolem objektů v těchto vykopávkách | m3 | 210.9619 |  | 0 | 800-1 | RTS |  |  |  | 21
|  | včetně strojního přemístění materiálu pro zásyp ze vzdálenosti do 10 m od okraje zásypu | [13 empty] | včetně strojního přemístění materiálu pro zásyp ze vzdálenosti do 10 m od okraje zásypu
|  | řad : 357,03 |  | 357.03
|  | propoj : 0,9*1,06*1,7 |  | 1.6218
|  | přípojky : 0,8*3*16*1,5 |  | 57.6
|  | asfalt komunikace-chodník : -0,9*0,45*(201,69+1,06)-0,8*0,45*48 |  | -99.3937
|  | obsyp : -0,39*0,9*201,69 |  | -70.7932
|  | -0,36*0,9*1,06 |  | -0.34344
|  | -0,33*0,8*48 |  | -12.672
|  | lože : -0,1*0,9*201,69 |  | -18.1521
|  | -0,1*0,9*1,06 |  | -0.0954
|  | -0,1*0,8*48 |  | -3.84
| 175 10-11 Obsyp potrubí | [7 empty] | 0
| sypaninou z vhodných hornin tř. 1 - 4 nebo materiálem připraveným podél výkopu ve vzdálenosti do 3 m od jeho kraje, pro jakoukoliv hloubku výkopu a jakoukoliv míru zhutnění, | [13 empty] | sypaninou z vhodných hornin tř. 1 - 4 nebo materiálem připraveným podél výkopu ve vzdálenosti do 3 m od jeho kraje, pro jakoukoliv hloubku výkopu a jakoukoliv míru zhutnění,
15 | 175101101RT2 | ...bez prohození sypaniny | m3 | 83.8086 |  | 0 | 800-1 | RTS |  |  |  | 21
|  | s dodáním štěrkopísku frakce 0 - 22 mm | [13 empty] | s dodáním štěrkopísku frakce 0 - 22 mm
|  | 0,39*0,9*201,69 |  | 70.7932
|  | 0,36*0,9*1,06 |  | 0.34344
|  | 0,33*0,8*48 |  | 12.672
| 199 Poplatky za skládku | [7 empty] | 0
16 | 199000002R00 | ...horniny 1- 4 | m3 | 183.2024 |  | 0 | 800-1 | RTS |  |  |  | 21
|  | 394,1643-210,96192 |  | 183.2024
Díl: | 4 | Vodorovné konstrukce |  |  | 0
| 451 Lože pod potrubí, stoky a drobné objekty | [7 empty] | 0
v otevřeném výkopu,
17 | 451572111R00 | ...z kameniva drobného těženého 0÷4 mm | m3 | 22.0875 |  | 0 | 827-1 | RTS |  |  |  | 21
|  | 0,1*0,9*201,69 |  | 18.1521
|  | 0,1*0,9*1,06 |  | 0.0954
|  | 0,1*0,8*48 |  | 3.84
| 452 31 Podkladní a zajišťovací konstrukce z betonu | [7 empty] | 0
z cementu portlandského nebo struskoportlandského, v otevřeném výkopu,
18 | 452313141R00 | ...bloky pro potrubí , z betonu prostého C 16/20 | m3 | 0.054 |  | 0 | 827-1 | RTS |  |  |  | 21
|  | 0,3*0,3*0,3*2 |  | 0.054
| 452 35 Bednění podkladních a zajišťovacích konstrukcí | [7 empty] | 0
v otevřeném výkopu,
19 | 452353101R00 | ...bloků pro potrubí | m2 | 0.72 |  | 0 | 827-1 | RTS |  |  |  | 21
|  | 0,3*0,3*4*2 |  | 0.72
Díl: | 8 | Trubní vedení |  |  | 0
| 857 Montáž litinových tvarovek na potrubí litinovém tlakovém | [7 empty] | 0
20 | 857244121R00 | ...odbočných, na potrubí z trub přírubových v otevřeném výkopu, v otevřeném kanálu nebo v šachtě, DN 80 mm | kus | 1 |  | 0 | 827-1 | RTS |  |  |  | 21
|  | 1 |  | 1
21 | 857601101R00 | ...jednoosých, na potrubí z trub hrdlových v otevřeném výkopu, v otevřeném kanálu nebo v šachtě, DN 80 mm | kus | 2 |  | 0 | 827-1 | RTS |  |  |  | 21
|  | 1+1 |  | 2
| 871 Montáž potrubí z plastických hmot | [7 empty] | 0
v otevřeném výkopu,
22 | 871161121R00 | ...z tlakových trubek polyetylenových, vnějšího průměru 32 mm | m | 59 |  | 0 | 827-1 | RTS |  |  |  | 21
|  | přípojky : 16*3 |  | 48
|  | přepojení v rámci rýhy : 11 |  | 11
23 | 871211121R00 | ...z tlakových trubek polyetylenových, vnějšího průměru 63 mm | m | 1.06 |  | 0 | 827-1 | RTS |  |  |  | 21
|  | 1,06 |  | 1.06
24 | 871241121R00 | ...z tlakových trubek polyetylenových, vnějšího průměru 90 mm | m | 201.69 |  | 0 | 827-1 | RTS |  |  |  | 21
|  | 201,69 |  | 201.69
| 877 Montáž elektrotvarovek | [7 empty] | 0
v otevřeném výkopu,
25 | 877182121R00 | ...Přirážka za 1 spoj elektrotvarovky, vnějšího průměru 50 mm | kus | 2 |  | 0 | 827-1 | RTS |  |  |  | 21
|  | 2 |  | 2
| 879 Příplatky | [7 empty] | 0
26 | 879172199R00 | ...za montáž vodovodních přípojek , DN 32-80 mm | kus | 27 |  | 0 | 827-1 | RTS |  |  |  | 21
|  | 27 |  | 27
| 891 Montáž vodovodních armatur na potrubí | [7 empty] | 0
27 | 891181111R00 | ...šoupátek v otevřeném výkopu nebo v šachtách s osazením zemní soupravy (bez poklopů), DN 40 mm | kus | 27 |  | 0 | 827-1 | RTS |  |  |  | 21
|  | 27 |  | 27
28 | 891211111R00 | ...šoupátek v otevřeném výkopu nebo v šachtách s osazením zemní soupravy (bez poklopů), DN 50 mm | kus | 1 |  | 0 | 827-1 | RTS |  |  |  | 21
|  | 1 |  | 1
29 | 891241111R00 | ...šoupátek v otevřeném výkopu nebo v šachtách s osazením zemní soupravy (bez poklopů), DN 80 mm | kus | 3 |  | 0 | 827-1 | RTS |  |  |  | 21
|  | 3 |  | 3
30 | 891247111R00 | ...hydrantů podzemních (bez osazení poklopů), DN 80 mm | kus | 1 |  | 0 | 827-1 | RTS |  |  |  | 21
|  | 1 |  | 1
31 | 891249111R00 | ...navrtávacích pasů s ventilem Jt 1 Mpa na potrubí z trub osinkocementových, litinových, ocelových nebo plastických hmot, DN 80 mm | kus | 27 |  | 0 | 827-1 | RTS |  |  |  | 21
|  | 27 |  | 27
| 892 1 Tlakové zkoušky vodovodního potrubí | [7 empty] | 0
přísun, montáže, demontáže a odsunu zkoušecího čerpadla, napuštění tlakovou vodou a dodání vody pro tlakovou zkoušku,
32 | 892241111R00 | ...DN do 80 mm | m | 250.75 |  | 0 | 827-1 | RTS |  |  |  | 21
|  | 201,69+1,06+3*16 |  | 250.75
| 892 3 Proplach a desinfekce vodovodního potrubí | [7 empty] | 0
napuštění a vypuštění vody, dodání vody a desinfekčního prostředku, náklady na bakteriologický rozbor vody,
33 | 892233111R00 | ...DN od 40 do 70 mm | m | 49.06 |  | 0 | 827-1 | RTS |  |  |  | 21
|  | 1,06+3*16 |  | 49.06
34 | 892273111R00 | ...DN od 80 do 125 mm | m | 201.69 |  | 0 | 827-1 | RTS |  |  |  | 21
|  | 201,69 |  | 201.69
| 899 40 Osazení poklopů litinových | [7 empty] | 0
včetně podezdění
35 | 899401112R00 | ...šoupátkových | kus | 31 |  | 0 | 827-1 | RTS |  |  |  | 21
|  | 4+27 |  | 31
36 | 899401113R00 | ...hydrantových | kus | 1 |  | 0 | 827-1 | RTS |  |  |  | 21
|  | 1 |  | 1
| 899 72 Výstražné fólie | [7 empty] | 0
37 | 899721112R00 | ...výstražná fólie pro vodovod, šířka 30 cm | m | 250.75 |  | 0 | 827-1 | RTS |  |  |  | 21
|  | 201,69+1,06+3*16 |  | 250.75
38 | R8-1 | Montáž vyhledávacího vodiče | m | 250.75 |  | 0 |  | Vlastní |  |  |  | 21
|  | 201,69+1,06+3*16 |  | 250.75
39 | R8-2 | Nouzové zasobování po dobu stavby (suchovody, cisterny) | soubor | 1 |  | 0 |  | Vlastní |  |  |  | 21
|  | Položka obsahuje: | [13 empty] | Položka obsahuje:
|  | dodávku, montáž a demontáž suchovodu (zprovoznění suchovodu bude možné až po splnění podmínek provozovatele viz vyjádření fy ČEVAK a.s. (tlaková, deznfekční zkouška + rozbor, zajištění potrubí proti povětrnostním vlivům apod). | [13 empty] | dodávku, montáž a demontáž suchovodu (zprovoznění suchovodu bude možné až po splnění podmínek provozovatele viz vyjádření fy ČEVAK a.s. (tlaková, deznfekční zkouška + rozbor, zajištění potrubí proti povětrnostním vlivům apod).
|  | Délka a obrátkovost suchovodu je plně v kompetenci zhotovitele stavby a bude zkoordinována s jeho harmonogramem prací | [13 empty] | Délka a obrátkovost suchovodu je plně v kompetenci zhotovitele stavby a bude zkoordinována s jeho harmonogramem prací
|  | Předpokládá se PE D63 dl. 420m, propojení jednotlivých nemovitostí PE D32 dl. 5m na jednu přípojku, počet přípojek 29 + příslušné tvarovky | [13 empty] | Předpokládá se PE D63 dl. 420m, propojení jednotlivých nemovitostí PE D32 dl. 5m na jednu přípojku, počet přípojek 29 + příslušné tvarovky
|  | 1 |  | 1
40 | 28613431R | trubka plastová vodovodní hladká; HDPE (PE 100); SDR 11,0; PN 16; D = 32,0 mm; s = 3,00 mm; l = 100 000,0 mm | m | 59.885 |  | 0 | SPCM | RTS |  |  |  | 21
|  | přípojky : 16*3*1,015 |  | 48.72
|  | přepojení v rámci rýhy : 11*1,015 |  | 11.165
41 | 28613783R | trubka plastová vodovodní hladká; HDPE (PE 100); SDR 11,0; PN 16; D = 63,0 mm; s = 5,80 mm; l = 12 000,0 mm | m | 1.0759 |  | 0 | SPCM | RTS |  |  |  | 21
|  | 1,06*1,015 |  | 1.0759
42 | 28613785R | trubka plastová vodovodní hladká; HDPE (PE 100); SDR 11,0; PN 16; D = 90,0 mm; s = 8,20 mm; l = 12 000,0 mm | m | 204.7154 |  | 0 | SPCM | RTS |  |  |  | 21
|  | 201,69*1,015 |  | 204.7154
43 | 34140966R | vodič CY; silový, propojovací jednožilový; pevné uložení; jádro Cu plné holé; počet žil 1; jmen.průřez jádra 6,00 mm2; vnější průměr 4,8 mm; izolace PVC; tl. izolace min 0,8 mm; odolnost proti šíření plamene | m | 250.75 |  | 0 | SPCM | RTS |  |  |  | 21
|  | 201,69+1,06+3*16 |  | 250.75
44 | 552599937R | tvarovka přírubová s přírubovou odbočkou tvárná litina; DN 1 = 80 mm; DN 2 = 50 mm; povrch. úprava práškový epoxid | kus | 1.01 |  | 0 | SPCM | RTS |  |  |  | 21
|  | 1*1,01 |  | 1.01
45 | HA1750P0000000T | POKLOP ULIČNÍ ŠOUP. PLAST, VODA/PLAST | kus | 4 |  | 0 |  | Vlastní |  |  |  | 21
|  | 4 |  | 4
46 | HA1851K0000000T | POKLOP TELE.DIN 4057 DOM.PŘÍP-PLAST | kus | 27 |  | 0 |  | Vlastní |  |  |  | 21
|  | 27 |  | 27
47 | HA1950K0000000T | POKLOP K POD. HYD.TELESK. PLAST, PLAST | kus | 1 |  | 0 |  | Vlastní |  |  |  | 21
|  | 1 |  | 1
48 | HA280000103216T | ŠOUPÁTKO ISO DOMOVNÍ PŘÍPOJKY, 32-5/4" | kus | 27.27 |  | 0 |  | Vlastní |  |  |  | 21
|  | 32-5/4" | [13 empty] | 32-5/4"
|  | 27*1,01 |  | 27.27
49 | HA348100000000T | PODKLAD. DESKA UNI | kus | 31 |  | 0 |  | Vlastní |  |  |  | 21
|  | 4+27 |  | 31
50 | HA348200000000T | PODKLAD. DESKA POD HYDRANT.POKLOP | kus | 1 |  | 0 |  | Vlastní |  |  |  | 21
|  | 1 |  | 1
51 | HA404105006316T | ŠOUPĚ E2 PŘÍR/SYS 2000, 50/63 | kus | 1.01 |  | 0 |  | Vlastní |  |  |  | 21
|  | 50/63 | [13 empty] | 50/63
|  | 1*1,01 |  | 1.01
52 | HA404108009016T | ŠOUPĚ E2 PŘÍR/SYS 2000, 80/90 | kus | 3.03 |  | 0 |  | Vlastní |  |  |  | 21
|  | 80/90 | [13 empty] | 80/90
|  | 3*1,01 |  | 3.03
53 | HA505008020016T | KOLENO PATNÍ PŘÍRUBOVÉ DLOUHÉ, 80 | kus | 1.01 |  | 0 |  | Vlastní |  |  |  | 21
|  | 80 | [13 empty] | 80
|  | 1*1,01 |  | 1.01
54 | HA531009005416T | PAS NAVRTÁVACÍ UZAVÍRACÍ HAKU, 90-5/4'' | kus | 27.27 |  | 0 |  | Vlastní |  |  |  | 21
|  | 90-5/4'' | [13 empty] | 90-5/4''
|  | 27*1,01 |  | 27.27
55 | HA630003200116T | PŘECHODKA PE/OCEL, 32-1'' | kus | 27.27 |  | 0 |  | Vlastní |  |  |  | 21
|  | 32-1'' | [13 empty] | 32-1''
|  | 27*1,01 |  | 27.27
56 | HA797305000016T | SPOJKA WAGA 3000+, 50 (46-71) | kus | 1.01 |  | 0 |  | Vlastní |  |  |  | 21
|  | 50 (46-71) | [13 empty] | 50 (46-71)
|  | 1*1,01 |  | 1.01
57 | HA95000500650AT | SOUPRAVA ZEMNÍ TELESKOPICKÁ A-1,3 -1,8, 50-65 (1,3-1,8m) | kus | 1.01 |  | 0 |  | Vlastní |  |  |  | 21
|  | 50-65 (1,3-1,8m) | [13 empty] | 50-65 (1,3-1,8m)
|  | 1*1,01 |  | 1.01
58 | HA950008000000T | SOUPRAVA ZEMNÍ TELESKOPICKÁ A-1,3 -1,8, 80 (1,3-1,8m) | kus | 3.03 |  | 0 |  | Vlastní |  |  |  | 21
|  | 80 (1,3-1,8m) | [13 empty] | 80 (1,3-1,8m)
|  | 3*1,01 |  | 3.03
59 | HA960103400000T | SOUPRAVA ZEMNÍ TELESKOPICKÁ DOM. ŠOUPÁTKA-1,3-1,8, 3/4"-2" (1,3-1,8m) | kus | 27.27 |  | 0 |  | Vlastní |  |  |  | 21
|  | 3/4"-2" (1,3-1,8m) | [13 empty] | 3/4"-2" (1,3-1,8m)
|  | 27*1,01 |  | 27.27
60 | HAK24008015016T | HYDRANT DUO PODZEMNÍ, 80/1,5 m | kus | 1.01 |  | 0 |  | Vlastní |  |  |  | 21
|  | 80/1,5 m | [13 empty] | 80/1,5 m
|  | 1*1,01 |  | 1.01
61 | spm28653106 | Koleno tlakové PE D63mm 11° | kus | 1.015 |  | 0 |  | Vlastní |  |  |  | 21
|  | 1*1,015 |  | 1.015
62 | spm8-1 | Elektro - objímka pro PE pr.63mm | kus | 2.03 |  | 0 |  | Vlastní |  |  |  | 21
|  | 2*1,015 |  | 2.03
Díl: | 91 | Doplňující práce na komunikaci |  |  | 0
| 919 73-5 Řezání stávajících krytů nebo podkladů | [7 empty] | 0
včetně spotřeby vody
63 | 919735112R00 | ...živičných, hloubky přes 50 do 100 mm | m | 299.81 |  | 0 | 822-1 | RTS |  |  |  | 21
|  | 201,69 |  | 201.69
|  | 48*2+1,06*2 |  | 98.12
Díl: | 96 | Bourání konstrukcí |  |  | 0
| 969 01 Vybourání vodovodního, plynového a podobného vedení | [7 empty] | 0
včetně pomocného lešení o výšce podlahy do 1900 mm a pro zatížení do 1,5 kPa (150 kg/m2),
64 | 969011131R00 | ...DN do 125 mm | m | 201.69 |  | 0 | 801-3 | RTS |  |  |  | 21
|  | 201,69 |  | 201.69
Díl: | 99 | Staveništní přesun hmot |  |  | 0
| 998 27-61 Přesun hmot pro trubní vedení z trub plastových nebo sklolaminátových | [7 empty] | 0
vodovodu nebo kanalizace ražené nebo hloubené (827 1.1, 827 1.9, 827 2.1, 827 2.9), drobných objektů
65 | 998276101R00 | ...v otevřeném výkopu | t | 172.9839 |  | 0 | 827-1 | RTS |  |  |  | 21
|  | na vzdálenost 15 m od hrany výkopu nebo od okraje šachty | [13 empty] | na vzdálenost 15 m od hrany výkopu nebo od okraje šachty
Hmotnosti z položek s pořadovými čísly: :
4,5,9,15,17,18,19,20,26,27,28,29,30,35,36,40,41,42,43,44,61,64, :
|  | Součet: : 172.98390 |  | 172.9839
Díl: | D96 | Přesuny suti a vybouraných hmot |  |  | 0
| 979 08-2 Vodorovná doprava suti po suchu | [7 empty] | 0
66 | 979082213R00 | ...do 1 km | t | 39.9784 |  | 0 | 822-1 | RTS |  |  |  | 21
|  | 220,875*0,181 |  | 39.9784
67 | 979082219R00 | ...Příplatek za dopravu suti po suchu za další 1 km | t | 199.8919 |  | 0 | 822-1 | RTS |  |  |  | 21
|  | 220,875*0,181*5 |  | 199.8919
| 979 08-4 Poplatek za skládku | [7 empty] | 0
68 | 979990121R00 | ...suti - asfaltové pásy | t | 39.9784 |  | 0 | 801-3 | RTS |  |  |  | 21
|  | 220,875*0,181 |  | 39.9784
| 979 08-1 Odvoz suti a vybouraných hmot na skládku | [7 empty] | 0
69 | 979081111R00 | ...Odvoz suti a vybour. hmot na skládku do 1 km | t | 7.4625 |  | 0 | 801-3 | RTS |  |  |  | 21
|  | Včetně naložení na dopravní prostředek a složení na skládku, bez poplatku za skládku. | [13 empty] | Včetně naložení na dopravní prostředek a složení na skládku, bez poplatku za skládku.
|  | 0,037*201,69 |  | 7.4625
70 | 979081121R00 | ...Příplatek k odvozu za každý další 1 km | t | 37.3126 |  | 0 | 801-3 | RTS |  |  |  | 21
|  | 0,037*201,69*5 |  | 37.3126
| 979 08-4 Poplatek za skládku | [7 empty] | 0
71 | 979990001R00 | ...stavební suti | t | 7.4625 |  | 0 | 801-3 | RTS |  |  |  | 21
|  | 7,46253 |  | 7.4625
[10 empty] | 0 | 0 |  | 15 | 21
| Celkem za objekt |  |  |  |  | 0 | [6 empty] | 0 | 0

## 01 02 Pol
Položkový soupis prací a dodávek | [8 empty] | #LevelZatrideniCeniku#
S: | 2014/02/05a | Český Krumlov - rekonstrukce vodovodu a kanalizace v ulici Pod Vyhlídku
O: | 01 | Vodovod
R: | 02 | Řad "B"
P.č. | Číslo položky | Název položky | MJ | množství | cena / MJ | celkem | Ceník | Cen. soustava
| Ceník, kapitola | Poznámka uchazeče
Díl: | 1 | Zemní práce |  |  | 0
| 113 10-7 Odstranění podkladů nebo krytů | [7 empty] | 0
1 | 113107242R00 | ...v ploše jednotlivě přes 200 m2, živičných, o tloušťce vrstvy přes 50 do 100 mm | m2 | 191.448 |  | 0 | 822-1 | RTS |  |  |  | 21
|  | 0,9*212,72 |  | 191.448
| 115 10-12 Čerpání vody | [7 empty] | 0
| na vzdálenost (výšku) od hladiny vody v jímce po výšku roviny proložené osou nejvyššího bodu výtlačného potrubí, odpadní potrubí v délce do 20 m, | [13 empty] | na vzdálenost (výšku) od hladiny vody v jímce po výšku roviny proložené osou nejvyššího bodu výtlačného potrubí, odpadní potrubí v délce do 20 m,
| 115 10-121 na dopravní výšku do 10 m | [7 empty] | 1
2 | 115101201R00 | ...s uvažovaným průměrným přítokem do 500 l/min | h | 42.544 |  | 0 | 800-1 | RTS |  |  |  | 21
|  | 212,72*0,2 |  | 42.544
| 115 10-13 Pohotovost záložní čerpací soupravy | [7 empty] | 0
| na vzdálenost (výšku) od hladiny vody v jímce po výšku roviny proložené osou nejvyššího bodu výtlačného potrubí, včetně sacího a výtlačného potrubí, příp. odpadní žlaby a lešení pod čerpadlo a pod potrubí nebo pod odpadní žlaby, | [13 empty] | na vzdálenost (výšku) od hladiny vody v jímce po výšku roviny proložené osou nejvyššího bodu výtlačného potrubí, včetně sacího a výtlačného potrubí, příp. odpadní žlaby a lešení pod čerpadlo a pod potrubí nebo pod odpadní žlaby,
| 115 10-131 na dopravní výšku do 10 m | [7 empty] | 1
3 | 115101301R00 | ...s uvažovaným průměrným přítokem do 500 l/min | den | 5.318 |  | 0 | 800-1 | RTS |  |  |  | 21
|  | 212,72*0,2/8 |  | 5.318
| 119 00-14 Dočasné zajištění podzemního potrubí nebo vedení | [7 empty] | 0
| ve výkopišti ve stavu a poloze, ve kterých byla na začátku zemních prací, a to podepřením, vzepřením nebo vyvěšením, případně s ochranným bedněním, se zřízením a odstraněním zajišťovací konstrukce a včetně opotřebení použitých materiálů, | [13 empty] | ve výkopišti ve stavu a poloze, ve kterých byla na začátku zemních prací, a to podepřením, vzepřením nebo vyvěšením, případně s ochranným bedněním, se zřízením a odstraněním zajišťovací konstrukce a včetně opotřebení použitých materiálů,
| 119 00-141 ocelového potrubí | [7 empty] | 1
4 | 119001401R00 | ...DN do 200 mm | m | 0.9 |  | 0 | 800-1 | RTS |  |  |  | 21
|  | 0,9 |  | 0.9
| 130 00 Příplatek k cenám za ztížené vykopávky | [7 empty] | 0
Příplatek k cenám hloubených vykopávek za ztížení vykopávky v blízkosti podzemního vedení nebo výbušnin pro jakoukoliv třídu horniny.
5 | 130001101R00 | ...v horninách jakékoliv třídy | m3 | 1.35 |  | 0 | 800-1 | RTS |  |  |  | 21
|  | 0,9*1*1,5 |  | 1.35
| 132 20 Hloubení rýh šířky přes 60 do 200 cm | [7 empty] | 0
| zapažených i nezapažených, s urovnáním dna do předepsaného profilu a spádu, s případně nutným přehozením výkopku na vzdálenost do 3 m ve výkopišti, s přehozením výkopku na přilehlém terénu na vzdálenost do 5 m od podélné osy rýhy nebo s naložením výkopku na dopravní prostředek. | [13 empty] | zapažených i nezapažených, s urovnáním dna do předepsaného profilu a spádu, s případně nutným přehozením výkopku na vzdálenost do 3 m ve výkopišti, s přehozením výkopku na přilehlém terénu na vzdálenost do 5 m od podélné osy rýhy nebo s naložením výkopku na dopravní prostředek.
6 | 132201213R00 | ...do 10000 m3, v hornině 3, hloubení strojně | m3 | 379.0452 |  | 0 | 800-1 | RTS |  |  |  | 21
|  | 398,19 |  | 398.19
|  | -0,1*0,9*212,72 |  | -19.1448
7 | 132201219R00 | ...příplatek za lepivost, v hornině 3, | m3 | 75.809 |  | 0 | 800-1 | RTS |  |  |  | 21
|  | 379,0452*0,2 |  | 75.809
| 151 10 Zřízení pažení a rozepření stěn rýh | [7 empty] | 0
pro podzemní vedení pro všechny šířky rýhy,
8 | 151101101R00 | ...příložné pro jakoukoliv mezerovitost, hloubky do 2 m | m2 | 864.8667 |  | 0 | 800-1 | RTS |  |  |  | 21
|  | 389,19*2/0,9 |  | 864.8667
| 151 11 Odstranění pažení a rozepření rýh | [7 empty] | 0
pro podzemní vedení s uložením materiálu na vzdálenost do 3 m od kraje výkopu,
9 | 151101111R00 | ...příložné , hloubky do 2 m | m2 | 864.8667 |  | 0 | 800-1 | RTS |  |  |  | 21
|  | 389,19*2/0,9 |  | 864.8667
| 161 10-11 Svislé přemístění výkopku | [7 empty] | 0
bez naložení do dopravní nádoby, ale s vyprázdněním dopravní nádoby na hromadu nebo na dopravní prostředek,
10 | 161101101R00 | ...z horniny 1 až 4, při hloubce výkopu přes 1 do 2,5 m | m3 | 379.0452 |  | 0 | 800-1 | RTS |  |  |  | 21
|  | 398,19 |  | 398.19
|  | -0,1*0,9*212,72 |  | -19.1448
| 162 10 Vodorovné přemístění výkopku | [7 empty] | 0
po suchu, bez ohledu na druh dopravního prostředku, bez naložení výkopku, avšak se složením bez rozhrnutí,
11 | 162701101R00 | ...z horniny 1 až 4, na vzdálenost přes 5 000 do 6 000 m | m3 | 191.448 |  | 0 | 800-1 | RTS |  |  |  | 21
|  | 379,0452-187,5972 |  | 191.448
| 171 20 Uložení sypaniny na skládku nebo do násypů nezhut. | [7 empty] | 0
nebo na skládku s rozprostřením sypaniny ve vrstvách a s hrubým urovnáním,
12 | 171201201R00 | ...na skládku | m3 | 191.448 |  | 0 | 800-1 | RTS |  |  |  | 21
|  | 379,0452-187,5972 |  | 191.448
| 174 10-11 Zásyp sypaninou se zhutněním | [7 empty] | 0
z jakékoliv horniny s uložením výkopku po vrstvách,
13 | 174101101R00 | ...jam, šachet, rýh nebo kolem objektů v těchto vykopávkách | m3 | 187.5972 |  | 0 | 800-1 | RTS |  |  |  | 21
|  | včetně strojního přemístění materiálu pro zásyp ze vzdálenosti do 10 m od okraje zásypu | [13 empty] | včetně strojního přemístění materiálu pro zásyp ze vzdálenosti do 10 m od okraje zásypu
|  | 398,19 |  | 398.19
|  | -0,45*0,9*212,72 |  | -86.1516
|  | obsyp : -0,9*0,55*212,72 |  | -105.2964
|  | lože : -0,1*0,9*212,72 |  | -19.1448
| 175 10-11 Obsyp potrubí | [7 empty] | 0
| sypaninou z vhodných hornin tř. 1 - 4 nebo materiálem připraveným podél výkopu ve vzdálenosti do 3 m od jeho kraje, pro jakoukoliv hloubku výkopu a jakoukoliv míru zhutnění, | [13 empty] | sypaninou z vhodných hornin tř. 1 - 4 nebo materiálem připraveným podél výkopu ve vzdálenosti do 3 m od jeho kraje, pro jakoukoliv hloubku výkopu a jakoukoliv míru zhutnění,
14 | 175101101RT2 | ...bez prohození sypaniny | m3 | 92.1981 |  | 0 | 800-1 | RTS |  |  |  | 21
|  | s dodáním štěrkopísku frakce 0 - 22 mm | [13 empty] | s dodáním štěrkopísku frakce 0 - 22 mm
|  | 0,9*0,55*212,72-0,28^2*pi*212,72/4 |  | 92.1981
| 199 Poplatky za skládku | [7 empty] | 0
15 | 199000002R00 | ...horniny 1- 4 | m3 | 191.448 |  | 0 | 800-1 | RTS |  |  |  | 21
|  | 379,0452-187,5972 |  | 191.448
Díl: | 4 | Vodorovné konstrukce |  |  | 0
| 451 Lože pod potrubí, stoky a drobné objekty | [7 empty] | 0
v otevřeném výkopu,
16 | 451572111R00 | ...z kameniva drobného těženého 0÷4 mm | m3 | 19.1448 |  | 0 | 827-1 | RTS |  |  |  | 21
|  | 0,1*0,9*212,72 |  | 19.1448
| 452 31 Podkladní a zajišťovací konstrukce z betonu | [7 empty] | 0
z cementu portlandského nebo struskoportlandského, v otevřeném výkopu,
17 | 452313141R00 | ...bloky pro potrubí , z betonu prostého C 16/20 | m3 | 0.054 |  | 0 | 827-1 | RTS |  |  |  | 21
|  | 0,3*0,3*0,3*2 |  | 0.054
| 452 35 Bednění podkladních a zajišťovacích konstrukcí | [7 empty] | 0
v otevřeném výkopu,
18 | 452353101R00 | ...bloků pro potrubí | m2 | 0.72 |  | 0 | 827-1 | RTS |  |  |  | 21
|  | 0,3*0,3*4*2 |  | 0.72
Díl: | 8 | Trubní vedení |  |  | 0
| 857 Montáž litinových tvarovek na potrubí litinovém tlakovém | [7 empty] | 0
19 | 857362121R00 | ...jednoosých, na potrubí z trub přírubových v otevřeném výkopu, v otevřeném kanálu nebo v šachtě, DN 250 mm | kus | 5 |  | 0 | 827-1 | RTS |  |  |  | 21
|  | 1+3+1 |  | 5
20 | 857364121R00 | ...odbočných, na potrubí z trub přírubových v otevřeném výkopu, v otevřeném kanálu nebo v šachtě, DN 250 mm | kus | 1 |  | 0 | 827-1 | RTS |  |  |  | 21
|  | 1 |  | 1
21 | 857601101R00 | ...jednoosých, na potrubí z trub hrdlových v otevřeném výkopu, v otevřeném kanálu nebo v šachtě, DN 80 mm | kus | 1 |  | 0 | 827-1 | RTS |  |  |  | 21
|  | 1 |  | 1
| 871 Montáž potrubí z plastických hmot | [7 empty] | 0
v otevřeném výkopu,
22 | 871371121R00 | ...z tlakových trubek polyetylenových, vnějšího průměru 315 mm | m | 212.72 |  | 0 | 827-1 | RTS |  |  |  | 21
|  | 212,72 |  | 212.72
| 877 Montáž elektrotvarovek | [7 empty] | 0
v otevřeném výkopu,
23 | 877372121R00 | ...Přirážka za 1 spoj elektrotvarovky, vnějšího průměru 315 mm | kus | 2 |  | 0 | 827-1 | RTS |  |  |  | 21
|  | 2 |  | 2
| 891 Montáž vodovodních armatur na potrubí | [7 empty] | 0
24 | 891241111R00 | ...šoupátek v otevřeném výkopu nebo v šachtách s osazením zemní soupravy (bez poklopů), DN 80 mm | kus | 1 |  | 0 | 827-1 | RTS |  |  |  | 21
|  | 1 |  | 1
25 | 891247111R00 | ...hydrantů podzemních (bez osazení poklopů), DN 80 mm | kus | 1 |  | 0 | 827-1 | RTS |  |  |  | 21
|  | 1 |  | 1
| 892 1 Tlakové zkoušky vodovodního potrubí | [7 empty] | 0
přísun, montáže, demontáže a odsunu zkoušecího čerpadla, napuštění tlakovou vodou a dodání vody pro tlakovou zkoušku,
26 | 892381111R00 | ...DN 250 nebo 300 nebo 350 mm | m | 212.72 |  | 0 | 827-1 | RTS |  |  |  | 21
|  | 212,72 |  | 212.72
| 892 3 Proplach a desinfekce vodovodního potrubí | [7 empty] | 0
napuštění a vypuštění vody, dodání vody a desinfekčního prostředku, náklady na bakteriologický rozbor vody,
27 | 892383111R00 | ...DN 250 nebo 300 nebo 350 mm | m | 212.72 |  | 0 | 827-1 | RTS |  |  |  | 21
|  | 212,72 |  | 212.72
| 899 40 Osazení poklopů litinových | [7 empty] | 0
včetně podezdění
28 | 899401112R00 | ...šoupátkových | kus | 1 |  | 0 | 827-1 | RTS |  |  |  | 21
|  | 1 |  | 1
29 | 899401113R00 | ...hydrantových | kus | 1 |  | 0 | 827-1 | RTS |  |  |  | 21
|  | 1 |  | 1
| 899 72 Výstražné fólie | [7 empty] | 0
30 | 899721112R00 | ...výstražná fólie pro vodovod, šířka 30 cm | m | 212.72 |  | 0 | 827-1 | RTS |  |  |  | 21
|  | 212,72 |  | 212.72
31 | R8-1 | Montáž vyhledávacího vodiče | m | 212.72 |  | 0 |  | Vlastní |  |  |  | 21
|  | 212,72 |  | 212.72
32 | R8-2 | Nouzové zasobování po dobu stavby (suchovody, cisterny) | soubor | 1 |  | 0 |  | Vlastní |  |  |  | 21
|  | Položka obsahuje: | [13 empty] | Položka obsahuje:
|  | dodávku, montáž a demontáž suchovodu (zprovoznění suchovodu bude možné až po splnění podmínek provozovatele viz vyjádření fy ČEVAK a.s. (tlaková, deznfekční zkouška + rozbor, zajištění potrubí proti povětrnostním vlivům apod). | [13 empty] | dodávku, montáž a demontáž suchovodu (zprovoznění suchovodu bude možné až po splnění podmínek provozovatele viz vyjádření fy ČEVAK a.s. (tlaková, deznfekční zkouška + rozbor, zajištění potrubí proti povětrnostním vlivům apod).
|  | Délka a obrátkovost suchovodu je plně v kompetenci zhotovitele stavby a bude zkoordinována s jeho harmonogramem prací | [13 empty] | Délka a obrátkovost suchovodu je plně v kompetenci zhotovitele stavby a bude zkoordinována s jeho harmonogramem prací
|  | Předpokládá se PE D90 dl. 210m, na řad nejsou napojeny žádné přípojky | [13 empty] | Předpokládá se PE D90 dl. 210m, na řad nejsou napojeny žádné přípojky
|  | 1 |  | 1
33 | 28613793R | trubka plastová vodovodní hladká; HDPE (PE 100); SDR 11,0; PN 16; D = 280,0 mm; s = 25,40 mm; l = 12 000,0 mm | m | 215.9108 |  | 0 | SPCM | RTS |  |  |  | 21
|  | 212,72*1,015 |  | 215.9108
34 | 34140966R | vodič CY; silový, propojovací jednožilový; pevné uložení; jádro Cu plné holé; počet žil 1; jmen.průřez jádra 6,00 mm2; vnější průměr 4,8 mm; izolace PVC; tl. izolace min 0,8 mm; odolnost proti šíření plamene | m | 212.72 |  | 0 | SPCM | RTS |  |  |  | 21
|  | 212,72 |  | 212.72
35 | 55259936R | koleno 22 1/2 °; PN 10; DN 250 mm; tvárná litina; přírubové; uvnitř práškový epoxid; vně práškový epoxid | kus | 1.01 |  | 0 | SPCM | RTS |  |  |  | 21
|  | 1*1,01 |  | 1.01
36 | 552599962R | tvarovka přírubová s přírubovou odbočkou tvárná litina; DN 1 = 250 mm; DN 2 = 80 mm; povrch. úprava práškový epoxid | kus | 1.01 |  | 0 | SPCM | RTS |  |  |  | 21
|  | 1*1,01 |  | 1.01
37 | HA040025028010T | PŘÍRUBA S2000, 250/280 | kus | 3.03 |  | 0 |  | Vlastní |  |  |  | 21
|  | 250/280 | [13 empty] | 250/280
|  | 3*1,01 |  | 3.03
38 | HA1750P0000000T | POKLOP ULIČNÍ ŠOUP. PLAST, VODA/PLAST | kus | 1 |  | 0 |  | Vlastní |  |  |  | 21
|  | 1 |  | 1
39 | HA1950K0000000T | POKLOP K POD. HYD.TELESK. PLAST, PLAST | kus | 1 |  | 0 |  | Vlastní |  |  |  | 21
|  | 1 |  | 1
40 | HA348100000000T | PODKLAD. DESKA UNI | kus | 1 |  | 0 |  | Vlastní |  |  |  | 21
|  | 1 |  | 1
41 | HA348200000000T | PODKLAD. DESKA POD HYDRANT.POKLOP | kus | 1 |  | 0 |  | Vlastní |  |  |  | 21
|  | 1 |  | 1
42 | HA400A08000016T | ŠOUPĚ ''A'' PŘÍRUBOVÉ KRÁTKÉ, 80 | kus | 1.01 |  | 0 |  | Vlastní |  |  |  | 21
|  | 80 | [13 empty] | 80
|  | 1*1,01 |  | 1.01
43 | HA505008020016T | KOLENO PATNÍ PŘÍRUBOVÉ DLOUHÉ, 80 | kus | 1.01 |  | 0 |  | Vlastní |  |  |  | 21
|  | 80 | [13 empty] | 80
|  | 1*1,01 |  | 1.01
44 | HA799325000010T | SPOJKA WAGA 3000+ S PŘÍRUBOU, 250 (267-310) | kus | 1.01 |  | 0 |  | Vlastní |  |  |  | 21
|  | 250 (267-310) | [13 empty] | 250 (267-310)
|  | 1*1,01 |  | 1.01
45 | HA950008000000T | SOUPRAVA ZEMNÍ TELESKOPICKÁ A-1,3 -1,8, 80 (1,3-1,8m) | kus | 1.01 |  | 0 |  | Vlastní |  |  |  | 21
|  | 80 (1,3-1,8m) | [13 empty] | 80 (1,3-1,8m)
|  | 1*1,01 |  | 1.01
46 | HAK24008015016T | HYDRANT DUO PODZEMNÍ, 80/1,5 m | kus | 1.01 |  | 0 |  | Vlastní |  |  |  | 21
|  | 80/1,5 m | [13 empty] | 80/1,5 m
|  | 1*1,01 |  | 1.01
47 | spm8-1 | Elektro - objímka pro PE pr.280mm | kus | 2.03 |  | 0 |  | Vlastní |  |  |  | 21
|  | 2*1,015 |  | 2.03
48 | spm8-2 | Koleno tlakové PE D280mm 11° | kus | 1.015 |  | 0 |  | Vlastní |  |  |  | 21
|  | 1*1,015 |  | 1.015
Díl: | 91 | Doplňující práce na komunikaci |  |  | 0
| 919 73-5 Řezání stávajících krytů nebo podkladů | [7 empty] | 0
včetně spotřeby vody
49 | 919735112R00 | ...živičných, hloubky přes 50 do 100 mm | m | 425.44 |  | 0 | 822-1 | RTS |  |  |  | 21
|  | 212,72*2 |  | 425.44
Díl: | 96 | Bourání konstrukcí |  |  | 0
| 969 01 Vybourání vodovodního, plynového a podobného vedení | [7 empty] | 0
včetně pomocného lešení o výšce podlahy do 1900 mm a pro zatížení do 1,5 kPa (150 kg/m2),
50 | 969011141R00 | ...DN do 200 mm | m | 212.72 |  | 0 | 801-3 | RTS |  |  |  | 21
|  | 212,72 |  | 212.72
Díl: | 99 | Staveništní přesun hmot |  |  | 0
| 998 27-61 Přesun hmot pro trubní vedení z trub plastových nebo sklolaminátových | [7 empty] | 0
vodovodu nebo kanalizace ražené nebo hloubené (827 1.1, 827 1.9, 827 2.1, 827 2.9), drobných objektů
51 | 998276101R00 | ...v otevřeném výkopu | t | 184.483 |  | 0 | 827-1 | RTS |  |  |  | 21
|  | na vzdálenost 15 m od hrany výkopu nebo od okraje šachty | [13 empty] | na vzdálenost 15 m od hrany výkopu nebo od okraje šachty
Hmotnosti z položek s pořadovými čísly: :
4,8,14,16,17,18,19,20,24,25,28,29,33,34,35,36,48,50, :
|  | Součet: : 184.48301 |  | 184.483
Díl: | D96 | Přesuny suti a vybouraných hmot |  |  | 0
| 979 08-2 Vodorovná doprava suti po suchu | [7 empty] | 0
52 | 979082213R00 | ...do 1 km | t | 34.6521 |  | 0 | 822-1 | RTS |  |  |  | 21
|  | 191,448*0,181 |  | 34.6521
53 | 979082219R00 | ...Příplatek za dopravu suti po suchu za další 1 km | t | 173.2604 |  | 0 | 822-1 | RTS |  |  |  | 21
|  | 191,448*0,181*5 |  | 173.2604
| 979 08-4 Poplatek za skládku | [7 empty] | 0
54 | 979990121R00 | ...suti - asfaltové pásy | t | 34.6521 |  | 0 | 801-3 | RTS |  |  |  | 21
|  | 191,448*0,181 |  | 34.6521
| 979 08-1 Odvoz suti a vybouraných hmot na skládku | [7 empty] | 0
55 | 979081111R00 | ...Odvoz suti a vybour. hmot na skládku do 1 km | t | 13.4014 |  | 0 | 801-3 | RTS |  |  |  | 21
|  | Včetně naložení na dopravní prostředek a složení na skládku, bez poplatku za skládku. | [13 empty] | Včetně naložení na dopravní prostředek a složení na skládku, bez poplatku za skládku.
|  | 0,063*212,72 |  | 13.4014
56 | 979081121R00 | ...Příplatek k odvozu za každý další 1 km | t | 67.0068 |  | 0 | 801-3 | RTS |  |  |  | 21
|  | 0,063*212,72*5 |  | 67.0068
| 979 08-4 Poplatek za skládku | [7 empty] | 0
57 | 979990001R00 | ...stavební suti | t | 13.4014 |  | 0 | 801-3 | RTS |  |  |  | 21
|  | 13,40136 |  | 13.4014
[10 empty] | 0 | 0 |  | 15 | 21
| Celkem za objekt |  |  |  |  | 0 | [6 empty] | 0 | 0

## 01 03 Pol
Položkový soupis prací a dodávek | [8 empty] | #LevelZatrideniCeniku#
S: | 2014/02/05a | Český Krumlov - rekonstrukce vodovodu a kanalizace v ulici Pod Vyhlídku
O: | 01 | Vodovod
R: | 03 | Řad "C"
P.č. | Číslo položky | Název položky | MJ | množství | cena / MJ | celkem | Ceník | Cen. soustava
| Ceník, kapitola | Poznámka uchazeče
Díl: | 1 | Zemní práce |  |  | 0
| 113 10-7 Odstranění podkladů nebo krytů | [7 empty] | 0
1 | 113107242R00 | ...v ploše jednotlivě přes 200 m2, živičných, o tloušťce vrstvy přes 50 do 100 mm | m2 | 16.5 |  | 0 | 822-1 | RTS |  |  |  | 21
|  | 0,9*17,8+0,6*0,8 |  | 16.5
| 115 10-12 Čerpání vody | [7 empty] | 0
| na vzdálenost (výšku) od hladiny vody v jímce po výšku roviny proložené osou nejvyššího bodu výtlačného potrubí, odpadní potrubí v délce do 20 m, | [13 empty] | na vzdálenost (výšku) od hladiny vody v jímce po výšku roviny proložené osou nejvyššího bodu výtlačného potrubí, odpadní potrubí v délce do 20 m,
| 115 10-121 na dopravní výšku do 10 m | [7 empty] | 1
2 | 115101201R00 | ...s uvažovaným průměrným přítokem do 500 l/min | h | 17.136 |  | 0 | 800-1 | RTS |  |  |  | 21
|  | 85,68*0,2 |  | 17.136
| 115 10-13 Pohotovost záložní čerpací soupravy | [7 empty] | 0
| na vzdálenost (výšku) od hladiny vody v jímce po výšku roviny proložené osou nejvyššího bodu výtlačného potrubí, včetně sacího a výtlačného potrubí, příp. odpadní žlaby a lešení pod čerpadlo a pod potrubí nebo pod odpadní žlaby, | [13 empty] | na vzdálenost (výšku) od hladiny vody v jímce po výšku roviny proložené osou nejvyššího bodu výtlačného potrubí, včetně sacího a výtlačného potrubí, příp. odpadní žlaby a lešení pod čerpadlo a pod potrubí nebo pod odpadní žlaby,
| 115 10-131 na dopravní výšku do 10 m | [7 empty] | 1
3 | 115101301R00 | ...s uvažovaným průměrným přítokem do 500 l/min | den | 2.142 |  | 0 | 800-1 | RTS |  |  |  | 21
|  | 85,68*0,2/8 |  | 2.142
| 121 10-11 Sejmutí ornice | [7 empty] | 0
| nebo lesní půdy, s naložením na dopravní prostředek a vodorovným přemístěním na hromady v místě upotřebení nebo na dočasné či trvalé skládky se složením, | [13 empty] | nebo lesní půdy, s naložením na dopravní prostředek a vodorovným přemístěním na hromady v místě upotřebení nebo na dočasné či trvalé skládky se složením,
4 | 121101101R00 | ...s přemístěním na vzdálenost do 50 m | m3 | 13.56 |  | 0 | 800-1 | RTS |  |  |  | 21
|  | 0,1*2*67,8 |  | 13.56
| 132 20 Hloubení rýh šířky přes 60 do 200 cm | [7 empty] | 0
| zapažených i nezapažených, s urovnáním dna do předepsaného profilu a spádu, s případně nutným přehozením výkopku na vzdálenost do 3 m ve výkopišti, s přehozením výkopku na přilehlém terénu na vzdálenost do 5 m od podélné osy rýhy nebo s naložením výkopku na dopravní prostředek. | [13 empty] | zapažených i nezapažených, s urovnáním dna do předepsaného profilu a spádu, s případně nutným přehozením výkopku na vzdálenost do 3 m ve výkopišti, s přehozením výkopku na přilehlém terénu na vzdálenost do 5 m od podélné osy rýhy nebo s naložením výkopku na dopravní prostředek.
5 | 132201213R00 | ...do 10000 m3, v hornině 3, hloubení strojně | m3 | 118.206 |  | 0 | 800-1 | RTS |  |  |  | 21
|  | 119,25+1,5*0,8*6 |  | 126.45
|  | zeleň : -0,1*0,9*67,8 |  | -6.102
|  | asfalt : -0,9*0,1*(17,8+6) |  | -2.142
6 | 132201219R00 | ...příplatek za lepivost, v hornině 3, | m3 | 118.206 |  | 0 | 800-1 | RTS |  |  |  | 21
|  | 118,206 |  | 118.206
| 151 10 Zřízení pažení a rozepření stěn rýh | [7 empty] | 0
pro podzemní vedení pro všechny šířky rýhy,
7 | 151101101R00 | ...příložné pro jakoukoliv mezerovitost, hloubky do 2 m | m2 | 150.5 |  | 0 | 800-1 | RTS |  |  |  | 21
|  | 119,25/0,9 |  | 132.5
|  | 1,5*6*2 |  | 18
| 151 11 Odstranění pažení a rozepření rýh | [7 empty] | 0
pro podzemní vedení s uložením materiálu na vzdálenost do 3 m od kraje výkopu,
8 | 151101111R00 | ...příložné , hloubky do 2 m | m2 | 150.5 |  | 0 | 800-1 | RTS |  |  |  | 21
|  | 119,25/0,9 |  | 132.5
|  | 1,5*6*2 |  | 18
| 161 10-11 Svislé přemístění výkopku | [7 empty] | 0
bez naložení do dopravní nádoby, ale s vyprázdněním dopravní nádoby na hromadu nebo na dopravní prostředek,
9 | 161101101R00 | ...z horniny 1 až 4, při hloubce výkopu přes 1 do 2,5 m | m3 | 118.206 |  | 0 | 800-1 | RTS |  |  |  | 21
|  | 118,206 |  | 118.206
| 162 10 Vodorovné přemístění výkopku | [7 empty] | 0
po suchu, bez ohledu na druh dopravního prostředku, bez naložení výkopku, avšak se složením bez rozhrnutí,
10 | 162701101R00 | ...z horniny 1 až 4, na vzdálenost přes 5 000 do 6 000 m | m3 | 47.3459 |  | 0 | 800-1 | RTS |  |  |  | 21
|  | 118,206-70,86012 |  | 47.3459
| 171 20 Uložení sypaniny na skládku nebo do násypů nezhut. | [7 empty] | 0
nebo na skládku s rozprostřením sypaniny ve vrstvách a s hrubým urovnáním,
11 | 171201201R00 | ...na skládku | m3 | 47.3459 |  | 0 | 800-1 | RTS |  |  |  | 21
|  | 118,206-70,86012 |  | 47.3459
| 174 10-11 Zásyp sypaninou se zhutněním | [7 empty] | 0
z jakékoliv horniny s uložením výkopku po vrstvách,
12 | 174101101R00 | ...jam, šachet, rýh nebo kolem objektů v těchto vykopávkách | m3 | 70.8601 |  | 0 | 800-1 | RTS |  |  |  | 21
|  | včetně strojního přemístění materiálu pro zásyp ze vzdálenosti do 10 m od okraje zásypu | [13 empty] | včetně strojního přemístění materiálu pro zásyp ze vzdálenosti do 10 m od okraje zásypu
|  | 119,25+1,5*0,8*6 |  | 126.45
|  | zeleň : -0,1*0,9*67,8 |  | -6.102
|  | asfalt : -0,9*0,45*(17,8+6) |  | -9.639
|  | obsyp : -0,9*0,39*85,68 |  | -30.0737
|  | -0,8*0,33*6 |  | -1.584
|  | lože : -0,9*0,1*85,68 |  | -7.7112
|  | -0,8*0,1*6 |  | -0.48
| 175 10-11 Obsyp potrubí | [7 empty] | 0
| sypaninou z vhodných hornin tř. 1 - 4 nebo materiálem připraveným podél výkopu ve vzdálenosti do 3 m od jeho kraje, pro jakoukoliv hloubku výkopu a jakoukoliv míru zhutnění, | [13 empty] | sypaninou z vhodných hornin tř. 1 - 4 nebo materiálem připraveným podél výkopu ve vzdálenosti do 3 m od jeho kraje, pro jakoukoliv hloubku výkopu a jakoukoliv míru zhutnění,
13 | 175101101RT2 | ...bez prohození sypaniny | m3 | 31.6577 |  | 0 | 800-1 | RTS |  |  |  | 21
|  | s dodáním štěrkopísku frakce 0 - 22 mm | [13 empty] | s dodáním štěrkopísku frakce 0 - 22 mm
|  | 0,9*0,39*85,68 |  | 30.0737
|  | 0,8*0,33*6 |  | 1.584
| 180 40-11 Založení trávníku | [7 empty] | 0
Založení trávníku na půdě předem připravené s pokosením, naložením, odvozem odpadu do 20 km a se složením
14 | 180402111R00 | Založení trávníku parkového výsevem v rovině | m2 | 135.6 |  | 0 | 823-1 | RTS |  |  |  | 21
|  | 2*67,8 |  | 135.6
| 181 30 Rozprostření a urovnání ornice v rovině | [7 empty] | 0
s případným nutným přemístěním hromad nebo dočasných skládek na místo potřeby ze vzdálenosti do 30 m, v rovině nebo ve svahu do 1 : 5,
15 | 181301101R00 | ...v souvislé ploše do 500 m2, tloušťka vrstvy do 100 mm | m2 | 135.6 |  | 0 | 800-1 | RTS |  |  |  | 21
|  | 2*67,8 |  | 135.6
| 199 Poplatky za skládku | [7 empty] | 0
16 | 199000002R00 | ...horniny 1- 4 | m3 | 47.3459 |  | 0 | 800-1 | RTS |  |  |  | 21
|  | 118,206-70,86012 |  | 47.3459
17 | 00572422R | směs travní obnova | kg | 4.068 |  | 0 | SPCM | RTS |  |  |  | 21
|  | 2*67,8*0,03 |  | 4.068
Díl: | 4 | Vodorovné konstrukce |  |  | 0
| 451 Lože pod potrubí, stoky a drobné objekty | [7 empty] | 0
v otevřeném výkopu,
18 | 451572111R00 | ...z kameniva drobného těženého 0÷4 mm | m3 | 8.1912 |  | 0 | 827-1 | RTS |  |  |  | 21
|  | 0,9*0,1*85,68 |  | 7.7112
|  | 0,8*0,1*6 |  | 0.48
| 452 31 Podkladní a zajišťovací konstrukce z betonu | [7 empty] | 0
z cementu portlandského nebo struskoportlandského, v otevřeném výkopu,
19 | 452313141R00 | ...bloky pro potrubí , z betonu prostého C 16/20 | m3 | 0.054 |  | 0 | 827-1 | RTS |  |  |  | 21
|  | 0,3*0,3*0,3*2 |  | 0.054
| 452 35 Bednění podkladních a zajišťovacích konstrukcí | [7 empty] | 0
v otevřeném výkopu,
20 | 452353101R00 | ...bloků pro potrubí | m2 | 0.72 |  | 0 | 827-1 | RTS |  |  |  | 21
|  | 0,3*0,3*4*2 |  | 0.72
Díl: | 8 | Trubní vedení |  |  | 0
| 857 Montáž litinových tvarovek na potrubí litinovém tlakovém | [7 empty] | 0
21 | 857601101R00 | ...jednoosých, na potrubí z trub hrdlových v otevřeném výkopu, v otevřeném kanálu nebo v šachtě, DN 80 mm | kus | 2 |  | 0 | 827-1 | RTS |  |  |  | 21
|  | 1+1 |  | 2
| 871 Montáž potrubí z plastických hmot | [7 empty] | 0
v otevřeném výkopu,
22 | 871161121R00 | ...z tlakových trubek polyetylenových, vnějšího průměru 32 mm | m | 6 |  | 0 | 827-1 | RTS |  |  |  | 21
|  | 6 |  | 6
23 | 871241121R00 | ...z tlakových trubek polyetylenových, vnějšího průměru 90 mm | m | 85.68 |  | 0 | 827-1 | RTS |  |  |  | 21
|  | 85,68 |  | 85.68
| 877 Montáž elektrotvarovek | [7 empty] | 0
v otevřeném výkopu,
24 | 877242121R00 | ...Přirážka za 1 spoj elektrotvarovky, vnějšího průměru 90 mm | kus | 8 |  | 0 | 827-1 | RTS |  |  |  | 21
|  | 6+2 |  | 8
| 879 Příplatky | [7 empty] | 0
25 | 879172199R00 | ...za montáž vodovodních přípojek , DN 32-80 mm | kus | 2 |  | 0 | 827-1 | RTS |  |  |  | 21
|  | 2 |  | 2
| 891 Montáž vodovodních armatur na potrubí | [7 empty] | 0
26 | 891181111R00 | ...šoupátek v otevřeném výkopu nebo v šachtách s osazením zemní soupravy (bez poklopů), DN 40 mm | kus | 2 |  | 0 | 827-1 | RTS |  |  |  | 21
|  | 2 |  | 2
27 | 891241111R00 | ...šoupátek v otevřeném výkopu nebo v šachtách s osazením zemní soupravy (bez poklopů), DN 80 mm | kus | 1 |  | 0 | 827-1 | RTS |  |  |  | 21
|  | 1 |  | 1
28 | 891247211R00 | ...hydrantů nadzemních, DN 80 mm | kus | 1 |  | 0 | 827-1 | RTS |  |  |  | 21
|  | 1 |  | 1
29 | 891249111R00 | ...navrtávacích pasů s ventilem Jt 1 Mpa na potrubí z trub osinkocementových, litinových, ocelových nebo plastických hmot, DN 80 mm | kus | 2 |  | 0 | 827-1 | RTS |  |  |  | 21
|  | 2 |  | 2
| 892 1 Tlakové zkoušky vodovodního potrubí | [7 empty] | 0
přísun, montáže, demontáže a odsunu zkoušecího čerpadla, napuštění tlakovou vodou a dodání vody pro tlakovou zkoušku,
30 | 892241111R00 | ...DN do 80 mm | m | 91.68 |  | 0 | 827-1 | RTS |  |  |  | 21
|  | 6+85,68 |  | 91.68
| 892 3 Proplach a desinfekce vodovodního potrubí | [7 empty] | 0
napuštění a vypuštění vody, dodání vody a desinfekčního prostředku, náklady na bakteriologický rozbor vody,
31 | 892233111R00 | ...DN od 40 do 70 mm | m | 6 |  | 0 | 827-1 | RTS |  |  |  | 21
|  | 6 |  | 6
32 | 892273111R00 | ...DN od 80 do 125 mm | m | 85.68 |  | 0 | 827-1 | RTS |  |  |  | 21
|  | 85,68 |  | 85.68
| 899 40 Osazení poklopů litinových | [7 empty] | 0
včetně podezdění
33 | 899401112R00 | ...šoupátkových | kus | 3 |  | 0 | 827-1 | RTS |  |  |  | 21
|  | 2+1 |  | 3
| 899 72 Výstražné fólie | [7 empty] | 0
34 | 899721112R00 | ...výstražná fólie pro vodovod, šířka 30 cm | m | 91.68 |  | 0 | 827-1 | RTS |  |  |  | 21
|  | 6+85,68 |  | 91.68
35 | R8-1 | Montáž vyhledávacího vodiče | m | 91.68 |  | 0 |  | Vlastní |  |  |  | 21
|  | 6+85,68 |  | 91.68
36 | R8-2 | Nouzové zasobování po dobu stavby (suchovody, cisterny) | soubor | 1 |  | 0 |  | Vlastní |  |  |  | 21
|  | Položka obsahuje: | [13 empty] | Položka obsahuje:
|  | dodávku, montáž a demontáž suchovodu (zprovoznění suchovodu bude možné až po splnění podmínek provozovatele viz vyjádření fy ČEVAK a.s. (tlaková, deznfekční zkouška + rozbor, zajištění potrubí proti povětrnostním vlivům apod). | [13 empty] | dodávku, montáž a demontáž suchovodu (zprovoznění suchovodu bude možné až po splnění podmínek provozovatele viz vyjádření fy ČEVAK a.s. (tlaková, deznfekční zkouška + rozbor, zajištění potrubí proti povětrnostním vlivům apod).
|  | Délka a obrátkovost suchovodu je plně v kompetenci zhotovitele stavby a bude zkoordinována s jeho harmonogramem prací | [13 empty] | Délka a obrátkovost suchovodu je plně v kompetenci zhotovitele stavby a bude zkoordinována s jeho harmonogramem prací
|  | Předpokládá se PE D90 dl. 86m, propojení jednotlivých nemovitostí PE D32 dl. 5m na jednu přípojku + příslušné tvarovky, počet přípojek 2 | [13 empty] | Předpokládá se PE D90 dl. 86m, propojení jednotlivých nemovitostí PE D32 dl. 5m na jednu přípojku + příslušné tvarovky, počet přípojek 2
|  | 1 |  | 1
37 | 28613431R | trubka plastová vodovodní hladká; HDPE (PE 100); SDR 11,0; PN 16; D = 32,0 mm; s = 3,00 mm; l = 100 000,0 mm | m | 6.09 |  | 0 | SPCM | RTS |  |  |  | 21
|  | 6*1,015 |  | 6.09
38 | 28613785R | trubka plastová vodovodní hladká; HDPE (PE 100); SDR 11,0; PN 16; D = 90,0 mm; s = 8,20 mm; l = 12 000,0 mm | m | 86.9652 |  | 0 | SPCM | RTS |  |  |  | 21
|  | 85,68*1,015 |  | 86.9652
39 | 34140966R | vodič CY; silový, propojovací jednožilový; pevné uložení; jádro Cu plné holé; počet žil 1; jmen.průřez jádra 6,00 mm2; vnější průměr 4,8 mm; izolace PVC; tl. izolace min 0,8 mm; odolnost proti šíření plamene | m | 91.68 |  | 0 | SPCM | RTS |  |  |  | 21
|  | 6+85,68 |  | 91.68
40 | HA040008009016T | PŘÍRUBA S2000, 80/90 | kus | 1.01 |  | 0 |  | Vlastní |  |  |  | 21
|  | 80/90 | [13 empty] | 80/90
|  | 1*1,01 |  | 1.01
41 | HA1750P0000000T | POKLOP ULIČNÍ ŠOUP. PLAST, VODA/PLAST | kus | 1 |  | 0 |  | Vlastní |  |  |  | 21
|  | 1 |  | 1
42 | HA1851K0000000T | POKLOP TELE.DIN 4057 DOM.PŘÍP-PLAST | kus | 2 |  | 0 |  | Vlastní |  |  |  | 21
|  | 2 |  | 2
43 | HA280000103216T | ŠOUPÁTKO ISO DOMOVNÍ PŘÍPOJKY, 32-5/4" | kus | 2.02 |  | 0 |  | Vlastní |  |  |  | 21
|  | 32-5/4" | [13 empty] | 32-5/4"
|  | 2*1,01 |  | 2.02
44 | HA348100000000T | PODKLAD. DESKA UNI | kus | 3 |  | 0 |  | Vlastní |  |  |  | 21
|  | 2+1 |  | 3
45 | HA400A08000016T | ŠOUPĚ ''A'' PŘÍRUBOVÉ KRÁTKÉ, 80 | kus | 1.01 |  | 0 |  | Vlastní |  |  |  | 21
|  | 80 | [13 empty] | 80
|  | 1*1,01 |  | 1.01
46 | HA505008020016T | KOLENO PATNÍ PŘÍRUBOVÉ DLOUHÉ, 80 | kus | 1.01 |  | 0 |  | Vlastní |  |  |  | 21
|  | 80 | [13 empty] | 80
|  | 1*1,01 |  | 1.01
47 | HA531009005416T | PAS NAVRTÁVACÍ UZAVÍRACÍ HAKU, 90-5/4'' | kus | 2.02 |  | 0 |  | Vlastní |  |  |  | 21
|  | 90-5/4'' | [13 empty] | 90-5/4''
|  | 2*1,01 |  | 2.02
48 | HA630003200116T | PŘECHODKA PE/OCEL, 32-1'' | kus | 2.02 |  | 0 |  | Vlastní |  |  |  | 21
|  | 32-1'' | [13 empty] | 32-1''
|  | 2*1,01 |  | 2.02
49 | HA950008000000T | SOUPRAVA ZEMNÍ TELESKOPICKÁ A-1,3 -1,8, 80 (1,3-1,8m) | kus | 1.01 |  | 0 |  | Vlastní |  |  |  | 21
|  | 80 (1,3-1,8m) | [13 empty] | 80 (1,3-1,8m)
|  | 1*1,01 |  | 1.01
50 | HA960103400000T | SOUPRAVA ZEMNÍ TELESKOPICKÁ DOM. ŠOUPÁTKA-1,3-1,8, 3/4"-2" (1,3-1,8m) | kus | 2.02 |  | 0 |  | Vlastní |  |  |  | 21
|  | 3/4"-2" (1,3-1,8m) | [13 empty] | 3/4"-2" (1,3-1,8m)
|  | 2*1,01 |  | 2.02
51 | HAK26008012500T | HYDRANT SGG EURO, 2CB 80/1,25 m | kus | 1.01 |  | 0 |  | Vlastní |  |  |  | 21
|  | 2CB 80/1,25 m | [13 empty] | 2CB 80/1,25 m
|  | 1*1,01 |  | 1.01
52 | spm8-1 | Elektro - objímka pro PE pr.90mm | kus | 6.09 |  | 0 |  | Vlastní |  |  |  | 21
|  | 6*1,015 |  | 6.09
53 | spm8-2 | Koleno tlakové PE D90 mm 11° | kus | 3.045 |  | 0 |  | Vlastní |  |  |  | 21
|  | 3*1,015 |  | 3.045
54 | spm8-3 | Elektro-koleno D90 30° - W30 | kus | 1.015 |  | 0 |  | Vlastní |  |  |  | 21
|  | 1*1,015 |  | 1.015
Díl: | 91 | Doplňující práce na komunikaci |  |  | 0
| 919 73-5 Řezání stávajících krytů nebo podkladů | [7 empty] | 0
včetně spotřeby vody
55 | 919735112R00 | ...živičných, hloubky přes 50 do 100 mm | m | 29.8 |  | 0 | 822-1 | RTS |  |  |  | 21
|  | 17,8+6*2 |  | 29.8
Díl: | 96 | Bourání konstrukcí |  |  | 0
| 969 01 Vybourání vodovodního, plynového a podobného vedení | [7 empty] | 0
včetně pomocného lešení o výšce podlahy do 1900 mm a pro zatížení do 1,5 kPa (150 kg/m2),
56 | 969011131R00 | ...DN do 125 mm | m | 85.68 |  | 0 | 801-3 | RTS |  |  |  | 21
|  | 85,68 |  | 85.68
Díl: | 99 | Staveništní přesun hmot |  |  | 0
| 998 27-61 Přesun hmot pro trubní vedení z trub plastových nebo sklolaminátových | [7 empty] | 0
vodovodu nebo kanalizace ražené nebo hloubené (827 1.1, 827 1.9, 827 2.1, 827 2.9), drobných objektů
57 | 998276101R00 | ...v otevřeném výkopu | t | 63.9503 |  | 0 | 827-1 | RTS |  |  |  | 21
|  | na vzdálenost 15 m od hrany výkopu nebo od okraje šachty | [13 empty] | na vzdálenost 15 m od hrany výkopu nebo od okraje šachty
Hmotnosti z položek s pořadovými čísly: :
7,13,17,18,19,20,25,26,27,28,33,37,38,39,53,54,56, :
|  | Součet: : 63.95033 |  | 63.9503
Díl: | D96 | Přesuny suti a vybouraných hmot |  |  | 0
| 979 08-2 Vodorovná doprava suti po suchu | [7 empty] | 0
58 | 979082213R00 | ...do 1 km | t | 2.9865 |  | 0 | 822-1 | RTS |  |  |  | 21
|  | 16,5*0,181 |  | 2.9865
59 | 979082219R00 | ...Příplatek za dopravu suti po suchu za další 1 km | t | 14.9325 |  | 0 | 822-1 | RTS |  |  |  | 21
|  | 16,5*0,181*5 |  | 14.9325
| 979 08-4 Poplatek za skládku | [7 empty] | 0
60 | 979990121R00 | ...suti - asfaltové pásy | t | 2.9865 |  | 0 | 801-3 | RTS |  |  |  | 21
|  | 16,5*0,181 |  | 2.9865
| 979 08-1 Odvoz suti a vybouraných hmot na skládku | [7 empty] | 0
61 | 979081111R00 | ...Odvoz suti a vybour. hmot na skládku do 1 km | t | 3.1702 |  | 0 | 801-3 | RTS |  |  |  | 21
|  | Včetně naložení na dopravní prostředek a složení na skládku, bez poplatku za skládku. | [13 empty] | Včetně naložení na dopravní prostředek a složení na skládku, bez poplatku za skládku.
|  | 85,68*0,037 |  | 3.1702
62 | 979081121R00 | ...Příplatek k odvozu za každý další 1 km | t | 15.8508 |  | 0 | 801-3 | RTS |  |  |  | 21
|  | 85,68*0,037*5 |  | 15.8508
| 979 08-4 Poplatek za skládku | [7 empty] | 0
63 | 979990001R00 | ...stavební suti | t | 3.1702 |  | 0 | 801-3 | RTS |  |  |  | 21
|  | 3,17016 |  | 3.1702
[10 empty] | 0 | 0 |  | 15 | 21
| Celkem za objekt |  |  |  |  | 0 | [6 empty] | 0 | 0

## Rekapitulace Objekt 02
Stavba : | 2014/02/05a | Český Krumlov - rekonstrukce vodovodu a kanalizace v ulici Pod Vyhlídku
Objekt : | 02 | Kanalizace |  |  | JKSO : | 827.21.A3.1.2
Rekapitulace stavebního objektu
Zákl. údaje | 02
Kanalizace
Třídník stavebních objektů: | 827 | Vedení trubní dálková přípojná
| 827.2 | Kanalizace trubní
| 827.21 | sítě kanalizační
| 827.21.A | profil potrubí DN do 1000 mm
| 827.21.A3 | Profil potrubí DN do 300 mm
| 827.21.A3.1 | potrubí z trub z plastických hmot a sklolaminátu
| 827.21.A3.1.2 | rekonstrukce a modernizace objektu prostá
Rozsah: |  | m
Rekapitulace soupisů náležejících k objektu
Soupis | [5 empty] | Cena (Kč)
01 | Stoka "A" |  |  |  |  | 0 | 0 | 0
02 | Stoka "B" |  |  |  |  | 0 | 0 | 0
03 | Stoka "C" |  |  |  |  | 0 | 0 | 0
| Celkem objekt |  | 02 |  |  | 0
Rekapitulace soupisu |  |  | 01 | Stoka "A" |  |  |  |  | Stoka "A"
Stavební díl | [5 empty] | Cena (Kč)
1 | Zemní práce |  |  |  |  | 0
4 | Vodorovné konstrukce |  |  |  |  | 0
8 | Trubní vedení |  |  |  |  | 0
91 | Doplňující práce na komunikaci |  |  |  |  | 0
96 | Bourání konstrukcí |  |  |  |  | 0
99 | Staveništní přesun hmot |  |  |  |  | 0
721 | Vnitřní kanalizace |  |  |  |  | 0
D96 | Přesuny suti a vybouraných hmot |  |  |  |  | 0
| Celkem soupis |  | 01 |  |  | 0
Rekapitulace soupisu |  |  | 02 | Stoka "B" |  |  |  |  | Stoka "B"
Stavební díl | [5 empty] | Cena (Kč)
1 | Zemní práce |  |  |  |  | 0
4 | Vodorovné konstrukce |  |  |  |  | 0
5 | Komunikace |  |  |  |  | 0
8 | Trubní vedení |  |  |  |  | 0
96 | Bourání konstrukcí |  |  |  |  | 0
97 | Prorážení otvorů |  |  |  |  | 0
99 | Staveništní přesun hmot |  |  |  |  | 0
721 | Vnitřní kanalizace |  |  |  |  | 0
D96 | Přesuny suti a vybouraných hmot |  |  |  |  | 0
| Celkem soupis |  | 02 |  |  | 0
Rekapitulace soupisu |  |  | 03 | Stoka "C" |  |  |  |  | Stoka "C"
Stavební díl | [5 empty] | Cena (Kč)
1 | Zemní práce |  |  |  |  | 0
4 | Vodorovné konstrukce |  |  |  |  | 0
8 | Trubní vedení |  |  |  |  | 0
91 | Doplňující práce na komunikaci |  |  |  |  | 0
96 | Bourání konstrukcí |  |  |  |  | 0
99 | Staveništní přesun hmot |  |  |  |  | 0
721 | Vnitřní kanalizace |  |  |  |  | 0
D96 | Přesuny suti a vybouraných hmot |  |  |  |  | 0
| Celkem soupis |  | 03 |  |  | 0

## 02 01 Pol
Položkový soupis prací a dodávek | [8 empty] | #LevelZatrideniCeniku#
S: | 2014/02/05a | Český Krumlov - rekonstrukce vodovodu a kanalizace v ulici Pod Vyhlídku
O: | 02 | Kanalizace
R: | 01 | Stoka "A"
P.č. | Číslo položky | Název položky | MJ | množství | cena / MJ | celkem | Ceník | Cen. soustava
| Ceník, kapitola | Poznámka uchazeče
Díl: | 1 | Zemní práce |  |  | 0
| 113 10-7 Odstranění podkladů nebo krytů | [7 empty] | 0
1 | 113107242R00 | ...v ploše jednotlivě přes 200 m2, živičných, o tloušťce vrstvy přes 50 do 100 mm | m2 | 164.25 |  | 0 | 822-1 | RTS |  |  |  | 21
|  | 10*2,5*1,5+5*4*1,5+4,5*1,5+3*1,5 |  | 78.75
|  | 0,9*2,5*38 |  | 85.5
| 115 10-12 Čerpání vody | [7 empty] | 0
| na vzdálenost (výšku) od hladiny vody v jímce po výšku roviny proložené osou nejvyššího bodu výtlačného potrubí, odpadní potrubí v délce do 20 m, | [13 empty] | na vzdálenost (výšku) od hladiny vody v jímce po výšku roviny proložené osou nejvyššího bodu výtlačného potrubí, odpadní potrubí v délce do 20 m,
| 115 10-121 na dopravní výšku do 10 m | [7 empty] | 1
2 | 115101201R00 | ...s uvažovaným průměrným přítokem do 500 l/min | h | 40.928 |  | 0 | 800-1 | RTS |  |  |  | 21
|  | 204,64*0,2 |  | 40.928
| 115 10-13 Pohotovost záložní čerpací soupravy | [7 empty] | 0
| na vzdálenost (výšku) od hladiny vody v jímce po výšku roviny proložené osou nejvyššího bodu výtlačného potrubí, včetně sacího a výtlačného potrubí, příp. odpadní žlaby a lešení pod čerpadlo a pod potrubí nebo pod odpadní žlaby, | [13 empty] | na vzdálenost (výšku) od hladiny vody v jímce po výšku roviny proložené osou nejvyššího bodu výtlačného potrubí, včetně sacího a výtlačného potrubí, příp. odpadní žlaby a lešení pod čerpadlo a pod potrubí nebo pod odpadní žlaby,
| 115 10-131 na dopravní výšku do 10 m | [7 empty] | 1
3 | 115101301R00 | ...s uvažovaným průměrným přítokem do 500 l/min | den | 5.116 |  | 0 | 800-1 | RTS |  |  |  | 21
|  | 204,64*0,2/8 |  | 5.116
| 131 20 Hloubení zapažených jam a zářezů | [7 empty] | 0
| s urovnáním dna do předepsaného profilu a spádu, s případně nutným přemístěním výkopku ve výkopišti a dále buď s přemístěním výkopku na přilehlém terénu na vzdálenost do 3 m od kraje jámy nebo s naložením na dopravní prostředek, | [13 empty] | s urovnáním dna do předepsaného profilu a spádu, s případně nutným přemístěním výkopku ve výkopišti a dále buď s přemístěním výkopku na přilehlém terénu na vzdálenost do 3 m od kraje jámy nebo s naložením na dopravní prostředek,
4 | 131201203R00 | ...do 10000 m3, v hornině 3, hloubení ručně a strojně | m3 | 204.75 |  | 0 | 800-1 | RTS |  |  |  | 21
|  | 2,6*(2,5*1,5*10+4*1,5*5+4,5*1,5+3*1,5) |  | 204.75
5 | 131201209R00 | ...příplatek za lepivost, v hornině 3, | m3 | 40.95 |  | 0 | 800-1 | RTS |  |  |  | 21
|  | 2,6*(2,5*1,5*10+4*1,5*5+4,5*1,5+3*1,5)*0,2 |  | 40.95
| 132 20 Hloubení rýh šířky přes 60 do 200 cm | [7 empty] | 0
| zapažených i nezapažených, s urovnáním dna do předepsaného profilu a spádu, s případně nutným přehozením výkopku na vzdálenost do 3 m ve výkopišti, s přehozením výkopku na přilehlém terénu na vzdálenost do 5 m od podélné osy rýhy nebo s naložením výkopku na dopravní prostředek. | [13 empty] | zapažených i nezapažených, s urovnáním dna do předepsaného profilu a spádu, s případně nutným přehozením výkopku na vzdálenost do 3 m ve výkopišti, s přehozením výkopku na přilehlém terénu na vzdálenost do 5 m od podélné osy rýhy nebo s naložením výkopku na dopravní prostředek.
6 | 132201213R00 | ...do 10000 m3, v hornině 3, hloubení strojně | m3 | 162.45 |  | 0 | 800-1 | RTS |  |  |  | 21
|  | 0,9*1,9*2,5*38 |  | 162.45
7 | 132201219R00 | ...příplatek za lepivost, v hornině 3, | m3 | 32.49 |  | 0 | 800-1 | RTS |  |  |  | 21
|  | 0,9*1,9*2,5*38*0,2 |  | 32.49
| 151 10 Zřízení pažení a rozepření stěn rýh | [7 empty] | 0
pro podzemní vedení pro všechny šířky rýhy,
8 | 151101101R00 | ...příložné pro jakoukoliv mezerovitost, hloubky do 2 m | m2 | 380 |  | 0 | 800-1 | RTS |  |  |  | 21
|  | 2*2*2,5*38 |  | 380
| 151 11 Odstranění pažení a rozepření rýh | [7 empty] | 0
pro podzemní vedení s uložením materiálu na vzdálenost do 3 m od kraje výkopu,
9 | 151101111R00 | ...příložné , hloubky do 2 m | m2 | 380 |  | 0 | 800-1 | RTS |  |  |  | 21
|  | 2*2*2,5*38 |  | 380
| 151 20 Zřízení pažení stěn výkopu bez rozepření, vzepření | [7 empty] | 0
10 | 151101201R00 | ...příložné, hloubky do 4 m | m2 | 421.2 |  | 0 | 800-1 | RTS |  |  |  | 21
|  | 2,7*((2,5+1,5)*10+(4+1,5)*5+(4,5+1,5)+(3+1,5))*2 |  | 421.2
| 151 21 Odstranění pažení stěn výkopu | [7 empty] | 0
s uložením pažin na vzdálenost do 3 m od okraje výkopu,
11 | 151101211R00 | ...příložné, hloubky do 4 m | m2 | 421.2 |  | 0 | 800-1 | RTS |  |  |  | 21
|  | 2,7*((2,5+1,5)*10+(4+1,5)*5+(4,5+1,5)+(3+1,5))*2 |  | 421.2
| 151 30 Zřízení rozepření zapažených stěn výkopů | [7 empty] | 0
s potřebným přepažováním,
12 | 151101301R00 | ...při roubení příložném, hloubky do 4 m | m3 | 212.625 |  | 0 | 800-1 | RTS |  |  |  | 21
|  | 2,7*(2,5*1,5*10+4*1,5*5+4,5*1,5+3*1,5) |  | 212.625
| 151 31 Odstranění rozepření stěn výkopů | [7 empty] | 0
s uložením materiálu na vzdálenost do 3 m od okraje výkopu,
13 | 151101311R00 | ...při roubení příložném, hloubky do 4 m | m3 | 212.625 |  | 0 | 800-1 | RTS |  |  |  | 21
|  | 2,7*(2,5*1,5*10+4*1,5*5+4,5*1,5+3*1,5) |  | 212.625
| 161 10-11 Svislé přemístění výkopku | [7 empty] | 0
bez naložení do dopravní nádoby, ale s vyprázdněním dopravní nádoby na hromadu nebo na dopravní prostředek,
14 | 161101101R00 | ...z horniny 1 až 4, při hloubce výkopu přes 1 do 2,5 m | m3 | 162.45 |  | 0 | 800-1 | RTS |  |  |  | 21
|  | 0,9*1,9*2,5*38 |  | 162.45
15 | 161101102R00 | ...z horniny 1 až 4, při hloubce výkopu přes 2,5 do 4 m | m3 | 204.75 |  | 0 | 800-1 | RTS |  |  |  | 21
|  | 2,6*(2,5*1,5*10+4*1,5*5+4,5*1,5+3*1,5) |  | 204.75
| 162 10 Vodorovné přemístění výkopku | [7 empty] | 0
po suchu, bez ohledu na druh dopravního prostředku, bez naložení výkopku, avšak se složením bez rozhrnutí,
16 | 162701101R00 | ...z horniny 1 až 4, na vzdálenost přes 5 000 do 6 000 m | m3 | 122.2347 |  | 0 | 800-1 | RTS |  |  |  | 21
|  | 162,45+204,75-238,6395-6,32581 |  | 122.2347
| 171 20 Uložení sypaniny na skládku nebo do násypů nezhut. | [7 empty] | 0
nebo na skládku s rozprostřením sypaniny ve vrstvách a s hrubým urovnáním,
17 | 171201201R00 | ...na skládku | m3 | 122.2347 |  | 0 | 800-1 | RTS |  |  |  | 21
|  | 162,45+204,75-238,6395-6,32581 |  | 122.2347
| 174 10-11 Zásyp sypaninou se zhutněním | [7 empty] | 0
z jakékoliv horniny s uložením výkopku po vrstvách,
18 | 174101101R00 | ...jam, šachet, rýh nebo kolem objektů v těchto vykopávkách | m3 | 238.6395 |  | 0 | 800-1 | RTS |  |  |  | 21
|  | včetně strojního přemístění materiálu pro zásyp ze vzdálenosti do 10 m od okraje zásypu | [13 empty] | včetně strojního přemístění materiálu pro zásyp ze vzdálenosti do 10 m od okraje zásypu
|  | 2,25*(2,5*1,5*10+4*1,5*5+4,5*1,5+3*1,5) |  | 177.1875
|  | 0,9*1,45*2,5*38 |  | 123.975
|  | lože : -0,1*0,9*24,6 |  | -2.214
|  | -0,1*0,9*2,5*38 |  | -8.55
|  | obsyp : -0,6*0,9*24,6 |  | -13.284
|  | -0,45*0,9*2,5*38 |  | -38.475
| 175 10-11 Obsyp potrubí | [7 empty] | 0
| sypaninou z vhodných hornin tř. 1 - 4 nebo materiálem připraveným podél výkopu ve vzdálenosti do 3 m od jeho kraje, pro jakoukoliv hloubku výkopu a jakoukoliv míru zhutnění, | [13 empty] | sypaninou z vhodných hornin tř. 1 - 4 nebo materiálem připraveným podél výkopu ve vzdálenosti do 3 m od jeho kraje, pro jakoukoliv hloubku výkopu a jakoukoliv míru zhutnění,
19 | 175101101R00 | ...bez prohození sypaniny | m3 | 6.3285 |  | 0 | 800-1 | RTS |  |  |  | 21
|  | 0,6*0,9*24,6-0,3^2*pi*24,6 |  | 6.3285
20 | 175101101RT2 | ...bez prohození sypaniny | m3 | 38.475 |  | 0 | 800-1 | RTS |  |  |  | 21
|  | s dodáním štěrkopísku frakce 0 - 22 mm | [13 empty] | s dodáním štěrkopísku frakce 0 - 22 mm
|  | 0,45*0,9*2,5*38 |  | 38.475
| 199 Poplatky za skládku | [7 empty] | 0
21 | 199000002R00 | ...horniny 1- 4 | m3 | 122.2347 |  | 0 | 800-1 | RTS |  |  |  | 21
|  | 162,45+204,75-238,6395-6,32581 |  | 122.2347
Díl: | 4 | Vodorovné konstrukce |  |  | 0
| 451 Lože pod potrubí, stoky a drobné objekty | [7 empty] | 0
v otevřeném výkopu,
22 | 451572111R00 | ...z kameniva drobného těženého 0÷4 mm | m3 | 10.764 |  | 0 | 827-1 | RTS |  |  |  | 21
|  | 0,1*0,9*24,6 |  | 2.214
|  | 0,1*0,9*2,5*38 |  | 8.55
| 452 38 Podkladní a vyrovnávací konstrukce | [7 empty] | 0
z cementu portlandského nebo struskoportlandského,
| 452 38-2 vyrovnávací prstence | [7 empty] | 1
23 | 452386111R00 | ...z betonu prostého C -/7,5, výšky do 100 mm | kus | 7 |  | 0 | 827-1 | RTS |  |  |  | 21
|  | Včetně bednění, odbednění a na nátěru bednění proti přilnavosti betonu. | [13 empty] | Včetně bednění, odbednění a na nátěru bednění proti přilnavosti betonu.
|  | 3+4 |  | 7
| 452 38 Podkladní a vyrovnávací konstrukce | [7 empty] | 0
z cementu portlandského nebo struskoportlandského,
| 452 38-2 vyrovnávací prstence | [7 empty] | 1
24 | 452386121R00 | ...z betonu prostého C -/7,5, výšky přes 100 do 200 mm | kus | 1 |  | 0 | 827-1 | RTS |  |  |  | 21
|  | Včetně bednění, odbednění a na nátěru bednění proti přilnavosti betonu. | [13 empty] | Včetně bednění, odbednění a na nátěru bednění proti přilnavosti betonu.
|  | 1 |  | 1
25 | 59224175R | prstenec betonový; DN = 625,0 mm; h = 60,0 mm; s = 120,00 mm | kus | 3.03 |  | 0 | SPCM | RTS |  |  |  | 21
|  | 3*1,01 |  | 3.03
26 | 59224176R | prstenec betonový; DN = 625,0 mm; h = 80,0 mm; s = 120,00 mm | kus | 4.04 |  | 0 | SPCM | RTS |  |  |  | 21
|  | 4*1,01 |  | 4.04
27 | 59224177.AR | prstenec betonový; DN = 625,0 mm; h = 120,0 mm; s = 120,00 mm | kus | 1.01 |  | 0 | SPCM | RTS |  |  |  | 21
|  | 1*1,01 |  | 1.01
Díl: | 8 | Trubní vedení |  |  | 0
| 811 Montáž potrubí z trub betonových s polodrážkou | [7 empty] | 0
v otevřeném výkopu ve sklonu do 20 %,
28 | 811371111R00 | ...DN 300 mm | m | 24.6 |  | 0 | 827-1 | RTS |  |  |  | 21
|  | 10*1+5*2+1*2,6+2 |  | 24.6
| 831 Montáž potrubí z trub kameninových těsněných pryžovými kroužky | [7 empty] | 0
pro splaškovou kanalizaci v otevřeném výkopu ve sklonu do 20 %,
| 831 9 příplatky k ceně | [7 empty] | 1
29 | 831263195R00 | ...za zřízení kanalizační přípojky, DN od 100 do 300 mm | kus | 38 |  | 0 | 827-1 | RTS |  |  |  | 21
|  | 38 |  | 38
| 870 21 Montáž přípojky mechanicky připojované typu CONNEX | [7 empty] | 0
s vyvrtáním otvoru do stávajícího sklolaminátového potrubí, osazení sedla typu CONNEX. Bez dodávky sedla,
30 | 870211111R00 | ...DN přípojky 160 mm, na sklolaminátové potrubí do DN 300 mm | kus | 38 |  | 0 | 827-1 | RTS |  |  |  | 21
|  | Vyvrtání otvoru průměru 162 mm do stávajícího potrubí (beton, rukávec) potrubí a osazení sedla. Bez dodávky sedla. | [13 empty] | Vyvrtání otvoru průměru 162 mm do stávajícího potrubí (beton, rukávec) potrubí a osazení sedla. Bez dodávky sedla.
|  | 38 |  | 38
| 871 3 Montáž potrubí z trub z plastů těsněných gumovým kroužkem | [7 empty] | 0
v otevřeném výkopu ve sklonu do 20 %,
31 | 871313121R00 | ...DN 150 mm | m | 95 |  | 0 | 827-1 | RTS |  |  |  | 21
|  | 2,5*38 |  | 95
| 877 35-3 Montáž tvarovek na potrubí z trub z plastů těsněných gumovým kroužkem | [7 empty] | 0
v otevřeném výkopu,
| 877 35-33 jednoosých | [7 empty] | 1
32 | 877313123R00 | ...DN 150 mm | kus | 204 |  | 0 | 827-1 | RTS |  |  |  | 21
|  | 4*38 |  | 152
|  | 2*26 |  | 52
| 877 35-3 Montáž tvarovek na potrubí z trub z plastů těsněných gumovým kroužkem | [7 empty] | 0
v otevřeném výkopu,
| 877 35-33 jednoosých | [7 empty] | 1
33 | 877373123R00 | ...DN 300 mm | kus | 34 |  | 0 | 827-1 | RTS |  |  |  | 21
|  | 2*10+6*2+2 |  | 34
| 892 5 Zkoušky těsnosti kanalizačního potrubí | [7 empty] | 0
vodou nebo vzduchem,
| 892 51 zkouška těsnosti kanalizačního potrubí vodou | [7 empty] | 1
34 | 892581111R00 | ...do DN 300 mm | m | 205 |  | 0 | 827-1 | RTS |  |  |  | 21
|  | 205 |  | 205
| 894 4 Zřízení šachet kanalizačních z betonových dílců na potrubí | [7 empty] | 0
výšky vstupu do 1,5 m, podkladní deska z betonu B5, montáž a dodávka stupadel,
35 | 894411121R00 | ...s obložením dna betonem C 25/30 z cementu portlandského nebo struskoportlandského, na potrubí DN přes 200 do 300 mm | kus | 6 |  | 0 | 827-1 | RTS |  |  |  | 21
|  | 6 |  | 6
| 899 31 Osazení poklopů | [7 empty] | 0
Osazení ocelových nebo litinových poklopů s rámem na šachtách tunelové stoky
36 | 899311112R00 | Osazení poklopů litinových s rámem do 100 kg | kus | 6 |  | 0 | 825-4 | RTS |  |  |  | 21
|  | 6 |  | 6
| 899 72 Výstražné fólie | [7 empty] | 0
37 | 899721112R00 | ...výstražná fólie pro vodovod, šířka 30 cm | m | 119.6 |  | 0 | 827-1 | RTS |  |  |  | 21
|  | 38*2,5+24,6 |  | 119.6
38 | R8-10 | Doprava kolony vozidel - sanace | soubor | 1 |  | 0 |  | Vlastní |  |  |  | 21
|  | 1 |  | 1
39 | R8-11 | Vyčištění kanalizace před sanací | m | 205 |  | 0 |  | Vlastní |  |  |  | 21
|  | 205 |  | 205
40 | R8-12 | Monitoring kanalizace - kontrola čistoty před sanancí | m | 205 |  | 0 |  | Vlastní |  |  |  | 21
|  | 205 |  | 205
41 | R8-13 | Práce robotem - frézování nerovností kanalizace | hod | 23 |  | 0 |  | Vlastní |  |  |  | 21
|  | 23 |  | 23
42 | R8-14 | Práce robotem - odfrézování předsazených přípojek | kus | 5 |  | 0 |  | Vlastní |  |  |  | 21
|  | 5 |  | 5
43 | R8-16 | Sanace kanalizace DN300 - metoda UV LINER | m | 205 |  | 0 |  | Vlastní |  |  |  | 21
|  | min. tl. staticky relevantní vrstvy 5,8mm, celková tl. sanačního rukávce 6,3mm min. krátkodobý modul prižnosti rukávce E= 8500 N/mm2 dle ISO 178 | [13 empty] | min. tl. staticky relevantní vrstvy 5,8mm, celková tl. sanačního rukávce 6,3mm min. krátkodobý modul prižnosti rukávce E= 8500 N/mm2 dle ISO 178
|  | 205 |  | 205
44 | R8-17 | Úprava rukávce při změně dimenze - D+M vnitřní manžety na utěsnění přechodu sanažních vložek | kus | 1 |  | 0 |  | Vlastní |  |  |  | 21
|  | 1 |  | 1
45 | R8-18 | Zapravení rukávce v šachtách | soubor | 1 |  | 0 |  | Vlastní |  |  |  | 21
|  | Zapravení rukávce v šachtách 6x | [13 empty] | Zapravení rukávce v šachtách 6x
|  | úprava a uchycení rukávce při přechodu na potrubí Dn500 1x | [13 empty] | úprava a uchycení rukávce při přechodu na potrubí Dn500 1x
|  | 1 |  | 1
46 | R8-19 | Monitoring kanalizace - závěrečný monitoring po provedení prací s dodáním záznamu na DVD | m | 205 |  | 0 |  | Vlastní |  |  |  | 21
|  | 205 |  | 205
47 | R8-2 | Zajištění odvodu splaškových vod po dobu stavby | soubor | 1 |  | 0 |  | Vlastní |  |  |  | 21
|  | Položka obsahuje: | [13 empty] | Položka obsahuje:
|  | dodávku, montáž a demontáž suchovodu, případné hrázkování a přečerpávání splaškových vod. | [13 empty] | dodávku, montáž a demontáž suchovodu, případné hrázkování a přečerpávání splaškových vod.
|  | Délka a obrátkovost suchovodu je plně v kompetenci zhotovitele stavby a bude zkoordinována s jeho harmonogramem prací | [13 empty] | Délka a obrátkovost suchovodu je plně v kompetenci zhotovitele stavby a bude zkoordinována s jeho harmonogramem prací
|  | 1 |  | 1
48 | 28611150.AR | trubka plastová kanalizační PVC; hladká, s hrdlem; Sn 4 kN/m2; D = 160,0 mm; s = 4,00 mm; l = 500,0 mm | kus | 77.14 |  | 0 | SPCM | RTS |  |  |  | 21
|  | 38*2*1,015 |  | 77.14
49 | 28611152.AR | trubka plastová kanalizační PVC; hladká, s hrdlem; Sn 4 kN/m2; D = 160,0 mm; s = 4,00 mm; l = 2000,0 mm | kus | 41.534 |  | 0 | SPCM | RTS |  |  |  | 21
|  | 38*1,093 |  | 41.534
50 | 28651652.AR | koleno PVC; 45,0 °; D = 110,0 mm; s 1 hrdlem | kus | 26.39 |  | 0 | SPCM | RTS |  |  |  | 21
|  | 26*1,015 |  | 26.39
51 | 28651662.AR | koleno PVC; 45,0 °; D = 160,0 mm; s 1 hrdlem | kus | 77.14 |  | 0 | SPCM | RTS |  |  |  | 21
|  | 38*2*1,015 |  | 77.14
52 | 28651691.AR | redukce excentrická; PVC; d = 160,0 mm; d2 = 110 mm; l = 181 mm; hladká, hrdlová | kus | 26.39 |  | 0 | SPCM | RTS |  |  |  | 21
|  | 26*1,015 |  | 26.39
53 | 55291200R | spojka potrubí; nerez, pryž; tl. 7,5 mm; š = 150,0 mm; d spojovaného potrubí 175 až 200 mm; pracovní tlak 2,5 bar | kus | 38.57 |  | 0 | SPCM | RTS |  |  |  | 21
|  | 38*1,015 |  | 38.57
54 | 55291210R | spojka potrubí; nerez, pryž; tl. 9,0 mm; š = 185,0 mm; d spojovaného potrubí 315 až 345 mm; pracovní tlak 2,5 bar | kus | 34.34 |  | 0 | SPCM | RTS |  |  |  | 21
|  | (2*10+6*2+2)*1,01 |  | 34.34
55 | 59223123R | trouba betonová dříková (propojovací) TBH; DN 300,0 mm; l = 2 000 mm; Fn 125,6 kN/m | kus | 13.736 |  | 0 | SPCM | RTS |  |  |  | 21
|  | (5+5+1+0,6+2)*1,01 |  | 13.736
56 | 59224329.AR | konus šachetní; železobetonový; TBR; d = 1 180,0 mm; DN = 1 000,0 mm; DN 2 = 625 mm; h = 580 mm; počet stupadel 2; ocelové s PE povlakem, kapsové | kus | 1.01 |  | 0 | SPCM | RTS |  |  |  | 21
|  | 1*1,01 |  | 1.01
57 | 59224332.AR | skruž železobetonová TBS; DN = 1 000,0 mm; h = 250,0 mm; s = 90,00 mm; počet stupadel 1; ocelové s PE povlakem; beton C 40/50 | kus | 4.04 |  | 0 | SPCM | RTS |  |  |  | 21
|  | 4*1,01 |  | 4.04
58 | 59224334.AR | skruž železobetonová TBS; DN = 1 000,0 mm; h = 500,0 mm; s = 90,00 mm; počet stupadel 2; ocelové s PE povlakem; beton C 40/50 | kus | 4.04 |  | 0 | SPCM | RTS |  |  |  | 21
|  | 4*1,01 |  | 4.04
59 | 59224338.AR | skruž železobetonová TBS; DN = 1 000,0 mm; h = 1 000,0 mm; s = 90,00 mm; počet stupadel 4; ocelové s PE povlakem; beton C 40/50 | kus | 4.04 |  | 0 | SPCM | RTS |  |  |  | 21
|  | 4*1,01 |  | 4.04
60 | 59224354R | deska zákrytová šachetní železobetonová; TZK; D1 = 1 000 mm; D = 1 240 mm; D vnitřní 625 mm; h = 165 mm | kus | 5.05 |  | 0 | SPCM | RTS |  |  |  | 21
|  | 5*1,01 |  | 5.05
61 | 59224366.AR | dno šachetní přímé; železobeton; TBZ; DN = 1 000,0 mm; D odtoku do 400 mm; h = 600 mm; t = 150 mm; beton C 40/50 | kus | 5.05 |  | 0 | SPCM | RTS |  |  |  | 21
|  | 5*1,01 |  | 5.05
62 | 59224373.AR | profil těsnicí elastomerní; pro spojení betonových šachetních dílů; tvar kruh; d = 1 000,0 mm | kus | 18 |  | 0 | SPCM | RTS |  |  |  | 21
|  | 18 |  | 18
63 | spm552-1 | Poklop celolitinový průměr 600 mm, zatížení 40 t | kus | 6 |  | 0 |  | Vlastní |  |  |  | 21
|  | poklop z tvárné litiny dle ČSN EN 124, třída zatížení D 400 (testován na 600 kN), určen pro intenzivní provoz, vstup 610 mm, kruhový rovný rám, výška 100 mm, vnější rozměr rámu 785 mm, vroubení dosedací plochy rámu, kloubové uložení víka v rámu, maximální úhel otevření víka 130°, bezpečnostní aretace víka v 90°, vyměnitelná tlumící vložka z elastomeru. Další možnosti: dodatečné vybavení mechanickým bezpečnostním zámkem proti odcizení a neoprávněné manipulaci; ventilační nebo neventilační; logo na víku. | [13 empty] | poklop z tvárné litiny dle ČSN EN 124, třída zatížení D 400 (testován na 600 kN), určen pro intenzivní provoz, vstup 610 mm, kruhový rovný rám, výška 100 mm, vnější rozměr rámu 785 mm, vroubení dosedací plochy rámu, kloubové uložení víka v rámu, maximální úhel otevření víka 130°, bezpečnostní aretace víka v 90°, vyměnitelná tlumící vložka z elastomeru. Další možnosti: dodatečné vybavení mechanickým bezpečnostním zámkem proti odcizení a neoprávněné manipulaci; ventilační nebo neventilační; logo na víku.
|  | 6 |  | 6
64 | spm59224366-1 | Dno šachetní kompakt TBZ-Q.1 100/623 KOM V max 600 | kus | 1.01 |  | 0 |  | Vlastní |  |  |  | 21
|  | 1*1,01 |  | 1.01
65 | spm8-2 | Napojovací sedlo pro vrtané kanalizační přípojky Dn160 | kus | 38.57 |  | 0 |  | Vlastní |  |  |  | 21
|  | 38*1,015 |  | 38.57
Díl: | 91 | Doplňující práce na komunikaci |  |  | 0
| 919 73-5 Řezání stávajících krytů nebo podkladů | [7 empty] | 0
včetně spotřeby vody
66 | 919735112R00 | ...živičných, hloubky přes 50 do 100 mm | m | 346 |  | 0 | 822-1 | RTS |  |  |  | 21
|  | (2,5+1,5)*2*10 |  | 80
|  | (4+1,5)*2*5 |  | 55
|  | (4,5+1,5)*2 |  | 12
|  | (3+1,5)*2 |  | 9
|  | 38*2,5*2 |  | 190
Díl: | 96 | Bourání konstrukcí |  |  | 0
| 969 02 Vybourání kanalizačního potrubí | [7 empty] | 0
včetně pomocného lešení o výšce podlahy do 1900 mm a pro zatížení do 1,5 kPa (150 kg/m2),
67 | 969021131R00 | ...DN do 300 mm | m | 24.6 |  | 0 | 801-3 | RTS |  |  |  | 21
|  | vč. šachet | [13 empty] | vč. šachet
|  | 10+5*2+2,6+2 |  | 24.6
Díl: | 99 | Staveništní přesun hmot |  |  | 0
| 998 27-51 Přesun hmot pro kanalizace z trub kameninových | [7 empty] | 0
trubní ražené nebo hloubené (827 2.5), včetně drobných objektů
68 | 998275101R00 | ...Přesun hmot, kanalizace kameninové, otevřený výkop | t | 120.9802 |  | 0 | 827-1 | RTS |  |  |  | 21
|  | na vzdálenost 15 m od hrany výkopu nebo od okraje šachty | [13 empty] | na vzdálenost 15 m od hrany výkopu nebo od okraje šachty
Hmotnosti z položek s pořadovými čísly: :
8,10,12,20,22,23,24,25,26,27,28,29,32,33,35,36,48,49,50,51,52,53,54,55,56,57,58,59,60,61,62,63,64, :
67, :
|  | Součet: : 120.98023 |  | 120.9802
Díl: | 721 | Vnitřní kanalizace |  |  | 0
| 721 24 Lapače střešních splavenin | [7 empty] | 0
69 | 721242110RT1 | ...D 110 mm, s otáč.kul.kloubem na odtoku, s košem , se suchou a nezámr.klapkou,čistícím víčkem a vylam.těs. kroužky pro připoj.potrub.svodů D 75, 90,... | kus | 26 |  | 0 | 800-721 | RTS |  |  |  | 21
|  | 26 |  | 26
| 998 72-1 Přesun hmot pro vnitřní kanalizaci | [7 empty] | 0
50 m vodorovně, měřeno od těžiště půdorysné plochy skládky do těžiště půdorysné plochy objektu
70 | 998721101R00 | ...v objektech výšky do 6 m | t | 1.9872 |  | 0 | 800-721 | RTS |  |  |  | 21
Hmotnosti z položek s pořadovými čísly: :
69, :
|  | Součet: : 1.98718 |  | 1.9872
Díl: | D96 | Přesuny suti a vybouraných hmot |  |  | 0
| 979 08-2 Vodorovná doprava suti po suchu | [7 empty] | 0
71 | 979082213R00 | ...do 1 km | t | 29.7293 |  | 0 | 822-1 | RTS |  |  |  | 21
|  | 164,25*0,181 |  | 29.7293
72 | 979082219R00 | ...Příplatek za dopravu suti po suchu za další 1 km | t | 148.6463 |  | 0 | 822-1 | RTS |  |  |  | 21
|  | 164,25*0,181*5 |  | 148.6463
| 979 08-4 Poplatek za skládku | [7 empty] | 0
73 | 979990001R00 | ...stavební suti | t | 2.2878 |  | 0 | 801-3 | RTS |  |  |  | 21
|  | 24,6*0,093 |  | 2.2878
74 | 979990121R00 | ...suti - asfaltové pásy | t | 29.7293 |  | 0 | 801-3 | RTS |  |  |  | 21
|  | 164,25*0,181 |  | 29.7293
| 979 08-1 Odvoz suti a vybouraných hmot na skládku | [7 empty] | 0
75 | 979081111R00 | ...Odvoz suti a vybour. hmot na skládku do 1 km | t | 2.2878 |  | 0 | 801-3 | RTS |  |  |  | 21
|  | Včetně naložení na dopravní prostředek a složení na skládku, bez poplatku za skládku. | [13 empty] | Včetně naložení na dopravní prostředek a složení na skládku, bez poplatku za skládku.
|  | 24,6*0,093 |  | 2.2878
76 | 979081121R00 | ...Příplatek k odvozu za každý další 1 km | t | 11.439 |  | 0 | 801-3 | RTS |  |  |  | 21
|  | 24,6*0,093*5 |  | 11.439
[10 empty] | 0 | 0 |  | 15 | 21
| Celkem za objekt |  |  |  |  | 0 | [6 empty] | 0 | 0

## 02 02 Pol
Položkový soupis prací a dodávek | [8 empty] | #LevelZatrideniCeniku#
S: | 2014/02/05a | Český Krumlov - rekonstrukce vodovodu a kanalizace v ulici Pod Vyhlídku
O: | 02 | Kanalizace
R: | 02 | Stoka "B"
P.č. | Číslo položky | Název položky | MJ | množství | cena / MJ | celkem | Ceník | Cen. soustava
| Ceník, kapitola | Poznámka uchazeče
Díl: | 1 | Zemní práce |  |  | 0
| 113 10-6 Rozebrání dlažeb, panelů | [7 empty] | 0
s přemístěním hmot na skládku na vzdálenost do 3 m nebo s naložením na dopravní prostředek
| 113 10-61 komunikací pro pěší s jakýmkoliv ložem a výplní spár | [7 empty] | 1
1 | 113106121R00 | ...z betonových nebo kameninových dlaždic nebo tvarovek | m2 | 4 |  | 0 | 822-1 | RTS |  |  |  | 21
|  | 2*2 |  | 4
| 115 10-12 Čerpání vody | [7 empty] | 0
| na vzdálenost (výšku) od hladiny vody v jímce po výšku roviny proložené osou nejvyššího bodu výtlačného potrubí, odpadní potrubí v délce do 20 m, | [13 empty] | na vzdálenost (výšku) od hladiny vody v jímce po výšku roviny proložené osou nejvyššího bodu výtlačného potrubí, odpadní potrubí v délce do 20 m,
| 115 10-121 na dopravní výšku do 10 m | [7 empty] | 1
2 | 115101201R00 | ...s uvažovaným průměrným přítokem do 500 l/min | h | 9.16 |  | 0 | 800-1 | RTS |  |  |  | 21
|  | 45,8*0,2 |  | 9.16
| 115 10-13 Pohotovost záložní čerpací soupravy | [7 empty] | 0
| na vzdálenost (výšku) od hladiny vody v jímce po výšku roviny proložené osou nejvyššího bodu výtlačného potrubí, včetně sacího a výtlačného potrubí, příp. odpadní žlaby a lešení pod čerpadlo a pod potrubí nebo pod odpadní žlaby, | [13 empty] | na vzdálenost (výšku) od hladiny vody v jímce po výšku roviny proložené osou nejvyššího bodu výtlačného potrubí, včetně sacího a výtlačného potrubí, příp. odpadní žlaby a lešení pod čerpadlo a pod potrubí nebo pod odpadní žlaby,
| 115 10-131 na dopravní výšku do 10 m | [7 empty] | 1
3 | 115101301R00 | ...s uvažovaným průměrným přítokem do 500 l/min | den | 1.145 |  | 0 | 800-1 | RTS |  |  |  | 21
|  | 45,8*0,2/8 |  | 1.145
| 121 10-11 Sejmutí ornice | [7 empty] | 0
| nebo lesní půdy, s naložením na dopravní prostředek a vodorovným přemístěním na hromady v místě upotřebení nebo na dočasné či trvalé skládky se složením, | [13 empty] | nebo lesní půdy, s naložením na dopravní prostředek a vodorovným přemístěním na hromady v místě upotřebení nebo na dočasné či trvalé skládky se složením,
4 | 121101101R00 | ...s přemístěním na vzdálenost do 50 m | m3 | 8.76 |  | 0 | 800-1 | RTS |  |  |  | 21
|  | 2*(8,2+35,6)*0,1 |  | 8.76
| 132 20 Hloubení rýh šířky přes 60 do 200 cm | [7 empty] | 0
| zapažených i nezapažených, s urovnáním dna do předepsaného profilu a spádu, s případně nutným přehozením výkopku na vzdálenost do 3 m ve výkopišti, s přehozením výkopku na přilehlém terénu na vzdálenost do 5 m od podélné osy rýhy nebo s naložením výkopku na dopravní prostředek. | [13 empty] | zapažených i nezapažených, s urovnáním dna do předepsaného profilu a spádu, s případně nutným přehozením výkopku na vzdálenost do 3 m ve výkopišti, s přehozením výkopku na přilehlém terénu na vzdálenost do 5 m od podélné osy rýhy nebo s naložením výkopku na dopravní prostředek.
5 | 132201213R00 | ...do 10000 m3, v hornině 3, hloubení strojně | m3 | 92.138 |  | 0 | 800-1 | RTS |  |  |  | 21
|  | 80,42 |  | 80.42
|  | 0,9*1,5*(1*1,5+2*2,5+2*3) |  | 16.875
|  | tráva : -0,1*0,9*(8,2+35,6+12,5) |  | -5.067
|  | dlažba : -2*0,9*0,05 |  | -0.09
6 | 132201219R00 | ...příplatek za lepivost, v hornině 3, | m3 | 18.4276 |  | 0 | 800-1 | RTS |  |  |  | 21
|  | 92,138*0,2 |  | 18.4276
| 151 10 Zřízení pažení a rozepření stěn rýh | [7 empty] | 0
pro podzemní vedení pro všechny šířky rýhy,
7 | 151101101R00 | ...příložné pro jakoukoliv mezerovitost, hloubky do 2 m | m2 | 216.2111 |  | 0 | 800-1 | RTS |  |  |  | 21
|  | 80,42*2/0,9 |  | 178.7111
|  | 1,5*2*12,5 |  | 37.5
| 151 11 Odstranění pažení a rozepření rýh | [7 empty] | 0
pro podzemní vedení s uložením materiálu na vzdálenost do 3 m od kraje výkopu,
8 | 151101111R00 | ...příložné , hloubky do 2 m | m2 | 216.2111 |  | 0 | 800-1 | RTS |  |  |  | 21
|  | 80,42*2/0,9 |  | 178.7111
|  | 1,5*2*12,5 |  | 37.5
| 161 10-11 Svislé přemístění výkopku | [7 empty] | 0
bez naložení do dopravní nádoby, ale s vyprázdněním dopravní nádoby na hromadu nebo na dopravní prostředek,
9 | 161101101R00 | ...z horniny 1 až 4, při hloubce výkopu přes 1 do 2,5 m | m3 | 92.138 |  | 0 | 800-1 | RTS |  |  |  | 21
|  | 80,42 |  | 80.42
|  | 0,9*1,5*(1*1,5+2*2,5+2*3) |  | 16.875
|  | tráva : -0,1*0,9*(8,2+35,6+12,5) |  | -5.067
|  | dlažba : -2*0,9*0,05 |  | -0.09
| 162 10 Vodorovné přemístění výkopku | [7 empty] | 0
po suchu, bez ohledu na druh dopravního prostředku, bez naložení výkopku, avšak se složením bez rozhrnutí,
10 | 162701101R00 | ...z horniny 1 až 4, na vzdálenost přes 5 000 do 6 000 m | m3 | 29.403 |  | 0 | 800-1 | RTS |  |  |  | 21
|  | 92,138-62,735 |  | 29.403
| 171 20 Uložení sypaniny na skládku nebo do násypů nezhut. | [7 empty] | 0
nebo na skládku s rozprostřením sypaniny ve vrstvách a s hrubým urovnáním,
11 | 171201201R00 | ...na skládku | m3 | 29.403 |  | 0 | 800-1 | RTS |  |  |  | 21
|  | 92,138-62,735 |  | 29.403
| 174 10-11 Zásyp sypaninou se zhutněním | [7 empty] | 0
z jakékoliv horniny s uložením výkopku po vrstvách,
12 | 174101101R00 | ...jam, šachet, rýh nebo kolem objektů v těchto vykopávkách | m3 | 62.735 |  | 0 | 800-1 | RTS |  |  |  | 21
|  | včetně strojního přemístění materiálu pro zásyp ze vzdálenosti do 10 m od okraje zásypu | [13 empty] | včetně strojního přemístění materiálu pro zásyp ze vzdálenosti do 10 m od okraje zásypu
|  | 80,42 |  | 80.42
|  | 0,9*1,5*(1*1,5+2*2,5+2*3) |  | 16.875
|  | tráva : -0,1*0,9*(8,2+35,6+12,5) |  | -5.067
|  | dlažba : -2*0,9*0,25 |  | -0.45
|  | obsyp : -0,55*0,9*45,8 |  | -22.671
|  | -0,1*0,9*12,5 |  | -1.125
|  | lože : -0,1*0,9*45,8 |  | -4.122
|  | -0,1*0,9*12,5 |  | -1.125
| 175 10-11 Obsyp potrubí | [7 empty] | 0
| sypaninou z vhodných hornin tř. 1 - 4 nebo materiálem připraveným podél výkopu ve vzdálenosti do 3 m od jeho kraje, pro jakoukoliv hloubku výkopu a jakoukoliv míru zhutnění, | [13 empty] | sypaninou z vhodných hornin tř. 1 - 4 nebo materiálem připraveným podél výkopu ve vzdálenosti do 3 m od jeho kraje, pro jakoukoliv hloubku výkopu a jakoukoliv míru zhutnění,
13 | 175101101RT2 | ...bez prohození sypaniny | m3 | 21.5478 |  | 0 | 800-1 | RTS |  |  |  | 21
|  | s dodáním štěrkopísku frakce 0 - 22 mm | [13 empty] | s dodáním štěrkopísku frakce 0 - 22 mm
|  | 0,55*0,9*45,8-0,25^2*pi*45,8/4 |  | 20.4228
|  | 0,1*0,9*12,5 |  | 1.125
| 180 40-11 Založení trávníku | [7 empty] | 0
Založení trávníku na půdě předem připravené s pokosením, naložením, odvozem odpadu do 20 km a se složením
14 | 180402111R00 | Založení trávníku parkového výsevem v rovině | m2 | 87.6 |  | 0 | 823-1 | RTS |  |  |  | 21
|  | 2*(8,2+35,6) |  | 87.6
| 181 30 Rozprostření a urovnání ornice v rovině | [7 empty] | 0
s případným nutným přemístěním hromad nebo dočasných skládek na místo potřeby ze vzdálenosti do 30 m, v rovině nebo ve svahu do 1 : 5,
15 | 181301101R00 | ...v souvislé ploše do 500 m2, tloušťka vrstvy do 100 mm | m2 | 87.6 |  | 0 | 800-1 | RTS |  |  |  | 21
|  | 2*(8,2+35,6) |  | 87.6
| 199 Poplatky za skládku | [7 empty] | 0
16 | 199000002R00 | ...horniny 1- 4 | m3 | 29.403 |  | 0 | 800-1 | RTS |  |  |  | 21
|  | 92,138-62,735 |  | 29.403
17 | 00572422R | směs travní obnova | kg | 2.628 |  | 0 | SPCM | RTS |  |  |  | 21
|  | 2*(8,2+35,6)*0,03 |  | 2.628
Díl: | 4 | Vodorovné konstrukce |  |  | 0
| 451 Lože pod potrubí, stoky a drobné objekty | [7 empty] | 0
v otevřeném výkopu,
18 | 451572111R00 | ...z kameniva drobného těženého 0÷4 mm | m3 | 5.247 |  | 0 | 827-1 | RTS |  |  |  | 21
|  | 0,1*0,9*45,8 |  | 4.122
|  | 0,1*0,9*12,5 |  | 1.125
| 452 38 Podkladní a vyrovnávací konstrukce | [7 empty] | 0
z cementu portlandského nebo struskoportlandského,
| 452 38-2 vyrovnávací prstence | [7 empty] | 1
19 | 452386121R00 | ...z betonu prostého C -/7,5, výšky přes 100 do 200 mm | kus | 1 |  | 0 | 827-1 | RTS |  |  |  | 21
|  | Včetně bednění, odbednění a na nátěru bednění proti přilnavosti betonu. | [13 empty] | Včetně bednění, odbednění a na nátěru bednění proti přilnavosti betonu.
|  | 1 |  | 1
20 | 59224177.AR | prstenec betonový; DN = 625,0 mm; h = 120,0 mm; s = 120,00 mm | kus | 1.01 |  | 0 | SPCM | RTS |  |  |  | 21
|  | 1*1,01 |  | 1.01
Díl: | 5 | Komunikace |  |  | 0
| 564 2.-11 Podklad nebo podsyp ze štěrkopísku | [7 empty] | 0
s rozprostřením, vlhčením a zhutněním
21 | 564251112R00 | ...tloušťka po zhutnění 160 mm | m2 | 4 |  | 0 | 822-1 | RTS |  |  |  | 21
|  | 2*2 |  | 4
| 596 8 Kladení dlažby z betonových nebo kameninových dlaždic | [7 empty] | 0
| komunikací pro pěší do velikosti dlaždic 0,25 m2 s provedením lože do tl. 30 mm, s vyplněním spár a se smetením přebytečného materiálu na vzdálenost do 3 m | [13 empty] | komunikací pro pěší do velikosti dlaždic 0,25 m2 s provedením lože do tl. 30 mm, s vyplněním spár a se smetením přebytečného materiálu na vzdálenost do 3 m
22 | 596811111R00 | ...do lože z kameniva těženého tloušťky do 30 mm | m2 | 4 |  | 0 | 822-1 | RTS |  |  |  | 21
|  | 2*2 |  | 4
Díl: | 8 | Trubní vedení |  |  | 0
| 831 Montáž potrubí z trub kameninových těsněných pryžovými kroužky | [7 empty] | 0
pro splaškovou kanalizaci v otevřeném výkopu ve sklonu do 20 %,
| 831 9 příplatky k ceně | [7 empty] | 1
23 | 831263195R00 | ...za zřízení kanalizační přípojky, DN od 100 do 300 mm | kus | 4 |  | 0 | 827-1 | RTS |  |  |  | 21
|  | 4 |  | 4
| 870 21 Montáž přípojky mechanicky připojované typu CONNEX | [7 empty] | 0
s vyvrtáním otvoru do stávajícího sklolaminátového potrubí, osazení sedla typu CONNEX. Bez dodávky sedla,
24 | 870211111R00 | ...DN přípojky 160 mm, na sklolaminátové potrubí do DN 300 mm | kus | 5 |  | 0 | 827-1 | RTS |  |  |  | 21
|  | 1+2+2 |  | 5
| 871 3 Montáž potrubí z trub z plastů těsněných gumovým kroužkem | [7 empty] | 0
v otevřeném výkopu ve sklonu do 20 %,
25 | 871313121R00 | ...DN 150 mm | m | 12.5 |  | 0 | 827-1 | RTS |  |  |  | 21
|  | 3*2+2*2,5+1*1,5 |  | 12.5
26 | 871373121R00 | ...DN 300 mm | m | 45.8 |  | 0 | 827-1 | RTS |  |  |  | 21
|  | 45,8 |  | 45.8
| 877 35-3 Montáž tvarovek na potrubí z trub z plastů těsněných gumovým kroužkem | [7 empty] | 0
v otevřeném výkopu,
| 877 35-33 jednoosých | [7 empty] | 1
27 | 877313123R00 | ...DN 150 mm | kus | 14 |  | 0 | 827-1 | RTS |  |  |  | 21
|  | 2*(2+1+1) |  | 8
|  | 2*(1+1) |  | 4
|  | 1*2 |  | 2
| 877 35-3 Montáž tvarovek na potrubí z trub z plastů těsněných gumovým kroužkem | [7 empty] | 0
v otevřeném výkopu,
| 877 35-33 jednoosých | [7 empty] | 1
28 | 877373123R00 | ...DN 300 mm | kus | 2 |  | 0 | 827-1 | RTS |  |  |  | 21
|  | 2 |  | 2
| 892 5 Zkoušky těsnosti kanalizačního potrubí | [7 empty] | 0
vodou nebo vzduchem,
| 892 51 zkouška těsnosti kanalizačního potrubí vodou | [7 empty] | 1
29 | 892581111R00 | ...do DN 300 mm | m | 45.8 |  | 0 | 827-1 | RTS |  |  |  | 21
|  | 45,8 |  | 45.8
| 892 85 Kamerové prohlídky potrubí | [7 empty] | 0
30 | 892855112R00 | ...do 50 m | m | 45.8 |  | 0 | 827-1 | RTS |  |  |  | 21
|  | 45,8 |  | 45.8
| 894 4 Zřízení šachet kanalizačních z betonových dílců na potrubí | [7 empty] | 0
výšky vstupu do 1,5 m, podkladní deska z betonu B5, montáž a dodávka stupadel,
31 | 894411121R00 | ...s obložením dna betonem C 25/30 z cementu portlandského nebo struskoportlandského, na potrubí DN přes 200 do 300 mm | kus | 1 |  | 0 | 827-1 | RTS |  |  |  | 21
|  | 1 |  | 1
| 899 31 Osazení poklopů | [7 empty] | 0
Osazení ocelových nebo litinových poklopů s rámem na šachtách tunelové stoky
32 | 899311112R00 | Osazení poklopů litinových s rámem do 100 kg | kus | 1 |  | 0 | 825-4 | RTS |  |  |  | 21
|  | 1 |  | 1
| 899 72 Výstražné fólie | [7 empty] | 0
33 | 899721112R00 | ...výstražná fólie pro vodovod, šířka 30 cm | m | 58.3 |  | 0 | 827-1 | RTS |  |  |  | 21
|  | 45,8 |  | 45.8
|  | 3*2+2*2,5+1*1,5 |  | 12.5
34 | R8-2 | Zajištění odvodu splaškových vod po dobu stavby | soubor | 1 |  | 0 |  | Vlastní |  |  |  | 21
|  | Položka obsahuje: | [13 empty] | Položka obsahuje:
|  | dodávku, montáž a demontáž suchovodu, případné hrázkování a přečerpávání splaškových vod. | [13 empty] | dodávku, montáž a demontáž suchovodu, případné hrázkování a přečerpávání splaškových vod.
|  | Délka a obrátkovost suchovodu je plně v kompetenci zhotovitele stavby a bude zkoordinována s jeho harmonogramem prací | [13 empty] | Délka a obrátkovost suchovodu je plně v kompetenci zhotovitele stavby a bude zkoordinována s jeho harmonogramem prací
|  | 1 |  | 1
35 | 28611151.AR | trubka plastová kanalizační PVC; hladká, s hrdlem; Sn 4 kN/m2; D = 160,0 mm; s = 3,60 mm; l = 1000,0 mm | kus | 13.6625 |  | 0 | SPCM | RTS |  |  |  | 21
|  | (3*2+2*2,5+1*1,5)*1,093 |  | 13.6625
36 | 28611268.AR | trubka plastová kanalizační PVC; hladká, s hrdlem; Sn 8 kN/m2; D = 250,0 mm; s = 7,30 mm; l = 5000,0 mm | kus | 8.3432 |  | 0 | SPCM | RTS |  |  |  | 21
|  | 45,8*1,093/6 |  | 8.3432
37 | 28651652.AR | koleno PVC; 45,0 °; D = 110,0 mm; s 1 hrdlem | kus | 2.03 |  | 0 | SPCM | RTS |  |  |  | 21
|  | 2*1*1,015 |  | 2.03
38 | 28651662.AR | koleno PVC; 45,0 °; D = 160,0 mm; s 1 hrdlem | kus | 8.12 |  | 0 | SPCM | RTS |  |  |  | 21
|  | 2*2*1,015 |  | 4.06
|  | 2*1*1,015 |  | 2.03
|  | 1*2*1,015 |  | 2.03
39 | 28651670.AR | koleno PVC; 15,0 °; D = 250,0 mm; s 1 hrdlem | kus | 1.015 |  | 0 | SPCM | RTS |  |  |  | 21
|  | 1*1,015 |  | 1.015
40 | 28651691.AR | redukce excentrická; PVC; d = 160,0 mm; d2 = 110 mm; l = 181 mm; hladká, hrdlová | kus | 2.03 |  | 0 | SPCM | RTS |  |  |  | 21
|  | 2*1*1,015 |  | 2.03
41 | 28651814.AR | spojka přesuvná (přesuvka) PVC; DN 250,0 mm; l = 280 mm; hladká, hrdlovaná | kus | 1.015 |  | 0 | SPCM | RTS |  |  |  | 21
|  | 1*1,015 |  | 1.015
42 | 55291200R | spojka potrubí; nerez, pryž; tl. 7,5 mm; š = 150,0 mm; d spojovaného potrubí 175 až 200 mm; pracovní tlak 2,5 bar | kus | 2.03 |  | 0 | SPCM | RTS |  |  |  | 21
|  | 2*1,015 |  | 2.03
43 | 59224332.AR | skruž železobetonová TBS; DN = 1 000,0 mm; h = 250,0 mm; s = 90,00 mm; počet stupadel 1; ocelové s PE povlakem; beton C 40/50 | kus | 1.01 |  | 0 | SPCM | RTS |  |  |  | 21
|  | 1*1,01 |  | 1.01
44 | 59224354R | deska zákrytová šachetní železobetonová; TZK; D1 = 1 000 mm; D = 1 240 mm; D vnitřní 625 mm; h = 165 mm | kus | 1.01 |  | 0 | SPCM | RTS |  |  |  | 21
|  | 1*1,01 |  | 1.01
45 | 59224366.AR | dno šachetní přímé; železobeton; TBZ; DN = 1 000,0 mm; D odtoku do 400 mm; h = 600 mm; t = 150 mm; beton C 40/50 | kus | 1.01 |  | 0 | SPCM | RTS |  |  |  | 21
|  | 1*1,01 |  | 1.01
46 | 59224373.AR | profil těsnicí elastomerní; pro spojení betonových šachetních dílů; tvar kruh; d = 1 000,0 mm | kus | 2 |  | 0 | SPCM | RTS |  |  |  | 21
|  | 2 |  | 2
47 | spm552-1 | Poklop celolitinový průměr 600 mm, zatížení 40 t | kus | 1 |  | 0 |  | Vlastní |  |  |  | 21
|  | poklop z tvárné litiny dle ČSN EN 124, třída zatížení D 400 (testován na 600 kN), určen pro intenzivní provoz, vstup 610 mm, kruhový rovný rám, výška 100 mm, vnější rozměr rámu 785 mm, vroubení dosedací plochy rámu, kloubové uložení víka v rámu, maximální úhel otevření víka 130°, bezpečnostní aretace víka v 90°, vyměnitelná tlumící vložka z elastomeru. Další možnosti: dodatečné vybavení mechanickým bezpečnostním zámkem proti odcizení a neoprávněné manipulaci; ventilační nebo neventilační; logo na víku. | [13 empty] | poklop z tvárné litiny dle ČSN EN 124, třída zatížení D 400 (testován na 600 kN), určen pro intenzivní provoz, vstup 610 mm, kruhový rovný rám, výška 100 mm, vnější rozměr rámu 785 mm, vroubení dosedací plochy rámu, kloubové uložení víka v rámu, maximální úhel otevření víka 130°, bezpečnostní aretace víka v 90°, vyměnitelná tlumící vložka z elastomeru. Další možnosti: dodatečné vybavení mechanickým bezpečnostním zámkem proti odcizení a neoprávněné manipulaci; ventilační nebo neventilační; logo na víku.
|  | 1 |  | 1
48 | spm8-2 | Napojovací sedlo pro vrtané kanalizační přípojky Dn160 | kus | 5.075 |  | 0 |  | Vlastní |  |  |  | 21
|  | (1+2+2)*1,015 |  | 5.075
Díl: | 96 | Bourání konstrukcí |  |  | 0
| 969 02 Vybourání kanalizačního potrubí | [7 empty] | 0
včetně pomocného lešení o výšce podlahy do 1900 mm a pro zatížení do 1,5 kPa (150 kg/m2),
49 | 969021131R00 | ...DN do 300 mm | m | 45.8 |  | 0 | 801-3 | RTS |  |  |  | 21
|  | vč. šachet | [13 empty] | vč. šachet
|  | 45,8 |  | 45.8
Díl: | 97 | Prorážení otvorů |  |  | 0
| 979 02 Očištění vybouraných obrubníků, dlaždic | [7 empty] | 0
| krajníků, desek nebo panelů od spojovacího materiálu s odklizením a uložením očištěných hmot a spojovacího materiálu na skládku na vzdálenost do 10 m | [13 empty] | krajníků, desek nebo panelů od spojovacího materiálu s odklizením a uložením očištěných hmot a spojovacího materiálu na skládku na vzdálenost do 10 m
50 | 979054441R00 | ...dlaždic, desek nebo tvarovek s původním vyplněním spár kamenivem těženým | m2 | 4 |  | 0 | 822-1 | RTS |  |  |  | 21
|  | 2*2 |  | 4
Díl: | 99 | Staveništní přesun hmot |  |  | 0
| 998 27-61 Přesun hmot pro trubní vedení z trub plastových nebo sklolaminátových | [7 empty] | 0
vodovodu nebo kanalizace ražené nebo hloubené (827 1.1, 827 1.9, 827 2.1, 827 2.9), drobných objektů
51 | 998276101R00 | ...v otevřeném výkopu | t | 49.9751 |  | 0 | 827-1 | RTS |  |  |  | 21
|  | na vzdálenost 15 m od hrany výkopu nebo od okraje šachty | [13 empty] | na vzdálenost 15 m od hrany výkopu nebo od okraje šachty
Hmotnosti z položek s pořadovými čísly: :
7,13,17,18,19,20,21,22,23,26,27,28,31,32,35,36,37,38,39,40,41,42,43,44,45,46,47,49, :
|  | Součet: : 49.97506 |  | 49.9751
Díl: | 721 | Vnitřní kanalizace |  |  | 0
| 721 24 Lapače střešních splavenin | [7 empty] | 0
52 | 721242110RT1 | ...D 110 mm, s otáč.kul.kloubem na odtoku, s košem , se suchou a nezámr.klapkou,čistícím víčkem a vylam.těs. kroužky pro připoj.potrub.svodů D 75, 90,... | kus | 2 |  | 0 | 800-721 | RTS |  |  |  | 21
|  | 2 |  | 2
| 998 72-1 Přesun hmot pro vnitřní kanalizaci | [7 empty] | 0
50 m vodorovně, měřeno od těžiště půdorysné plochy skládky do těžiště půdorysné plochy objektu
53 | 998721101R00 | ...v objektech výšky do 6 m | t | 0.15286 |  | 0 | 800-721 | RTS |  |  |  | 21
Hmotnosti z položek s pořadovými čísly: :
52, :
|  | Součet: : 0.15286 |  | 0.15286
Díl: | D96 | Přesuny suti a vybouraných hmot |  |  | 0
| 979 08-4 Poplatek za skládku | [7 empty] | 0
54 | 979990001R00 | ...stavební suti | t | 4.2594 |  | 0 | 801-3 | RTS |  |  |  | 21
|  | 45,8*0,093 |  | 4.2594
| 979 08-1 Odvoz suti a vybouraných hmot na skládku | [7 empty] | 0
55 | 979081111R00 | ...Odvoz suti a vybour. hmot na skládku do 1 km | t | 4.2594 |  | 0 | 801-3 | RTS |  |  |  | 21
|  | Včetně naložení na dopravní prostředek a složení na skládku, bez poplatku za skládku. | [13 empty] | Včetně naložení na dopravní prostředek a složení na skládku, bez poplatku za skládku.
|  | 45,8*0,093 |  | 4.2594
56 | 979081121R00 | ...Příplatek k odvozu za každý další 1 km | t | 21.297 |  | 0 | 801-3 | RTS |  |  |  | 21
|  | 45,8*0,093*5 |  | 21.297
[10 empty] | 0 | 0 |  | 15 | 21
| Celkem za objekt |  |  |  |  | 0 | [6 empty] | 0 | 0

## 02 03 Pol
Položkový soupis prací a dodávek | [8 empty] | #LevelZatrideniCeniku#
S: | 2014/02/05a | Český Krumlov - rekonstrukce vodovodu a kanalizace v ulici Pod Vyhlídku
O: | 02 | Kanalizace
R: | 03 | Stoka "C"
P.č. | Číslo položky | Název položky | MJ | množství | cena / MJ | celkem | Ceník | Cen. soustava
| Ceník, kapitola | Poznámka uchazeče
Díl: | 1 | Zemní práce |  |  | 0
| 113 10-7 Odstranění podkladů nebo krytů | [7 empty] | 0
1 | 113107242R00 | ...v ploše jednotlivě přes 200 m2, živičných, o tloušťce vrstvy přes 50 do 100 mm | m2 | 32.76 |  | 0 | 822-1 | RTS |  |  |  | 21
|  | 16,4*0,9 |  | 14.76
|  | 0,9*3*4 |  | 10.8
|  | 0,9*1,5*2 |  | 2.7
|  | 0,9*2,5*2 |  | 4.5
| 115 10-12 Čerpání vody | [7 empty] | 0
| na vzdálenost (výšku) od hladiny vody v jímce po výšku roviny proložené osou nejvyššího bodu výtlačného potrubí, odpadní potrubí v délce do 20 m, | [13 empty] | na vzdálenost (výšku) od hladiny vody v jímce po výšku roviny proložené osou nejvyššího bodu výtlačného potrubí, odpadní potrubí v délce do 20 m,
| 115 10-121 na dopravní výšku do 10 m | [7 empty] | 1
2 | 115101201R00 | ...s uvažovaným průměrným přítokem do 500 l/min | h | 16.968 |  | 0 | 800-1 | RTS |  |  |  | 21
|  | 84,84*0,2 |  | 16.968
| 115 10-13 Pohotovost záložní čerpací soupravy | [7 empty] | 0
| na vzdálenost (výšku) od hladiny vody v jímce po výšku roviny proložené osou nejvyššího bodu výtlačného potrubí, včetně sacího a výtlačného potrubí, příp. odpadní žlaby a lešení pod čerpadlo a pod potrubí nebo pod odpadní žlaby, | [13 empty] | na vzdálenost (výšku) od hladiny vody v jímce po výšku roviny proložené osou nejvyššího bodu výtlačného potrubí, včetně sacího a výtlačného potrubí, příp. odpadní žlaby a lešení pod čerpadlo a pod potrubí nebo pod odpadní žlaby,
| 115 10-131 na dopravní výšku do 10 m | [7 empty] | 1
3 | 115101301R00 | ...s uvažovaným průměrným přítokem do 500 l/min | den | 2.121 |  | 0 | 800-1 | RTS |  |  |  | 21
|  | 16,968/8 |  | 2.121
| 119 00-14 Dočasné zajištění podzemního potrubí nebo vedení | [7 empty] | 0
| ve výkopišti ve stavu a poloze, ve kterých byla na začátku zemních prací, a to podepřením, vzepřením nebo vyvěšením, případně s ochranným bedněním, se zřízením a odstraněním zajišťovací konstrukce a včetně opotřebení použitých materiálů, | [13 empty] | ve výkopišti ve stavu a poloze, ve kterých byla na začátku zemních prací, a to podepřením, vzepřením nebo vyvěšením, případně s ochranným bedněním, se zřízením a odstraněním zajišťovací konstrukce a včetně opotřebení použitých materiálů,
| 119 00-141 ocelového potrubí | [7 empty] | 1
4 | 119001401R00 | ...DN do 200 mm | m | 0.9 |  | 0 | 800-1 | RTS |  |  |  | 21
|  | 0,9 |  | 0.9
| 119 00-14 Dočasné zajištění podzemního potrubí nebo vedení | [7 empty] | 0
| ve výkopišti ve stavu a poloze, ve kterých byla na začátku zemních prací, a to podepřením, vzepřením nebo vyvěšením, případně s ochranným bedněním, se zřízením a odstraněním zajišťovací konstrukce a včetně opotřebení použitých materiálů, | [13 empty] | ve výkopišti ve stavu a poloze, ve kterých byla na začátku zemních prací, a to podepřením, vzepřením nebo vyvěšením, případně s ochranným bedněním, se zřízením a odstraněním zajišťovací konstrukce a včetně opotřebení použitých materiálů,
| 119 00-143 kabelů | [7 empty] | 1
5 | 119001421R00 | ...do 3 kabelů | m | 1.8 |  | 0 | 800-1 | RTS |  |  |  | 21
|  | 0,9*2 |  | 1.8
| 121 10-11 Sejmutí ornice | [7 empty] | 0
| nebo lesní půdy, s naložením na dopravní prostředek a vodorovným přemístěním na hromady v místě upotřebení nebo na dočasné či trvalé skládky se složením, | [13 empty] | nebo lesní půdy, s naložením na dopravní prostředek a vodorovným přemístěním na hromady v místě upotřebení nebo na dočasné či trvalé skládky se složením,
6 | 121101101R00 | ...Sejmutí ornice s přemístěním do 50 m | m3 | 13.68 |  | 0 | 800-1 | RTS |  |  |  | 21
|  | 2*68,4*0,1 |  | 13.68
| 130 00 Příplatek k cenám za ztížené vykopávky | [7 empty] | 0
Příplatek k cenám hloubených vykopávek za ztížení vykopávky v blízkosti podzemního vedení nebo výbušnin pro jakoukoliv třídu horniny.
7 | 130001101R00 | ...v horninách jakékoliv třídy | m3 | 4.05 |  | 0 | 800-1 | RTS |  |  |  | 21
|  | 3*0,9*1*1,5 |  | 4.05
| 132 20 Hloubení rýh šířky přes 60 do 200 cm | [7 empty] | 0
| zapažených i nezapažených, s urovnáním dna do předepsaného profilu a spádu, s případně nutným přehozením výkopku na vzdálenost do 3 m ve výkopišti, s přehozením výkopku na přilehlém terénu na vzdálenost do 5 m od podélné osy rýhy nebo s naložením výkopku na dopravní prostředek. | [13 empty] | zapažených i nezapažených, s urovnáním dna do předepsaného profilu a spádu, s případně nutným přehozením výkopku na vzdálenost do 3 m ve výkopišti, s přehozením výkopku na přilehlém terénu na vzdálenost do 5 m od podélné osy rýhy nebo s naložením výkopku na dopravní prostředek.
8 | 132201213R00 | ...do 10000 m3, v hornině 3, hloubení strojně | m3 | 239.168 |  | 0 | 800-1 | RTS |  |  |  | 21
|  | 212,6 |  | 212.6
|  | přípojky : 2*0,9*(3*4+1,5*2+2,5*2) |  | 36
|  | zeleň : -0,1*0,9*68,4 |  | -6.156
|  | asfalt : -0,1*0,9*(16,4+3*4+1,5*2+2,5*2) |  | -3.276
9 | 132201219R00 | ...příplatek za lepivost, v hornině 3, | m3 | 47.8336 |  | 0 | 800-1 | RTS |  |  |  | 21
|  | 239,168*0,2 |  | 47.8336
| 151 10 Zřízení pažení a rozepření stěn rýh | [7 empty] | 0
pro podzemní vedení pro všechny šířky rýhy,
10 | 151101101R00 | ...příložné pro jakoukoliv mezerovitost, hloubky do 2 m | m2 | 80 |  | 0 | 800-1 | RTS |  |  |  | 21
|  | 2*(4*3+2*1,5+2*2,5)*2 |  | 80
11 | 151101102R00 | ...příložné pro jakoukoliv mezerovitost, hloubky do 4 m | m2 | 236.2222 |  | 0 | 800-1 | RTS |  |  |  | 21
|  | 212,6/0,9 |  | 236.2222
| 151 11 Odstranění pažení a rozepření rýh | [7 empty] | 0
pro podzemní vedení s uložením materiálu na vzdálenost do 3 m od kraje výkopu,
12 | 151101111R00 | ...příložné , hloubky do 2 m | m2 | 80 |  | 0 | 800-1 | RTS |  |  |  | 21
|  | 2*(4*3+2*1,5+2*2,5)*2 |  | 80
13 | 151101112R00 | ...příložné , hloubky do 4 m | m2 | 236.2222 |  | 0 | 800-1 | RTS |  |  |  | 21
|  | 212,6/0,9 |  | 236.2222
| 161 10-11 Svislé přemístění výkopku | [7 empty] | 0
bez naložení do dopravní nádoby, ale s vyprázdněním dopravní nádoby na hromadu nebo na dopravní prostředek,
14 | 161101101R00 | ...z horniny 1 až 4, při hloubce výkopu přes 1 do 2,5 m | m3 | 34.2 |  | 0 | 800-1 | RTS |  |  |  | 21
|  | přípojky : 2*0,9*(3*4+1,5*2+2,5*2) |  | 36
|  | asfalt : -0,1*0,9*(3*4+1,5*2+2,5*2) |  | -1.8
15 | 161101102R00 | ...z horniny 1 až 4, při hloubce výkopu přes 2,5 do 4 m | m3 | 204.968 |  | 0 | 800-1 | RTS |  |  |  | 21
|  | 212,6 |  | 212.6
|  | zeleň : -0,1*0,9*68,4 |  | -6.156
|  | asfalt : -0,1*0,9*(16,4) |  | -1.476
| 162 10 Vodorovné přemístění výkopku | [7 empty] | 0
po suchu, bez ohledu na druh dopravního prostředku, bez naložení výkopku, avšak se složením bez rozhrnutí,
16 | 162701101R00 | ...z horniny 1 až 4, na vzdálenost přes 5 000 do 6 000 m | m3 | 74.8152 |  | 0 | 800-1 | RTS |  |  |  | 21
|  | 34,2+204,968-164,3528 |  | 74.8152
| 171 20 Uložení sypaniny na skládku nebo do násypů nezhut. | [7 empty] | 0
nebo na skládku s rozprostřením sypaniny ve vrstvách a s hrubým urovnáním,
17 | 171201201R00 | ...na skládku | m3 | 74.8152 |  | 0 | 800-1 | RTS |  |  |  | 21
|  | 34,2+204,968-164,3528 |  | 74.8152
| 174 10-11 Zásyp sypaninou se zhutněním | [7 empty] | 0
z jakékoliv horniny s uložením výkopku po vrstvách,
18 | 174101101R00 | ...jam, šachet, rýh nebo kolem objektů v těchto vykopávkách | m3 | 164.3528 |  | 0 | 800-1 | RTS |  |  |  | 21
|  | včetně strojního přemístění materiálu pro zásyp ze vzdálenosti do 10 m od okraje zásypu | [13 empty] | včetně strojního přemístění materiálu pro zásyp ze vzdálenosti do 10 m od okraje zásypu
|  | 212,6 |  | 212.6
|  | přípojky : 2*0,9*(3*4+1,5*2+2,5*2) |  | 36
|  | zeleň : -0,1*0,9*68,4 |  | -6.156
|  | asfalt : -0,45*0,9*(16,4+3*4+1,5*2+2,5*2) |  | -14.742
|  | obsyp : -0,9*0,6*84,84 |  | -45.8136
|  | -0,9*0,45*(3*4+1,5*2+2,5*2) |  | -8.1
|  | lože : -0,1*0,9*84,84 |  | -7.6356
|  | -0,1*0,9*(3*4+1,5*2+2,5*2) |  | -1.8
| 175 10-11 Obsyp potrubí | [7 empty] | 0
| sypaninou z vhodných hornin tř. 1 - 4 nebo materiálem připraveným podél výkopu ve vzdálenosti do 3 m od jeho kraje, pro jakoukoliv hloubku výkopu a jakoukoliv míru zhutnění, | [13 empty] | sypaninou z vhodných hornin tř. 1 - 4 nebo materiálem připraveným podél výkopu ve vzdálenosti do 3 m od jeho kraje, pro jakoukoliv hloubku výkopu a jakoukoliv míru zhutnění,
19 | 175101101RT2 | ...bez prohození sypaniny | m3 | 45.5162 |  | 0 | 800-1 | RTS |  |  |  | 21
|  | s dodáním štěrkopísku frakce 0 - 22 mm | [13 empty] | s dodáním štěrkopísku frakce 0 - 22 mm
|  | 0,9*0,6*84,84-0,355^2*pi*84,84/4 |  | 37.4162
|  | 0,9*0,45*(3*4+1,5*2+2,5*2) |  | 8.1
| 180 40-11 Založení trávníku | [7 empty] | 0
Založení trávníku na půdě předem připravené s pokosením, naložením, odvozem odpadu do 20 km a se složením
20 | 180402111R00 | Založení trávníku parkového výsevem v rovině | m2 | 136.8 |  | 0 | 823-1 | RTS |  |  |  | 21
|  | 2*68,4 |  | 136.8
| 181 30 Rozprostření a urovnání ornice v rovině | [7 empty] | 0
s případným nutným přemístěním hromad nebo dočasných skládek na místo potřeby ze vzdálenosti do 30 m, v rovině nebo ve svahu do 1 : 5,
21 | 181301101R00 | ...v souvislé ploše do 500 m2, tloušťka vrstvy do 100 mm | m2 | 136.8 |  | 0 | 800-1 | RTS |  |  |  | 21
|  | 2*68,4 |  | 136.8
| 199 Poplatky za skládku | [7 empty] | 0
22 | 199000002R00 | ...horniny 1- 4 | m3 | 74.8152 |  | 0 | 800-1 | RTS |  |  |  | 21
|  | 34,2+204,968-164,3528 |  | 74.8152
23 | 00572422R | směs travní obnova | kg | 4.104 |  | 0 | SPCM | RTS |  |  |  | 21
|  | 2*68,4*0,03 |  | 4.104
Díl: | 4 | Vodorovné konstrukce |  |  | 0
| 451 Lože pod potrubí, stoky a drobné objekty | [7 empty] | 0
v otevřeném výkopu,
24 | 451572111R00 | ...z kameniva drobného těženého 0÷4 mm | m3 | 9.4356 |  | 0 | 827-1 | RTS |  |  |  | 21
|  | 0,1*0,9*84,84 |  | 7.6356
|  | 0,1*0,9*(3*4+1,5*2+2,5*2) |  | 1.8
| 452 38 Podkladní a vyrovnávací konstrukce | [7 empty] | 0
z cementu portlandského nebo struskoportlandského,
| 452 38-2 vyrovnávací prstence | [7 empty] | 1
25 | 452386111R00 | ...z betonu prostého C -/7,5, výšky do 100 mm | kus | 3 |  | 0 | 827-1 | RTS |  |  |  | 21
|  | Včetně bednění, odbednění a na nátěru bednění proti přilnavosti betonu. | [13 empty] | Včetně bednění, odbednění a na nátěru bednění proti přilnavosti betonu.
|  | 1+2 |  | 3
| 452 38 Podkladní a vyrovnávací konstrukce | [7 empty] | 0
z cementu portlandského nebo struskoportlandského,
| 452 38-2 vyrovnávací prstence | [7 empty] | 1
26 | 452386121R00 | ...z betonu prostého C -/7,5, výšky přes 100 do 200 mm | kus | 2 |  | 0 | 827-1 | RTS |  |  |  | 21
|  | Včetně bednění, odbednění a na nátěru bednění proti přilnavosti betonu. | [13 empty] | Včetně bednění, odbednění a na nátěru bednění proti přilnavosti betonu.
|  | 2 |  | 2
27 | 59224176R | prstenec betonový; DN = 625,0 mm; h = 80,0 mm; s = 120,00 mm | kus | 2.02 |  | 0 | SPCM | RTS |  |  |  | 21
|  | 2*1,01 |  | 2.02
28 | 59224177.AR | prstenec betonový; DN = 625,0 mm; h = 120,0 mm; s = 120,00 mm | kus | 2.02 |  | 0 | SPCM | RTS |  |  |  | 21
|  | 2*1,01 |  | 2.02
29 | 59224177R | prstenec betonový; DN = 625,0 mm; h = 100,0 mm; s = 120,00 mm | kus | 1.01 |  | 0 | SPCM | RTS |  |  |  | 21
|  | 1*1,01 |  | 1.01
Díl: | 8 | Trubní vedení |  |  | 0
| 831 Montáž potrubí z trub kameninových těsněných pryžovými kroužky | [7 empty] | 0
pro splaškovou kanalizaci v otevřeném výkopu ve sklonu do 20 %,
| 831 1 montáž- bez specifikace | [7 empty] | 1
30 | 831372121R00 | ...DN 300 mm | m | 84.84 |  | 0 | 827-1 | RTS |  |  |  | 21
|  | 84,84 |  | 84.84
| 831 Montáž potrubí z trub kameninových těsněných pryžovými kroužky | [7 empty] | 0
pro splaškovou kanalizaci v otevřeném výkopu ve sklonu do 20 %,
| 831 9 příplatky k ceně | [7 empty] | 1
31 | 831263195R00 | ...za zřízení kanalizační přípojky, DN od 100 do 300 mm | kus | 6 |  | 0 | 827-1 | RTS |  |  |  | 21
|  | 4+2 |  | 6
| 870 21 Montáž přípojky mechanicky připojované typu CONNEX | [7 empty] | 0
s vyvrtáním otvoru do stávajícího sklolaminátového potrubí, osazení sedla typu CONNEX. Bez dodávky sedla,
32 | 870211111R00 | ...DN přípojky 160 mm, na sklolaminátové potrubí do DN 300 mm | kus | 8 |  | 0 | 827-1 | RTS |  |  |  | 21
|  | 4+2+2 |  | 8
| 871 3 Montáž potrubí z trub z plastů těsněných gumovým kroužkem | [7 empty] | 0
v otevřeném výkopu ve sklonu do 20 %,
33 | 871313121R00 | ...DN 150 mm | m | 20 |  | 0 | 827-1 | RTS |  |  |  | 21
|  | 4*3+2*1,5+2*2,5 |  | 20
| 877 35-3 Montáž tvarovek na potrubí z trub z plastů těsněných gumovým kroužkem | [7 empty] | 0
v otevřeném výkopu,
| 877 35-33 jednoosých | [7 empty] | 1
34 | 877313123R00 | ...DN 150 mm | kus | 20 |  | 0 | 827-1 | RTS |  |  |  | 21
|  | dešť : (2+1+1)*4 |  | 16
|  | splašk : (1+1)*2 |  | 4
| 877 35-3 Montáž tvarovek na potrubí z trub z plastů těsněných gumovým kroužkem | [7 empty] | 0
v otevřeném výkopu,
| 877 35-33 jednoosých | [7 empty] | 1
35 | 877373123R00 | ...DN 300 mm | kus | 1 |  | 0 | 827-1 | RTS |  |  |  | 21
|  | 1 |  | 1
| 892 5 Zkoušky těsnosti kanalizačního potrubí | [7 empty] | 0
vodou nebo vzduchem,
| 892 51 zkouška těsnosti kanalizačního potrubí vodou | [7 empty] | 1
36 | 892581111R00 | ...do DN 300 mm | m | 84.84 |  | 0 | 827-1 | RTS |  |  |  | 21
|  | 84,84 |  | 84.84
| 892 85 Kamerové prohlídky potrubí | [7 empty] | 0
37 | 892855112R00 | ...do 50 m | m | 84.84 |  | 0 | 827-1 | RTS |  |  |  | 21
|  | 84,84 |  | 84.84
| 894 4 Zřízení šachet kanalizačních z betonových dílců na potrubí | [7 empty] | 0
výšky vstupu do 1,5 m, podkladní deska z betonu B5, montáž a dodávka stupadel,
38 | 894411121R00 | ...s obložením dna betonem C 25/30 z cementu portlandského nebo struskoportlandského, na potrubí DN přes 200 do 300 mm | kus | 2 |  | 0 | 827-1 | RTS |  |  |  | 21
|  | 2 |  | 2
| 899 31 Osazení poklopů | [7 empty] | 0
Osazení ocelových nebo litinových poklopů s rámem na šachtách tunelové stoky
39 | 899311112R00 | Osazení poklopů litinových s rámem do 100 kg | kus | 2 |  | 0 | 825-4 | RTS |  |  |  | 21
|  | 2 |  | 2
| 899 72 Výstražné fólie | [7 empty] | 0
40 | 899721112R00 | ...výstražná fólie pro vodovod, šířka 30 cm | m | 104.84 |  | 0 | 827-1 | RTS |  |  |  | 21
|  | 84,84 |  | 84.84
|  | 4*3+2*1,5+2*2,5 |  | 20
41 | R8-2 | Zajištění odvodu splaškových vod po dobu stavby | soubor | 1 |  | 0 |  | Vlastní |  |  |  | 21
|  | Položka obsahuje: | [13 empty] | Položka obsahuje:
|  | dodávku, montáž a demontáž suchovodu, případné hrázkování a přečerpávání splaškových vod. | [13 empty] | dodávku, montáž a demontáž suchovodu, případné hrázkování a přečerpávání splaškových vod.
|  | Délka a obrátkovost suchovodu je plně v kompetenci zhotovitele stavby a bude zkoordinována s jeho harmonogramem prací | [13 empty] | Délka a obrátkovost suchovodu je plně v kompetenci zhotovitele stavby a bude zkoordinována s jeho harmonogramem prací
|  | 1 |  | 1
42 | 28611151.AR | trubka plastová kanalizační PVC; hladká, s hrdlem; Sn 4 kN/m2; D = 160,0 mm; s = 3,60 mm; l = 1000,0 mm | kus | 21.86 |  | 0 | SPCM | RTS |  |  |  | 21
|  | (4*3+2*1,5+2*2,5)*1,093 |  | 21.86
43 | 28651652.AR | koleno PVC; 45,0 °; D = 110,0 mm; s 1 hrdlem | kus | 4.06 |  | 0 | SPCM | RTS |  |  |  | 21
|  | 4*1*1,015 |  | 4.06
44 | 28651662.AR | koleno PVC; 45,0 °; D = 160,0 mm; s 1 hrdlem | kus | 10.15 |  | 0 | SPCM | RTS |  |  |  | 21
|  | 4*2*1,015 |  | 8.12
|  | 2*1*1,015 |  | 2.03
45 | 28651691.AR | redukce excentrická; PVC; d = 160,0 mm; d2 = 110 mm; l = 181 mm; hladká, hrdlová | kus | 4 |  | 0 | SPCM | RTS |  |  |  | 21
|  | 4*1 |  | 4
46 | 55291200R | spojka potrubí; nerez, pryž; tl. 7,5 mm; š = 150,0 mm; d spojovaného potrubí 175 až 200 mm; pracovní tlak 2,5 bar | kus | 2.03 |  | 0 | SPCM | RTS |  |  |  | 21
|  | 2*1,015 |  | 2.03
47 | 59224329.AR | konus šachetní; železobetonový; TBR; d = 1 180,0 mm; DN = 1 000,0 mm; DN 2 = 625 mm; h = 580 mm; počet stupadel 2; ocelové s PE povlakem, kapsové | kus | 1.01 |  | 0 | SPCM | RTS |  |  |  | 21
|  | 1*1,01 |  | 1.01
48 | 59224334.AR | skruž železobetonová TBS; DN = 1 000,0 mm; h = 500,0 mm; s = 90,00 mm; počet stupadel 2; ocelové s PE povlakem; beton C 40/50 | kus | 2.02 |  | 0 | SPCM | RTS |  |  |  | 21
|  | 2*1,01 |  | 2.02
49 | 59224338.AR | skruž železobetonová TBS; DN = 1 000,0 mm; h = 1 000,0 mm; s = 90,00 mm; počet stupadel 4; ocelové s PE povlakem; beton C 40/50 | kus | 1.01 |  | 0 | SPCM | RTS |  |  |  | 21
|  | 1*1,01 |  | 1.01
50 | 59224354R | deska zákrytová šachetní železobetonová; TZK; D1 = 1 000 mm; D = 1 240 mm; D vnitřní 625 mm; h = 165 mm | kus | 1.01 |  | 0 | SPCM | RTS |  |  |  | 21
|  | 1*1,01 |  | 1.01
51 | 59224366.AR | dno šachetní přímé; železobeton; TBZ; DN = 1 000,0 mm; D odtoku do 400 mm; h = 600 mm; t = 150 mm; beton C 40/50 | kus | 2.02 |  | 0 | SPCM | RTS |  |  |  | 21
|  | 2*1,01 |  | 2.02
52 | 59224373.AR | profil těsnicí elastomerní; pro spojení betonových šachetních dílů; tvar kruh; d = 1 000,0 mm | kus | 5 |  | 0 | SPCM | RTS |  |  |  | 21
|  | 5 |  | 5
53 | 59710699.AR | trouba kameninová glazovaná DN 300,0 mm; l = 2500,0 mm; spoj C | m | 86.1126 |  | 0 | SPCM | RTS |  |  |  | 21
|  | 84,84*1,015 |  | 86.1126
54 | spm2865081-1 | Přechodka kanal. PVC-kamenina DN 300 mm | kus | 1.015 |  | 0 |  | Vlastní |  |  |  | 21
|  | 1*1,015 |  | 1.015
55 | spm552-1 | Poklop celolitinový průměr 600 mm, zatížení 40 t | kus | 2 |  | 0 |  | Vlastní |  |  |  | 21
|  | poklop z tvárné litiny dle ČSN EN 124, třída zatížení D 400 (testován na 600 kN), určen pro intenzivní provoz, vstup 610 mm, kruhový rovný rám, výška 100 mm, vnější rozměr rámu 785 mm, vroubení dosedací plochy rámu, kloubové uložení víka v rámu, maximální úhel otevření víka 130°, bezpečnostní aretace víka v 90°, vyměnitelná tlumící vložka z elastomeru. Další možnosti: dodatečné vybavení mechanickým bezpečnostním zámkem proti odcizení a neoprávněné manipulaci; ventilační nebo neventilační; logo na víku. | [13 empty] | poklop z tvárné litiny dle ČSN EN 124, třída zatížení D 400 (testován na 600 kN), určen pro intenzivní provoz, vstup 610 mm, kruhový rovný rám, výška 100 mm, vnější rozměr rámu 785 mm, vroubení dosedací plochy rámu, kloubové uložení víka v rámu, maximální úhel otevření víka 130°, bezpečnostní aretace víka v 90°, vyměnitelná tlumící vložka z elastomeru. Další možnosti: dodatečné vybavení mechanickým bezpečnostním zámkem proti odcizení a neoprávněné manipulaci; ventilační nebo neventilační; logo na víku.
|  | 2 |  | 2
56 | spm8-2 | Napojovací sedlo pro vrtané kanalizační přípojky Dn160 | kus | 6.09 |  | 0 |  | Vlastní |  |  |  | 21
|  | 4*1,015 |  | 4.06
|  | 2*1,015 |  | 2.03
Díl: | 91 | Doplňující práce na komunikaci |  |  | 0
| 919 73-5 Řezání stávajících krytů nebo podkladů | [7 empty] | 0
včetně spotřeby vody
57 | 919735112R00 | ...živičných, hloubky přes 50 do 100 mm | m | 56.4 |  | 0 | 822-1 | RTS |  |  |  | 21
|  | 16,4+(4*3+2*1,5+2*2,5)*2 |  | 56.4
Díl: | 96 | Bourání konstrukcí |  |  | 0
| 969 02 Vybourání kanalizačního potrubí | [7 empty] | 0
včetně pomocného lešení o výšce podlahy do 1900 mm a pro zatížení do 1,5 kPa (150 kg/m2),
58 | 969021131R00 | ...DN do 300 mm | m | 84.84 |  | 0 | 801-3 | RTS |  |  |  | 21
|  | vč. šachet | [13 empty] | vč. šachet
|  | 84,84 |  | 84.84
Díl: | 99 | Staveništní přesun hmot |  |  | 0
| 998 27-51 Přesun hmot pro kanalizace z trub kameninových | [7 empty] | 0
trubní ražené nebo hloubené (827 2.5), včetně drobných objektů
59 | 998275101R00 | ...v otevřeném výkopu | t | 106.6753 |  | 0 | 827-1 | RTS |  |  |  | 21
|  | na vzdálenost 15 m od hrany výkopu nebo od okraje šachty | [13 empty] | na vzdálenost 15 m od hrany výkopu nebo od okraje šachty
Hmotnosti z položek s pořadovými čísly: :
4,5,10,11,19,23,24,25,26,27,28,29,30,31,34,35,38,39,42,43,44,45,46,47,48,49,50,51,52,53,54,55,58, :
|  | Součet: : 106.67528 |  | 106.6753
Díl: | 721 | Vnitřní kanalizace |  |  | 0
| 721 24 Lapače střešních splavenin | [7 empty] | 0
60 | 721242110RT1 | ...D 110 mm, s otáč.kul.kloubem na odtoku, s košem , se suchou a nezámr.klapkou,čistícím víčkem a vylam.těs. kroužky pro připoj.potrub.svodů D 75, 90,... | kus | 4 |  | 0 | 800-721 | RTS |  |  |  | 21
|  | 4 |  | 4
| 998 72-1 Přesun hmot pro vnitřní kanalizaci | [7 empty] | 0
50 m vodorovně, měřeno od těžiště půdorysné plochy skládky do těžiště půdorysné plochy objektu
61 | 998721101R00 | ...v objektech výšky do 6 m | t | 0.30572 |  | 0 | 800-721 | RTS |  |  |  | 21
Hmotnosti z položek s pořadovými čísly: :
60, :
|  | Součet: : 0.30572 |  | 0.30572
Díl: | D96 | Přesuny suti a vybouraných hmot |  |  | 0
| 979 08-2 Vodorovná doprava suti po suchu | [7 empty] | 0
62 | 979082213R00 | ...do 1 km | t | 5.9296 |  | 0 | 822-1 | RTS |  |  |  | 21
|  | 32,76*0,181 |  | 5.9296
63 | 979082219R00 | ...Příplatek za dopravu suti po suchu za další 1 km | t | 29.6478 |  | 0 | 822-1 | RTS |  |  |  | 21
|  | 32,76*0,181*5 |  | 29.6478
| 979 08-4 Poplatek za skládku | [7 empty] | 0
64 | 979990001R00 | ...stavební suti | t | 7.8901 |  | 0 | 801-3 | RTS |  |  |  | 21
|  | 0,093*84,84 |  | 7.8901
65 | 979990121R00 | ...suti - asfaltové pásy | t | 5.9296 |  | 0 | 801-3 | RTS |  |  |  | 21
|  | 32,76*0,181 |  | 5.9296
| 979 08-1 Odvoz suti a vybouraných hmot na skládku | [7 empty] | 0
66 | 979081111R00 | ...Odvoz suti a vybour. hmot na skládku do 1 km | t | 7.8901 |  | 0 | 801-3 | RTS |  |  |  | 21
|  | Včetně naložení na dopravní prostředek a složení na skládku, bez poplatku za skládku. | [13 empty] | Včetně naložení na dopravní prostředek a složení na skládku, bez poplatku za skládku.
|  | 0,093*84,84 |  | 7.8901
67 | 979081121R00 | ...Příplatek k odvozu za každý další 1 km | t | 39.4506 |  | 0 | 801-3 | RTS |  |  |  | 21
|  | 0,093*84,84*5 |  | 39.4506
[10 empty] | 0 | 0 |  | 15 | 21
| Celkem za objekt |  |  |  |  | 0 | [6 empty] | 0 | 0