## Sheet1
|  | ASPE 9 | [21 empty] | Strana: | 1
3.6.1.7
SOUPIS PRACÍ
|  |  |  | Stavba: | [7 empty] | 503 - 2018 |  | Rekonstrukce MK a vybraných inž. sítí ve městě Č. Krumlov, část Krásné údolí – ul. Dělnická, Strmá
|  |  |  | Objekt: | [7 empty] | SO 101 |  | Rekonstrukce komunikace - Spojovací, Dělnická
|  |  |  | Rozpočet: | [7 empty] | SO 101 |  | Rekonstrukce komunikace - Spojovací, Dělnická
|  |  |  | Objednavatel: | [8 empty] | Město Český Krumlov
|  |  |  | Zhotovitel dokumentace: | [8 empty] | Michal Šlinc
[5 empty] | Základní cena: | [10 empty] | ____________ |  |  | Kč
[10 empty] | Cena celková: | [5 empty] | ____________ |  |  | Kč
[10 empty] | DPH: | [5 empty] | ____________ |  |  | Kč
[10 empty] | Cena s daní: | [5 empty] | ____________ |  |  | Kč
Měrné jednotky:
[6 empty] | Počet měrných jednotek: | [8 empty] | 1
[6 empty] | Náklad na měrnou jednotku: | [9 empty] | ____________ |  |  | Kč
[6 empty] | Zatřídění CZ-CPA: | [8 empty] | 42.11.2 Výstavba dálnic, silnic, ulic a jiných cest pro vozidla a pěší a letištních drah
|  |  |  | Vypracoval zadání: |  |  |  |  | M.Šlinc | [7 empty] | Vypracoval nabídku:
|  |  |  | Datum zadání: |  |  |  |  | 2018-07-16 | [7 empty] | Datum vypracování nabídky:
|  | 0 |  |  |  |  | Všeobecné konstrukce a práce
| 1 |  | 014102 |  |  |  |  | POPLATKY ZA SKLÁDKU | [9 empty] | T | 887 | ____________ |  |  | ____________
uložení nevhodných materiálů na skládce
dle přehledů odpadů: 887=887,000 [A]
| Cenová soustava: | [9 empty] | 2018_OTSKP - OTSKP 2018 Expertní ceny
| Technická specifikace: | [8 empty] | zahrnuje veškeré poplatky provozovateli skládky související s uložením odpadu na skládce.
| 2 |  | 02620 |  |  |  |  | ZKOUŠENÍ KONSTRUKCÍ A PRACÍ NEZÁVISLOU ZKUŠEBNOU | [9 empty] | KS | 3 | ____________ |  |  | ____________
zkoušky nových konstrukcí dle TKP včetně vyhotovení příslušných zpráv o provedených zkouškách
| Cenová soustava: | [9 empty] | 2018_OTSKP - OTSKP 2018 Expertní ceny
| Technická specifikace: | [8 empty] | zahrnuje veškeré náklady spojené s objednatelem požadovanými zkouškami
| 3 |  | 02730 |  |  |  | 01 | POMOC PRÁCE ZŘÍZ NEBO ZAJIŠŤ OCHRANU INŽENÝRSKÝCH SÍTÍ | [9 empty] | HOD | 16 | ____________ |  |  | ____________
vytýčení všech stávajících sítí technického vybavení před zahájením stavebních prací
| Cenová soustava: | [9 empty] | 2018_OTSKP - OTSKP 2018 Expertní ceny
| Technická specifikace: | [8 empty] | zahrnuje veškeré náklady spojené s objednatelem požadovanými zařízeními
| 4 |  | 02730 |  |  |  | 02 | POMOC PRÁCE ZŘÍZ NEBO ZAJIŠŤ OCHRANU INŽENÝRSKÝCH SÍTÍ | [9 empty] | M | 30 | ____________ |  |  | ____________
položka se souhlasem investora ochrana a případná přeložka (stranová či výšková) kabelů CETIN, E.ON, VO
bude fakturováno dle skutečnosti
| Cenová soustava: | [9 empty] | 2018_OTSKP - OTSKP 2018 Expertní ceny
| Technická specifikace: | [8 empty] | zahrnuje veškeré náklady spojené s objednatelem požadovanými zařízeními
| 5 |  | 02821 |  |  |  |  | PRŮZKUMNÉ PRÁCE ARCHEOLOGICKÉ NA POVRCHU | [9 empty] | SOUBOR | 1 | ____________ |  |  | ____________
zajištění případných archeologických prací
| Cenová soustava: | [9 empty] | 2018_OTSKP - OTSKP 2018 Expertní ceny
| Technická specifikace: | [8 empty] | zahrnuje veškeré náklady spojené s objednatelem požadovanými pracemi
| 6 |  | 02910 |  |  |  |  | OSTATNÍ POŽADAVKY - ZEMĚMĚŘIČSKÁ MĚŘENÍ | [9 empty] | HOD | 15 | ____________ |  |  | ____________
vytyčovací práce v průběhu stavby odhadem 15 hodin
| Cenová soustava: | [9 empty] | 2018_OTSKP - OTSKP 2018 Expertní ceny
| Technická specifikace: | [8 empty] | zahrnuje veškeré náklady spojené s objednatelem požadovanými pracemi
| 7 |  | 02911 |  |  |  |  | OSTATNÍ POŽADAVKY - GEODETICKÉ ZAMĚŘENÍ | [9 empty] | HOD | 20 | ____________ |  |  | ____________
geodetické zaměření skutečného stavu po dokončení stavby (předání investorovi digitálně i v tištěné podobě)
| Cenová soustava: | [9 empty] | 2018_OTSKP - OTSKP 2018 Expertní ceny
| Technická specifikace: | [8 empty] | zahrnuje veškeré náklady spojené s objednatelem požadovanými pracemi
| 8 |  | 02940 |  |  |  | 01 | OSTATNÍ POŽADAVKY - VYPRACOVÁNÍ DOKUMENTACE | [9 empty] | KUS | 1 | ____________ |  |  | ____________
vypracování DSPS v počtu 2 x paré, 1 x CD
| Cenová soustava: | [9 empty] | 2018_OTSKP - OTSKP 2018 Expertní ceny
| Technická specifikace: | [8 empty] | zahrnuje veškeré náklady spojené s objednatelem požadovanými pracemi
| 9 |  | 02946 |  |  |  |  | OSTAT POŽADAVKY - FOTODOKUMENTACE | [9 empty] | SOUBOR | 1 | ____________ |  |  | ____________
provedení pasportizace sousedních budov bezprostředně dotčených stavbou před a po stavbě včetně zdokumentování jejich stavu pro eliminaci případných škod na budovách, oplocení,atd. vlivem stavebních prací
| Cenová soustava: | [9 empty] | 2018_OTSKP - OTSKP 2018 Expertní ceny
| Technická specifikace: | [8 empty] | položka zahrnuje: - fotodokumentaci zadavatelem požadovaného děje a konstrukcí v požadovaných časových intervalech - zadavatelem specifikované výstupy (fotografie v papírovém a digitálním formátu) v požadovaném počtu
| 10 |  | 02991 |  |  |  |  | OSTATNÍ POŽADAVKY - INFORMAČNÍ TABULE | [9 empty] | KUS | 1 | ____________ |  |  | ____________
1=1,000 [A]
| Cenová soustava: | [9 empty] | 2018_OTSKP - OTSKP 2018 Expertní ceny
| Technická specifikace: | [8 empty] | položka zahrnuje: - dodání a osazení informačních tabulí v předepsaném provedení a množství s obsahem předepsaným zadavatelem - veškeré nosné a upevňovací konstrukce - základové konstrukce včetně nutných zemních prací - demontáž a odvoz po skončení platnosti - případně nutné opravy poškozených čátí během platnosti
| 11 |  | 03100 |  |  |  |  | ZAŘÍZENÍ STAVENIŠTĚ - ZŘÍZENÍ, PROVOZ, DEMONTÁŽ | [9 empty] | KUS | 1 | ____________ |  |  | ____________
pro SO 101
| Cenová soustava: | [9 empty] | 2018_OTSKP - OTSKP 2018 Expertní ceny
| Technická specifikace: | [8 empty] | zahrnuje objednatelem povolené náklady na pořízení (event. pronájem), provozování, udržování a likvidaci zhotovitelova zařízení
| 12 |  | 03350 |  |  |  |  | SLUŽBY ZAJIŠŤUJÍCÍ REGUL, PŘEVED A OCHRANU VEŘEJ DOPRAVY | [9 empty] | SOUBOR | 1 | ____________ |  |  | ____________
opatření BOZP
jedná se především o: výstražné pásky, plotové dílce, přenosné zábrany, atd. zajištění přístupu do objektů v průběhu stavby
| Cenová soustava: | [9 empty] | 2018_OTSKP - OTSKP 2018 Expertní ceny
| Technická specifikace: | [8 empty] | zahrnuje objednatelem povolené náklady na služby pro zhotovitele
|  | 0 |  |  |  |  | Všeobecné konstrukce a práce | [13 empty] | ____________
|  | 1 |  |  |  |  | Zemní práce
| 13 |  | 11010 |  |  |  |  | VŠEOBECNÉ VYKLIZENÍ ZASTAVĚNÉHO ÚZEMÍ | [9 empty] | SOUBOR | 1 | ____________ |  |  | ____________
vyklizení staveniště před zahájením stavby
popelnice, kameny, atd.
| Cenová soustava: | [9 empty] | 2018_OTSKP - OTSKP 2018 Expertní ceny
| Technická specifikace: | [8 empty] | zahrnuje odstranění všech překážek pro uskutečnění stavby
| 14 |  | 111204 |  |  |  |  | ODSTRANĚNÍ KŘOVIN S ODVOZEM DO 5KM | [9 empty] | M2 | 2 | ____________ |  |  | ____________
ořez (úprava) živého plotu na ZÚ (ul. Spojovací)
2=2,000 [A]
| Cenová soustava: | [9 empty] | 2018_OTSKP - OTSKP 2018 Expertní ceny
| Technická specifikace: | [8 empty] | odstranění křovin a stromů do průměru 100 mm doprava dřevin na předepsanou vzdálenost spálení na hromadách nebo štěpkování
| 15 |  | 113135 |  |  |  |  | ODSTRANĚNÍ KRYTU ZPEVNĚNÝCH PLOCH S ASFALT POJIVEM, ODVOZ DO 8KM | [9 empty] | M3 | 60.5 | ____________ |  |  | ____________
stávající asfaltové plochy (prům tl. 0,1 m)
planimetrováno: 605*0,1=60,500 [A]
| Cenová soustava: | [9 empty] | 2018_OTSKP - OTSKP 2018 Expertní ceny
| Technická specifikace: | [8 empty] | Položka zahrnuje veškerou manipulaci s vybouranou sutí a s vybouranými hmotami vč. uložení na skládku. Nezahrnuje poplatek za skládku, který se vykazuje v položce 0141** (s výjimkou malého množství bouraného materiálu, kde je možné poplatek zahrnout do jednotkové ceny bourání – tento fakt musí být uveden v doplňujícím textu k položce).
| 16 |  | 113155 |  |  |  |  | ODSTRANĚNÍ KRYTU ZPEVNĚNÝCH PLOCH Z BETONU, ODVOZ DO 8KM | [9 empty] | M3 | 4.35 | ____________ |  |  | ____________
stávající betonové plochy (prům tl. 0,3 m)
planimetrováno: 14,5*0,3=4,350 [A]
| Cenová soustava: | [9 empty] | 2018_OTSKP - OTSKP 2018 Expertní ceny
| Technická specifikace: | [8 empty] | Položka zahrnuje veškerou manipulaci s vybouranou sutí a s vybouranými hmotami vč. uložení na skládku. Nezahrnuje poplatek za skládku, který se vykazuje v položce 0141** (s výjimkou malého množství bouraného materiálu, kde je možné poplatek zahrnout do jednotkové ceny bourání – tento fakt musí být uveden v doplňujícím textu k položce).
| 17 |  | 113173 |  |  |  |  | ODSTRAN KRYTU ZPEVNĚNÝCH PLOCH Z DLAŽEB KOSTEK, ODVOZ DO 3KM | [9 empty] | M3 | 0.4 | ____________ |  |  | ____________
odvoz do skladu MěÚ Č.K.
plocha v km 0,027: 4*0,1=0,400 [A]
| Cenová soustava: | [9 empty] | 2018_OTSKP - OTSKP 2018 Expertní ceny
| Technická specifikace: | [8 empty] | Položka zahrnuje veškerou manipulaci s vybouranou sutí a s vybouranými hmotami vč. uložení na skládku. Nezahrnuje poplatek za skládku, který se vykazuje v položce 0141** (s výjimkou malého množství bouraného materiálu, kde je možné poplatek zahrnout do jednotkové ceny bourání – tento fakt musí být uveden v doplňujícím textu k položce).
| 18 |  | 11328 |  |  |  |  | ODSTRANĚNÍ PŘÍKOPŮ, ŽLABŮ A RIGOLŮ Z PŘÍKOPOVÝCH TVÁRNIC | [9 empty] | M2 | 1.35 | ____________ |  |  | ____________
žlab u č.p.183 včetně odvozu do 8 km
4,5*0,3=1,350 [A]
| Cenová soustava: | [9 empty] | 2018_OTSKP - OTSKP 2018 Expertní ceny
| Technická specifikace: | [8 empty] | Položka zahrnuje odstranění tvárnic včetně podkladu, veškerou manipulaci s vybouranou sutí a s vybouranými hmotami vč. uložení na skládku. Nezahrnuje poplatek za skládku, který se vykazuje v položce 0141** (s výjimkou malého množství bouraného materiálu, kde je možné poplatek zahrnout do jednotkové ceny bourání – tento fakt musí být uveden v doplňujícím textu k položce).
| 19 |  | 113325 |  |  |  |  | ODSTRAN PODKL ZPEVNĚNÝCH PLOCH Z KAMENIVA NESTMEL, ODVOZ DO 8KM | [9 empty] | M3 | 226.315 | ____________ |  |  | ____________
stáv. podkladní vrstvy původních zpevněných ploch na úroveň nové pláně
pod asfaltem: 605*0,37=223,850 [A] pod betonem: 14,5*0,17=2,465 [B] Celkem: A+B=226,315 [C]
| Cenová soustava: | [9 empty] | 2018_OTSKP - OTSKP 2018 Expertní ceny
| Technická specifikace: | [8 empty] | Položka zahrnuje veškerou manipulaci s vybouranou sutí a s vybouranými hmotami vč. uložení na skládku. Nezahrnuje poplatek za skládku, který se vykazuje v položce 0141** (s výjimkou malého množství bouraného materiálu, kde je možné poplatek zahrnout do jednotkové ceny bourání – tento fakt musí být uveden v doplňujícím textu k položce).
| 20 |  | 11337 |  |  |  |  | ODSTRANĚNÍ PODKLADU ZPEVNĚNÝCH PLOCH Z DLAŽEBNÍCH KOSTEK | [9 empty] | M3 | 61.95 | ____________ |  |  | ____________
položka se souhlasem investora využije se v případě, kdy podklad pod asfaltem jsou kamenné kostky kostky budou očištěny a mohou být následně použity na odláždění přídlažeb - stav a vhodnost použití kostek posoudí zástupce investora
pod asfaltem: 605*0,1=60,500 [A] pod betonem: 14,5*0,1=1,450 [B] Celkem: A+B=61,950 [C]
| Cenová soustava: | [9 empty] | 2018_OTSKP - OTSKP 2018 Expertní ceny
| Technická specifikace: | [8 empty] | Položka zahrnuje veškerou manipulaci s vybouranou sutí a s vybouranými hmotami vč. uložení na skládku. Nezahrnuje poplatek za skládku, který se vykazuje v položce 0141** (s výjimkou malého množství bouraného materiálu, kde je možné poplatek zahrnout do jednotkové ceny bourání – tento fakt musí být uveden v doplňujícím textu k položce).
| 21 |  | 113524 |  |  |  |  | ODSTRANĚNÍ CHODNÍKOVÝCH OBRUBNÍKŮ BETONOVÝCH, ODVOZ DO 5KM | [9 empty] | M | 15 | ____________ |  |  | ____________
celková dl.stáv.obrub: 15=15,000 [A]
| Cenová soustava: | [9 empty] | 2018_OTSKP - OTSKP 2018 Expertní ceny
| Technická specifikace: | [8 empty] | Položka zahrnuje veškerou manipulaci s vybouranou sutí a s vybouranými hmotami vč. uložení na skládku. Nezahrnuje poplatek za skládku, který se vykazuje v položce 0141** (s výjimkou malého množství bouraného materiálu, kde je možné poplatek zahrnout do jednotkové ceny bourání – tento fakt musí být uveden v doplňujícím textu k položce).
| 22 |  | 11352B |  |  |  |  | ODSTRANĚNÍ CHODNÍKOVÝCH OBRUBNÍKŮ BETONOVÝCH - DOPRAVA | [9 empty] | tkm | 4.8 | ____________ |  |  | ____________
odvoz obrub do 8 km
odvozeny budou jen nepoužitelné obruby přípočet zbylých 3 km: 1,6t*3=4,800 [A]
| Cenová soustava: | [9 empty] | 2018_OTSKP - OTSKP 2018 Expertní ceny
| Technická specifikace: | [8 empty] | Položka zahrnuje samostatnou dopravu suti a vybouraných hmot. Množství se určí jako součin hmotnosti [t] a požadované vzdálenosti [km].
| 23 |  | 113533 |  |  |  |  | ODSTRANĚNÍ CHODNÍKOVÝCH KAMENNÝCH OBRUBNÍKŮ, ODVOZ DO 3KM | [9 empty] | M | 14 | ____________ |  |  | ____________
odvoz do skladu MěÚ Č.K.
14=14,000 [A]
| Cenová soustava: | [9 empty] | 2018_OTSKP - OTSKP 2018 Expertní ceny
| Technická specifikace: | [8 empty] | Položka zahrnuje veškerou manipulaci s vybouranou sutí a s vybouranými hmotami vč. uložení na skládku. Nezahrnuje poplatek za skládku, který se vykazuje v položce 0141** (s výjimkou malého množství bouraného materiálu, kde je možné poplatek zahrnout do jednotkové ceny bourání – tento fakt musí být uveden v doplňujícím textu k položce).
| 25 |  | 123735 |  |  |  | 02 | ODKOP PRO SPOD STAVBU SILNIC A ŽELEZNIC TŘ. I, ODVOZ DO 8KM | [9 empty] | M3 | 207.75 | ____________ |  |  | ____________
položka se souhlasem investora využije se v případě potřeby sanace podloží
692,5*0,3=207,750 [A]
| Cenová soustava: | [9 empty] | 2018_OTSKP - OTSKP 2018 Expertní ceny
| Technická specifikace: | [8 empty] | položka zahrnuje: - vodorovná a svislá doprava, přemístění, přeložení, manipulace s výkopkem - kompletní provedení vykopávky nezapažené i zapažené - ošetření výkopiště po celou dobu práce v něm vč. klimatických opatření - ztížení vykopávek v blízkosti podzemního vedení, konstrukcí a objektů vč. jejich dočasného zajištění - ztížení pod vodou, v okolí výbušnin, ve stísněných prostorech a pod. - příplatek za lepivost - těžení po vrstvách, pásech a po jiných nutných částech (figurách) - čerpání vody vč. čerpacích jímek, potrubí a pohotovostní čerpací soupravy (viz ustanovení k pol. 1151,2) - potřebné snížení hladiny podzemní vody - těžení a rozpojování jednotlivých balvanů
- vytahování a nošení výkopku - svahování a přesvah. svahů do konečného tvaru, výměna hornin v podloží a v pláni znehodnocené klimatickými vlivy - ruční vykopávky, odstranění kořenů a napadávek - pažení, vzepření a rozepření vč. přepažování (vyjma štětových stěn) - úpravu, ochranu a očištění dna, základové spáry, stěn a svahů - zhutnění podloží, případně i svahů vč. svahování - zřízení stupňů v podloží a lavic na svazích, není-li pro tyto práce zřízena samostatná položka - udržování výkopiště a jeho ochrana proti vodě - odvedení nebo obvedení vody v okolí výkopiště a ve výkopišti - třídění výkopku - veškeré pomocné konstrukce umožňující provedení vykopávky (příjezdy, sjezdy, nájezdy, lešení, podpěr. konstr., přemostění, zpevněné plochy, zakrytí a pod.) - nezahrnuje uložení zeminy (na skládku, do násypu) ani poplatky za skládku, vykazují se v položce č.0141**
| 24 |  | 123735 |  |  |  | 01 | ODKOP PRO SPOD STAVBU SILNIC A ŽELEZNIC TŘ. I, ODVOZ DO 8KM | [9 empty] | M3 | 34.31 | ____________ |  |  | ____________
pro novou konstrukci: 31*0,47=14,570 [A] stávající plocha z kameniva v km 0,018 (ul.Dělnická): 42*0,47=19,740 [B] Celkem: A+B=34,310 [C]
| Cenová soustava: | [9 empty] | 2018_OTSKP - OTSKP 2018 Expertní ceny
| Technická specifikace: | [8 empty] | položka zahrnuje: - vodorovná a svislá doprava, přemístění, přeložení, manipulace s výkopkem - kompletní provedení vykopávky nezapažené i zapažené - ošetření výkopiště po celou dobu práce v něm vč. klimatických opatření - ztížení vykopávek v blízkosti podzemního vedení, konstrukcí a objektů vč. jejich dočasného zajištění - ztížení pod vodou, v okolí výbušnin, ve stísněných prostorech a pod. - příplatek za lepivost - těžení po vrstvách, pásech a po jiných nutných částech (figurách) - čerpání vody vč. čerpacích jímek, potrubí a pohotovostní čerpací soupravy (viz ustanovení k pol. 1151,2) - potřebné snížení hladiny podzemní vody - těžení a rozpojování jednotlivých balvanů - vytahování a nošení výkopku - svahování a přesvah. svahů do konečného tvaru, výměna hornin v podloží a v pláni znehodnocené klimatickými vlivy
- ruční vykopávky, odstranění kořenů a napadávek - pažení, vzepření a rozepření vč. přepažování (vyjma štětových stěn) - úpravu, ochranu a očištění dna, základové spáry, stěn a svahů - zhutnění podloží, případně i svahů vč. svahování - zřízení stupňů v podloží a lavic na svazích, není-li pro tyto práce zřízena samostatná položka - udržování výkopiště a jeho ochrana proti vodě - odvedení nebo obvedení vody v okolí výkopiště a ve výkopišti - třídění výkopku - veškeré pomocné konstrukce umožňující provedení vykopávky (příjezdy, sjezdy, nájezdy, lešení, podpěr. konstr., přemostění, zpevněné plochy, zakrytí a pod.) - nezahrnuje uložení zeminy (na skládku, do násypu) ani poplatky za skládku, vykazují se v položce č.0141**
| 26 |  | 132735 |  |  |  | 01 | HLOUBENÍ RÝH ŠÍŘ DO 2M PAŽ I NEPAŽ TŘ. I, ODVOZ DO 8KM | [9 empty] | M3 | 21 | ____________ |  |  | ____________
pro přípojky vpustí, liniového odv. a gaigrů: (16+12)*0,5*1,5=21,000 [A]
| Cenová soustava: | [9 empty] | 2018_OTSKP - OTSKP 2018 Expertní ceny
| Technická specifikace: | [8 empty] | položka zahrnuje: - vodorovná a svislá doprava, přemístění, přeložení, manipulace s výkopkem - kompletní provedení vykopávky nezapažené i zapažené - ošetření výkopiště po celou dobu práce v něm vč. klimatických opatření - ztížení vykopávek v blízkosti podzemního vedení, konstrukcí a objektů vč. jejich dočasného zajištění - ztížení pod vodou, v okolí výbušnin, ve stísněných prostorech a pod. - příplatek za lepivost - těžení po vrstvách, pásech a po jiných nutných částech (figurách) - čerpání vody vč. čerpacích jímek, potrubí a pohotovostní čerpací soupravy (viz ustanovení k pol. 1151,2) - potřebné snížení hladiny podzemní vody - těžení a rozpojování jednotlivých balvanů - vytahování a nošení výkopku - svahování a přesvah. svahů do konečného tvaru, výměna hornin v podloží a v pláni znehodnocené klimatickými vlivy - ruční vykopávky, odstranění kořenů a napadávek - pažení, vzepření a rozepření vč. přepažování (vyjma štětových stěn) - úpravu, ochranu a očištění dna, základové spáry, stěn a svahů - odvedení nebo obvedení vody v okolí výkopiště a ve výkopišti - třídění výkopku
- veškeré pomocné konstrukce umožňující provedení vykopávky (příjezdy, sjezdy, nájezdy, lešení, podpěr. konstr., přemostění, zpevněné plochy, zakrytí a pod.) - nezahrnuje uložení zeminy (na skládku, do násypu) ani poplatky za skládku, vykazují se v položce č.0141**
| 27 |  | 132735 |  |  |  | 02 | HLOUBENÍ RÝH ŠÍŘ DO 2M PAŽ I NEPAŽ TŘ. I, ODVOZ DO 8KM | [9 empty] | M3 | 32 | ____________ |  |  | ____________
pro trativod
(120+40)*0,4*0,5=32,000 [A]
| Cenová soustava: | [9 empty] | 2018_OTSKP - OTSKP 2018 Expertní ceny
| Technická specifikace: | [8 empty] | položka zahrnuje: - vodorovná a svislá doprava, přemístění, přeložení, manipulace s výkopkem - kompletní provedení vykopávky nezapažené i zapažené - ošetření výkopiště po celou dobu práce v něm vč. klimatických opatření - ztížení vykopávek v blízkosti podzemního vedení, konstrukcí a objektů vč. jejich dočasného zajištění - ztížení pod vodou, v okolí výbušnin, ve stísněných prostorech a pod. - příplatek za lepivost - těžení po vrstvách, pásech a po jiných nutných částech (figurách) - čerpání vody vč. čerpacích jímek, potrubí a pohotovostní čerpací soupravy (viz ustanovení k pol. 1151,2) - potřebné snížení hladiny podzemní vody - těžení a rozpojování jednotlivých balvanů - vytahování a nošení výkopku - svahování a přesvah. svahů do konečného tvaru, výměna hornin v podloží a v pláni znehodnocené klimatickými vlivy - ruční vykopávky, odstranění kořenů a napadávek - pažení, vzepření a rozepření vč. přepažování (vyjma štětových stěn) - úpravu, ochranu a očištění dna, základové spáry, stěn a svahů - odvedení nebo obvedení vody v okolí výkopiště a ve výkopišti - třídění výkopku - veškeré pomocné konstrukce umožňující provedení vykopávky (příjezdy, sjezdy, nájezdy, lešení, podpěr. konstr., přemostění, zpevněné plochy, zakrytí a pod.) - nezahrnuje uložení zeminy (na skládku, do násypu) ani poplatky za skládku, vykazují se v položce č.0141**
| 28 |  | 18110 |  |  |  |  | ÚPRAVA PLÁNĚ SE ZHUTNĚNÍM V HORNINĚ TŘ. I | [9 empty] | M2 | 702.5 | ____________ |  |  | ____________
vozovka, přídlažba, vjezdy, linie kostek: 702,5=702,500 [A]
| Cenová soustava: | [9 empty] | 2018_OTSKP - OTSKP 2018 Expertní ceny
| Technická specifikace: | [8 empty] | položka zahrnuje úpravu pláně včetně vyrovnání výškových rozdílů. Míru zhutnění určuje projekt.
| 29 |  | 18214 |  |  |  |  | ÚPRAVA POVRCHŮ SROVNÁNÍM ÚZEMÍ V TL DO 0,25M | [9 empty] | M2 | 14 | ____________ |  |  | ____________
úprava zelených ploch v okolí stavby: 14=14,000 [A]
| Cenová soustava: | [9 empty] | 2018_OTSKP - OTSKP 2018 Expertní ceny
| Technická specifikace: | [8 empty] | položka zahrnuje srovnání výškových rozdílů terénu
|  | 1 |  |  |  |  | Zemní práce | [13 empty] | ____________
|  | 2 |  |  |  |  | Základy
| 30 |  | 212635 |  |  |  |  | TRATIVODY KOMPL Z TRUB Z PLAST HM DN DO 160MM, RÝHA TŘ I | [9 empty] | M | 160 | ____________ |  |  | ____________
kompletní provedení včetně zásypu a zaústění do vpustí: celková dl.: 160=160,000 [A]
| Cenová soustava: | [9 empty] | 2018_OTSKP - OTSKP 2018 Expertní ceny
| Technická specifikace: | [8 empty] | Položka platí pro kompletní konstrukce trativodů a zahrnuje zejména: - výkop rýhy předepsaného tvaru v dané třídě těžitelnosti, výplň, zásyp trativodu včetně dopravy, uložení přebytečného materiálu, dodávky předepsaného materiálu pro výplň a zásyp - zřízení spojovací vrstvy - zřízení podkladu a lože trativodu z předepsaného materiálu - dodávka a uložení trativodu předepsaného materiálu a profilu - obsyp trativodu předepsaným materiálem - ukončení trativodu zaústěním do potrubí nebo vodoteče, případně vybudování ukončujícího objektu (kapličky) dle VL - veškerý materiál, výrobky a polotovary, včetně mimostaveništní a vnitrostaveništní dopravy - nezahrnuje opláštění z geotextilie, fólie
| 31 |  | 21450 |  |  |  |  | SANAČNÍ VRSTVY Z KAMENIVA | [9 empty] | M3 | 207.75 | ____________ |  |  | ____________
položka se souhlasem investora využije se v případě potřeby sanace podloží
692,5*0,3=207,750 [A]
| Cenová soustava: | [9 empty] | 2018_OTSKP - OTSKP 2018 Expertní ceny
| Technická specifikace: | [8 empty] | položka zahrnuje dodávku předepsaného kameniva, mimostaveništní a vnitrostaveništní dopravu a jeho uložení není-li v zadávací dokumentaci uvedeno jinak, jedná se o nakupovaný materiál
| 32 |  | 28997 |  |  |  |  | OPLÁŠTĚNÍ (ZPEVNĚNÍ) Z GEOTEXTILIE A GEOMŘÍŽOVIN | [9 empty] | M2 | 692.5 | ____________ |  |  | ____________
položka se souhlasem investora využije se v případě potřeby sanace podloží
692,5=692,500 [A]
| Cenová soustava: | [9 empty] | 2018_OTSKP - OTSKP 2018 Expertní ceny
| Technická specifikace: | [8 empty] | Položka zahrnuje: - dodávku předepsané geotextilie nebo geomřížoviny - úpravu, očištění a ochranu podkladu - přichycení k podkladu, případně zatížení - úpravy spojů a zajištění okrajů - úpravy pro odvodnění - nutné přesahy - mimostaveništní a vnitrostaveništní dopravu
|  | 2 |  |  |  |  | Základy | [13 empty] | ____________
|  | 3 |  |  |  |  | Svislé konstrukce
| 33 |  | 31719 |  |  |  |  | ŘÍMSY Z KAMENE | [9 empty] | M3 | 1.688 | ____________ |  |  | ____________
kompletní provedení opravy římsy v km 0,0215 - 0,0350
13,5*0,5*0,25=1,688 [A]
| Cenová soustava: | [9 empty] | 2018_OTSKP - OTSKP 2018 Expertní ceny
| Technická specifikace: | [8 empty] | Položka zahrnuje dodání předepsaného hlavního materiálu, spojovacího materiálu, vyzdění do předepsaného tavru, včetně mimostaveništní a vnitrostaveništní dopravy
|  | 3 |  |  |  |  | Svislé konstrukce | [13 empty] | ____________
|  | 5 |  |  |  |  | Komunikace
| 34 |  | 561431 |  |  |  |  | KAMENIVO ZPEVNĚNÉ CEMENTEM TŘ. I TL. DO 150MM | [9 empty] | M2 | 702.5 | ____________ |  |  | ____________
SC C 8/10 tl.130 mm
celková plocha - planimetrováno ze situace: 702,5=702,500 [A]
| Cenová soustava: | [9 empty] | 2018_OTSKP - OTSKP 2018 Expertní ceny
| Technická specifikace: | [8 empty] | - dodání směsi v požadované kvalitě - očištění podkladu - uložení směsi dle předepsaného technologického předpisu a zhutnění vrstvy v předepsané tloušťce - zřízení vrstvy bez rozlišení šířky, pokládání vrstvy po etapách, včetně pracovních spar a spojů - úpravu napojení, ukončení - úpravu dilatačních spar včetně předepsané výztuže - nezahrnuje postřiky, nátěry - nezahrnuje úpravu povrchu krytu
| 35 |  | 56334 |  |  |  |  | VOZOVKOVÉ VRSTVY ZE ŠTĚRKODRTI TL. DO 200MM | [9 empty] | M2 | 702.5 | ____________ |  |  | ____________
ŠDa 0-63
celková plocha - planimetrováno ze situace: 702,5=702,500 [A]
| Cenová soustava: | [9 empty] | 2018_OTSKP - OTSKP 2018 Expertní ceny
| Technická specifikace: | [8 empty] | - dodání kameniva předepsané kvality a zrnitosti - rozprostření a zhutnění vrstvy v předepsané tloušťce - zřízení vrstvy bez rozlišení šířky, pokládání vrstvy po etapách - nezahrnuje postřiky, nátěry
| 36 |  | 58221 |  |  |  | 01 | DLÁŽDĚNÉ KRYTY Z DROBNÝCH KOSTEK DO LOŽE Z KAMENIVA - MATERIÁL | [9 empty] | M2 | 614.7 | ____________ |  |  | ____________
druh a odstín před nákupem odsouhlasí investor
planimetrováno ze situace kroužková skladba: 360=360,000 [A] řádková skladba: 247,7=247,700 [B] opracovaný kámen "kočičí oči" v km 0,093-0,111 vpravo: 7=7,000 [C] Celkem: A+B+C=614,700 [D]
| Cenová soustava: | [9 empty] | 2018_OTSKP - OTSKP 2018 Expertní ceny
| Technická specifikace: | [8 empty] | - dodání dlažebního materiálu v požadované kvalitě, dodání materiálu pro předepsané lože v tloušťce předepsané dokumentací a pro předepsanou výplň spar - očištění podkladu - uložení dlažby dle předepsaného technologického předpisu včetně předepsané podkladní vrstvy a předepsané výplně spar
- zřízení vrstvy bez rozlišení šířky, pokládání vrstvy po etapách - úpravu napojení, ukončení podél obrubníků, dilatačních zařízení, odvodňovacích proužků, odvodňovačů, vpustí, šachet a pod., nestanoví-li zadávací dokumentace jinak - nezahrnuje postřiky, nátěry - nezahrnuje těsnění podél obrubníků, dilatačních zařízení, odvodňovacích proužků, odvodňovačů, vpustí, šachet a pod.
| 37 |  | 58221 |  |  |  | 02 | DLÁŽDĚNÉ KRYTY Z DROBNÝCH KOSTEK DO LOŽE Z KAMENIVA - DLÁŽDĚNÍ | [9 empty] | M2 | 614.7 | ____________ |  |  | ____________
včetně lože HDK 4/8 tl. 40 mm
planimetrováno ze situace kroužková skladba: 360=360,000 [A] řádková skladba: 247,7=247,700 [B] opracovaný kámen "kočičí oči" v km 0,093-0,111 vpravo: 7=7,000 [C] Celkem: A+B+C=614,700 [D]
| Cenová soustava: | [9 empty] | 2018_OTSKP - OTSKP 2018 Expertní ceny
| Technická specifikace: | [8 empty] | - dodání dlažebního materiálu v požadované kvalitě, dodání materiálu pro předepsané lože v tloušťce předepsané dokumentací a pro předepsanou výplň spar - očištění podkladu - uložení dlažby dle předepsaného technologického předpisu včetně předepsané podkladní vrstvy a předepsané výplně spar - zřízení vrstvy bez rozlišení šířky, pokládání vrstvy po etapách - úpravu napojení, ukončení podél obrubníků, dilatačních zařízení, odvodňovacích proužků, odvodňovačů, vpustí, šachet a pod., nestanoví-li zadávací dokumentace jinak - nezahrnuje postřiky, nátěry - nezahrnuje těsnění podél obrubníků, dilatačních zařízení, odvodňovacích proužků, odvodňovačů, vpustí, šachet a pod.
| 38 |  | 58222 |  |  |  | 01 | DLÁŽDĚNÉ KRYTY Z DROBNÝCH KOSTEK DO LOŽE Z MC - MATERIÁL | [9 empty] | M2 | 87.8 | ____________ |  |  | ____________
druh a odstín před nákupem odsouhlasí investor
jednořádek: 64*0,1=6,400 [A] dvouřádek: 361*0,2=72,200 [B] plocha řádků na KÚ: 8=8,000 [C] okolo UV: 6*2*0,1=1,200 [D]
Celkem: A+B+C+D=87,800 [E]
| Cenová soustava: | [9 empty] | 2018_OTSKP - OTSKP 2018 Expertní ceny
| Technická specifikace: | [8 empty] | - dodání dlažebního materiálu v požadované kvalitě, dodání materiálu pro předepsané lože v tloušťce předepsané dokumentací a pro předepsanou výplň spar - očištění podkladu - uložení dlažby dle předepsaného technologického předpisu včetně předepsané podkladní vrstvy a předepsané výplně spar - zřízení vrstvy bez rozlišení šířky, pokládání vrstvy po etapách - úpravu napojení, ukončení podél obrubníků, dilatačních zařízení, odvodňovacích proužků, odvodňovačů, vpustí, šachet a pod., nestanoví-li zadávací dokumentace jinak - nezahrnuje postřiky, nátěry - nezahrnuje těsnění podél obrubníků, dilatačních zařízení, odvodňovacích proužků, odvodňovačů, vpustí, šachet a pod.
| 39 |  | 58222 |  |  |  | 02 | DLÁŽDĚNÉ KRYTY Z DROBNÝCH KOSTEK DO LOŽE Z MC - DLÁŽDĚNÍ | [9 empty] | M2 | 87.8 | ____________ |  |  | ____________
včetně lože z betonu C20/25 XF3
jednořádek: 64*0,1=6,400 [A] dvouřádek: 361*0,2=72,200 [B] plocha řádků na KÚ: 8=8,000 [C] okolo UV: 6*2*0,1=1,200 [D] Celkem: A+B+C+D=87,800 [E]
| Cenová soustava: | [9 empty] | 2018_OTSKP - OTSKP 2018 Expertní ceny
| Technická specifikace: | [8 empty] | - dodání dlažebního materiálu v požadované kvalitě, dodání materiálu pro předepsané lože v tloušťce předepsané dokumentací a pro předepsanou výplň spar - očištění podkladu - uložení dlažby dle předepsaného technologického předpisu včetně předepsané podkladní vrstvy a předepsané výplně spar - zřízení vrstvy bez rozlišení šířky, pokládání vrstvy po etapách - úpravu napojení, ukončení podél obrubníků, dilatačních zařízení, odvodňovacích proužků, odvodňovačů, vpustí, šachet a pod., nestanoví-li zadávací dokumentace jinak - nezahrnuje postřiky, nátěry - nezahrnuje těsnění podél obrubníků, dilatačních zařízení, odvodňovacích proužků, odvodňovačů, vpustí, šachet a pod.
| 40 |  | 587202 |  |  |  |  | PŘEDLÁŽDĚNÍ KRYTU Z DROBNÝCH KOSTEK | [9 empty] | M2 | 33 | ____________ |  |  | ____________
včetně lože HDK 4/8 tl. 40 mm
úprava ploch v místech napojení: 33=33,000 [A]
| Cenová soustava: | [9 empty] | 2018_OTSKP - OTSKP 2018 Expertní ceny
| Technická specifikace: | [8 empty] | - pod pojmem *předláždění* se rozumí rozebrání stávající dlažby a pokládka dlažby ze stávajícího dlažebního materiálu (bez dodávky nového) - zahrnuje nezbytnou manipulaci s tímto materiálem (nakládání, doprava, složení, očištění) - dodání a rozprostření materiálu pro lože a jeho tloušťku předepsanou dokumentací a pro předepsanou výplň spar - eventuelní doplnění plochy s použitím nového materiálu se vykazuje v položce č.582
|  | 5 |  |  |  |  | Komunikace | [13 empty] | ____________
|  | 8 |  |  |  |  | Potrubí
| 41 |  | 87433 |  |  |  |  | POTRUBÍ Z TRUB PLASTOVÝCH ODPADNÍCH DN DO 150MM | [9 empty] | M | 28 | ____________ |  |  | ____________
kompletní provedení přípojek nového liniového odvodnění, UV a gaigrů včetně podsypu, zásypu a napojení na kanalizaci
celková délka přípojek: 16+12=28,000 [A]
| Cenová soustava: | [9 empty] | 2018_OTSKP - OTSKP 2018 Expertní ceny
| Technická specifikace: | [8 empty] | položky pro zhotovení potrubí platí bez ohledu na sklon zahrnuje: - výrobní dokumentaci (včetně technologického předpisu) - dodání veškerého trubního a pomocného materiálu (trouby, trubky, tvarovky, spojovací a těsnící materiál a pod.), podpěrných, závěsných a upevňovacích prvků, včetně potřebných úprav - úprava a příprava podkladu a podpěr, očištění a ošetření podkladu a podpěr - zřízení plně funkčního potrubí, kompletní soustavy, podle příslušného technologického předpisu - zřízení potrubí i jednotlivých částí po etapách, včetně pracovních spar a spojů, pracovního zaslepení konců a pod. - úprava prostupů, průchodů šachtami a komorami, okolí podpěr a vyústění, zaústění, napojení, vyvedení a upevnění odpad. výustí - ochrana potrubí nátěrem (vč. úpravy povrchu), případně izolací, nejsou-li tyto práce předmětem jiné položky - úprava, očištění a ošetření prostoru kolem potrubí - položky platí pro práce prováděné v prostoru zapaženém i nezapaženém a i v kolektorech, chráničkách - položky zahrnují i práce spojené s nutnými obtoky, převáděním a čerpáním vody nezahrnuje zkoušky vodotěsnosti a televizní prohlídku
| 42 |  | 89712 |  |  |  |  | VPUSŤ KANALIZAČNÍ ULIČNÍ KOMPLETNÍ Z BETONOVÝCH DÍLCŮ | [9 empty] | KUS | 6 | ____________ |  |  | ____________
kompletní provedení nových UV (1-6) včetně litinových mříží
6=6,000 [A]
| Cenová soustava: | [9 empty] | 2018_OTSKP - OTSKP 2018 Expertní ceny
| Technická specifikace: | [8 empty] | položka zahrnuje: - dodávku a osazení předepsaných dílů včetně mříže - výplň, těsnění a tmelení spar a spojů, - opatření povrchů betonu izolací proti zemní vlhkosti v částech, kde přijdou do styku se zeminou nebo kamenivem, - předepsané podkladní konstrukce
| 43 |  | 89921 |  |  |  |  | VÝŠKOVÁ ÚPRAVA POKLOPŮ | [9 empty] | KUS | 4 | ____________ |  |  | ____________
kompletní provedení umístění a opravy stávajících šachet do nivelety nového povrchu využije se v případě nutnosti po stavební realizaci projektu kanalizace
4=4,000 [A]
| Cenová soustava: | [9 empty] | 2018_OTSKP - OTSKP 2018 Expertní ceny
| Technická specifikace: | [8 empty] | - položka výškové úpravy zahrnuje všechny nutné práce a materiály pro zvýšení nebo snížení zařízení (včetně nutné úpravy stávajícího povrchu vozovky nebo chodníku).
| 44 |  | 89922 |  |  |  |  | VÝŠKOVÁ ÚPRAVA MŘÍŽÍ | [9 empty] | KUS | 1 | ____________ |  |  | ____________
kompletní provedení úpravy vpustě na konci žlabu u č.p.183
1=1,000 [A]
| Cenová soustava: | [9 empty] | 2018_OTSKP - OTSKP 2018 Expertní ceny
| Technická specifikace: | [8 empty] | - položka výškové úpravy zahrnuje všechny nutné práce a materiály pro zvýšení nebo snížení zařízení (včetně nutné úpravy stávajícího povrchu vozovky nebo chodníku).
| 45 |  | 89923 |  |  |  |  | VÝŠKOVÁ ÚPRAVA KRYCÍCH HRNCŮ | [9 empty] | KUS | 8 | ____________ |  |  | ____________
kompletní provedení úpravy dle nové nivelety v případě poškození výměna šoupat za nové
8=8,000 [A]
| Cenová soustava: | [9 empty] | 2018_OTSKP - OTSKP 2018 Expertní ceny
| Technická specifikace: | [8 empty] | - položka výškové úpravy zahrnuje všechny nutné práce a materiály pro zvýšení nebo snížení zařízení (včetně nutné úpravy stávajícího povrchu vozovky nebo chodníku).
|  | 8 |  |  |  |  | Potrubí | [13 empty] | ____________
|  | 9 |  |  |  |  | Ostatní konstrukce a práce
| 46 |  | 914121 |  |  |  |  | DOPRAVNÍ ZNAČKY ZÁKLADNÍ VELIKOSTI OCELOVÉ FÓLIE TŘ 1 - DODÁVKA A MONTÁŽ | [9 empty] | KUS | 1 | ____________ |  |  | ____________
nové DZ
B4: 1=1,000 [A]
| Cenová soustava: | [9 empty] | 2018_OTSKP - OTSKP 2018 Expertní ceny
| Technická specifikace: | [8 empty] | položka zahrnuje: - dodávku a montáž značek v požadovaném provedení - u dočasných (provizorních) značek a zařízení údržbu po celou dobu trvání funkce, náhradu zničených nebo ztracených kusů, nutnou opravu poškozených částí
| 47 |  | 914123 |  |  |  |  | DOPRAVNÍ ZNAČKY ZÁKLADNÍ VELIKOSTI OCELOVÉ FÓLIE TŘ 1 - DEMONTÁŽ | [9 empty] | KUS | 1 | ____________ |  |  | ____________
demontáž stávajícího DZ před zahájením prací
B4: 1=1,000 [A]
| Cenová soustava: | [9 empty] | 2018_OTSKP - OTSKP 2018 Expertní ceny
| Technická specifikace: | [8 empty] | Položka zahrnuje odstranění, demontáž a odklizení materiálu s odvozem na předepsané místo
| 48 |  | 914921 |  |  |  |  | SLOUPKY A STOJKY DOPRAVNÍCH ZNAČEK Z OCEL TRUBEK DO PATKY - DODÁVKA A MONTÁŽ | [9 empty] | KUS | 1 | ____________ |  |  | ____________
pro nové DZ
včetně zabetonování patky: 1=1,000 [A]
| Cenová soustava: | [9 empty] | 2018_OTSKP - OTSKP 2018 Expertní ceny
| Technická specifikace: | [8 empty] | položka zahrnuje: - sloupky a upevňovací zařízení včetně jejich osazení (betonová patka, zemní práce) - u dočasných sloupků a upevňovacích zařízení údržbu po celou dobu trvání funkce, náhradu zničených nebo ztracených kusů, nutnou opravu poškozených částí
| 49 |  | 914923 |  |  |  |  | SLOUPKY A STOJKY DZ Z OCEL TRUBEK DO PATKY DEMONTÁŽ | [9 empty] | KUS | 1 | ____________ |  |  | ____________
demontáž stávajícího DZ před zahájením prací
1=1,000 [A]
| Cenová soustava: | [9 empty] | 2018_OTSKP - OTSKP 2018 Expertní ceny
| Technická specifikace: | [8 empty] | Položka zahrnuje odstranění, demontáž a odklizení materiálu s odvozem na předepsané místo
| 50 |  | 917424 |  |  |  |  | CHODNÍKOVÉ OBRUBY Z KAMENNÝCH OBRUBNÍKŮ ŠÍŘ 150MM | [9 empty] | M | 16 | ____________ |  |  | ____________
KS3 včetně lože z betonu C20/25nXF3
doplnění obrub 16=16,000 [A]
| Cenová soustava: | [9 empty] | 2018_OTSKP - OTSKP 2018 Expertní ceny
| Technická specifikace: | [8 empty] | Položka zahrnuje: dodání a pokládku kamenných obrubníků o rozměrech předepsaných zadávací dokumentací betonové lože i boční betonovou opěrku.
| 51 |  | 919113 |  |  |  |  | ŘEZÁNÍ ASFALTOVÉHO KRYTU VOZOVEK TL DO 150MM | [9 empty] | M | 32 | ____________ |  |  | ____________
na ZÚ a KÚ: 17+15=32,000 [A]
| Cenová soustava: | [9 empty] | 2018_OTSKP - OTSKP 2018 Expertní ceny
| Technická specifikace: | [8 empty] | položka zahrnuje řezání vozovkové vrstvy v předepsané tloušťce, včetně spotřeby vody
| 52 |  | 919133 |  |  |  |  | ŘEZÁNÍ BETONOVÝCH KONSTRUKCÍ TL DO 150MM | [9 empty] | M | 320 | ____________ |  |  | ____________
řezaná spára š.50 mm ve vrstvě SC C
40+140+140=320,000 [A]
| Cenová soustava: | [9 empty] | 2018_OTSKP - OTSKP 2018 Expertní ceny
| Technická specifikace: | [8 empty] | položka zahrnuje řezání betonových konstrukcí v předepsané tloušťce, včetně spotřeby vody
| 53 |  | 96687 |  |  |  |  | VYBOURÁNÍ ULIČNÍCH VPUSTÍ KOMPLETNÍCH | [9 empty] | KUS | 6 | ____________ |  |  | ____________
stávající vpusti včetně přípojek
kompletní provedení: 6=6,000 [A]
| Cenová soustava: | [9 empty] | 2018_OTSKP - OTSKP 2018 Expertní ceny
| Technická specifikace: | [8 empty] | - položka zahrnuje veškerou manipulaci s vybouranou sutí a hmotami včetně uložení na skládku. Nezahrnuje poplatek za skládku, který se vykazuje v položce 0141** (s výjimkou malého množství bouraného materiálu, kde je možné poplatek zahrnout do jednotkové ceny bourání – tento fakt musí být uveden v doplňujícím textu k položce) - položka zahrnuje veškeré další práce plynoucí z technologického předpisu a z platných předpisů
| 54 |  | R002 |  |  |  |  | DOPLNĚNÍ LAMPY VO | [9 empty] | KUS | 1 | ____________ |  |  | ____________
kompletní provedení včetně veškerého potřebného materiálu
jedná se o: lampa Pechlát 27 Vnitřní propojení bude kabelem CYKY 3Cx1,5. Napojení této lampy bude provedeno kabelem CYKY 4Bx10 (19 m), uloženým v celé trase do ochranné trubky PE 40. Souběžně se uloží zemnící pásek FeZn 30/4. Kabel bude smyčkován v kabelových prostorech stožárů na elektrovýzbroji, ochranné trubky zaústit vždy až do stožáru. Odbočky pro uzemnění stožárů se provedou FeZn 10, přes svorky SS - SR 03, na svorku SP 1 na stožáru.
| Cenová soustava: | [9 empty] | 2018_OTSKP - OTSKP 2018 Expertní ceny
| 55 |  | R003 |  |  |  |  | ODSTRANĚNÍ STÁVAJÍCÍCH GAIGRŮ | [9 empty] | KUS | 1 | ____________ |  |  | ____________
1=1,000 [A]
| Cenová soustava: | [9 empty] | 2017_OTSKP-SPK - OTSKP-SPK 2017 Expertní ceny
| Technická specifikace: | [8 empty] | Položka zahrnuje: dodání a pokládku betonových obrubníků o rozměrech předepsaných zadávací dokumentací betonové lože i boční betonovou opěrku.
| 56 |  | R004 |  |  |  |  | GAIGRY OKAPOVÝCH SVODŮ | [9 empty] | KUS | 6 | ____________ |  |  | ____________
kompletní provedení včetně napojení svodů do kanalizace
6=6,000 [A]
| Cenová soustava: | [9 empty] | 2017_OTSKP-SPK - OTSKP-SPK 2017 Expertní ceny
| Technická specifikace: | [8 empty] | Položka zahrnuje: dodání a pokládku betonových obrubníků o rozměrech předepsaných zadávací dokumentací betonové lože i boční betonovou opěrku.
| 57 |  | R005 |  |  |  |  | NOPOVÁ FÓLIE | [9 empty] | M2 | 60 | ____________ |  |  | ____________
fólie v místě styku kamen.kostky s fasádami objektů 120*0,5=60,000 [A]
| Cenová soustava: | [9 empty] | 2017_OTSKP-SPK - OTSKP-SPK 2017 Expertní ceny
|  | 9 |  |  |  |  | Ostatní konstrukce a práce | [13 empty] | ____________
| Celkem: | [20 empty] | ____________
SOUPIS PRACÍ
|  |  |  | Stavba: | [7 empty] | 503 - 2018 |  | Rekonstrukce MK a vybraných inž. sítí ve městě Č. Krumlov, část Krásné údolí – ul. Dělnická, Strmá
|  |  |  | Objekt: | [7 empty] | SO 102 |  | Rekonstrukce komunikace - Strmá
|  |  |  | Rozpočet: | [7 empty] | SO 102 |  | Rekonstrukce komunikace - Strmá
|  |  |  | Objednavatel: | [8 empty] | Město Český Krumlov
|  |  |  | Zhotovitel dokumentace: | [8 empty] | Michal Šlinc
[5 empty] | Základní cena: | [10 empty] | ____________ |  |  | Kč
[10 empty] | Cena celková: | [5 empty] | ____________ |  |  | Kč
[10 empty] | DPH: | [5 empty] | ____________ |  |  | Kč
[10 empty] | Cena s daní: | [5 empty] | ____________ |  |  | Kč
Měrné jednotky:
[6 empty] | Počet měrných jednotek: | [8 empty] | 1
[6 empty] | Náklad na měrnou jednotku: | [9 empty] | ____________ |  |  | Kč
[6 empty] | Zatřídění CZ-CPA: | [8 empty] | 42.11.2 Výstavba dálnic, silnic, ulic a jiných cest pro vozidla a pěší a letištních drah
|  |  |  | Vypracoval zadání: |  |  |  |  | M.Šlinc | [7 empty] | Vypracoval nabídku:
|  |  |  | Datum zadání: |  |  |  |  | 2018-07-16 | [7 empty] | Datum vypracování nabídky:
|  | 0 |  |  |  |  | Všeobecné konstrukce a práce
| 1 |  | 014102 |  |  |  |  | POPLATKY ZA SKLÁDKU | [9 empty] | T | 31.9 | ____________ |  |  | ____________
uložení nevhodných materiálů na skládce
dle přehledů odpadů: 31,9=31,900 [A]
| Cenová soustava: | [9 empty] | 2018_OTSKP - OTSKP 2018 Expertní ceny
| Technická specifikace: | [8 empty] | zahrnuje veškeré poplatky provozovateli skládky související s uložením odpadu na skládce.
| 2 |  | 02620 |  |  |  |  | ZKOUŠENÍ KONSTRUKCÍ A PRACÍ NEZÁVISLOU ZKUŠEBNOU | [9 empty] | KS | 1 | ____________ |  |  | ____________
zkoušky nových konstrukcí dle TKP včetně vyhotovení příslušných zpráv o provedených zkouškách
| Cenová soustava: | [9 empty] | 2018_OTSKP - OTSKP 2018 Expertní ceny
| Technická specifikace: | [8 empty] | zahrnuje veškeré náklady spojené s objednatelem požadovanými zkouškami
| 3 |  | 02730 |  |  |  | 01 | POMOC PRÁCE ZŘÍZ NEBO ZAJIŠŤ OCHRANU INŽENÝRSKÝCH SÍTÍ | [9 empty] | HOD | 2 | ____________ |  |  | ____________
vytýčení všech stávajících sítí technického vybavení před zahájením stavebních prací
| Cenová soustava: | [9 empty] | 2018_OTSKP - OTSKP 2018 Expertní ceny
| Technická specifikace: | [8 empty] | zahrnuje veškeré náklady spojené s objednatelem požadovanými zařízeními
| 4 |  | 02730 |  |  |  | 02 | POMOC PRÁCE ZŘÍZ NEBO ZAJIŠŤ OCHRANU INŽENÝRSKÝCH SÍTÍ | [9 empty] | M | 7 | ____________ |  |  | ____________
položka se souhlasem investora ochrana a případná přeložka (stranová či výšková) kabelů E.ON
bude fakturováno dle skutečnosti
| Cenová soustava: | [9 empty] | 2018_OTSKP - OTSKP 2018 Expertní ceny
| Technická specifikace: | [8 empty] | zahrnuje veškeré náklady spojené s objednatelem požadovanými zařízeními
| 5 |  | 02821 |  |  |  |  | PRŮZKUMNÉ PRÁCE ARCHEOLOGICKÉ NA POVRCHU | [9 empty] | SOUBOR | 1 | ____________ |  |  | ____________
zajištění případných archeologických prací
| Cenová soustava: | [9 empty] | 2018_OTSKP - OTSKP 2018 Expertní ceny
| Technická specifikace: | [8 empty] | zahrnuje veškeré náklady spojené s objednatelem požadovanými pracemi
| 6 |  | 02910 |  |  |  |  | OSTATNÍ POŽADAVKY - ZEMĚMĚŘIČSKÁ MĚŘENÍ | [9 empty] | HOD | 5 | ____________ |  |  | ____________
vytyčovací práce v průběhu stavby odhadem 5 hodin
| Cenová soustava: | [9 empty] | 2018_OTSKP - OTSKP 2018 Expertní ceny
| Technická specifikace: | [8 empty] | zahrnuje veškeré náklady spojené s objednatelem požadovanými pracemi
| 7 |  | 02911 |  |  |  |  | OSTATNÍ POŽADAVKY - GEODETICKÉ ZAMĚŘENÍ | [9 empty] | HOD | 10 | ____________ |  |  | ____________
geodetické zaměření skutečného stavu po dokončení stavby (předání investorovi digitálně i v tištěné podobě)
| Cenová soustava: | [9 empty] | 2018_OTSKP - OTSKP 2018 Expertní ceny
| Technická specifikace: | [8 empty] | zahrnuje veškeré náklady spojené s objednatelem požadovanými pracemi
| 8 |  | 02940 |  |  |  | 01 | OSTATNÍ POŽADAVKY - VYPRACOVÁNÍ DOKUMENTACE | [9 empty] | KUS | 1 | ____________ |  |  | ____________
vypracování DSPS v počtu 2 x paré, 1 x CD
| Cenová soustava: | [9 empty] | 2018_OTSKP - OTSKP 2018 Expertní ceny
| Technická specifikace: | [8 empty] | zahrnuje veškeré náklady spojené s objednatelem požadovanými pracemi
| 9 |  | 02946 |  |  |  |  | OSTAT POŽADAVKY - FOTODOKUMENTACE | [9 empty] | SOUBOR | 1 | ____________ |  |  | ____________
provedení pasportizace sousedních budov bezprostředně dotčených stavbou před a po stavbě včetně zdokumentování jejich stavu pro eliminaci případných škod na budovách, oplocení,atd. vlivem stavebních prací
| Cenová soustava: | [9 empty] | 2018_OTSKP - OTSKP 2018 Expertní ceny
| Technická specifikace: | [8 empty] | položka zahrnuje: - fotodokumentaci zadavatelem požadovaného děje a konstrukcí v požadovaných časových intervalech - zadavatelem specifikované výstupy (fotografie v papírovém a digitálním formátu) v požadovaném počtu
| 10 |  | 02991 |  |  |  |  | OSTATNÍ POŽADAVKY - INFORMAČNÍ TABULE | [9 empty] | KUS | 1 | ____________ |  |  | ____________
1=1,000 [A]
| Cenová soustava: | [9 empty] | 2018_OTSKP - OTSKP 2018 Expertní ceny
| Technická specifikace: | [8 empty] | položka zahrnuje: - dodání a osazení informačních tabulí v předepsaném provedení a množství s obsahem předepsaným zadavatelem - veškeré nosné a upevňovací konstrukce - základové konstrukce včetně nutných zemních prací - demontáž a odvoz po skončení platnosti - případně nutné opravy poškozených čátí během platnosti
| 11 |  | 03100 |  |  |  |  | ZAŘÍZENÍ STAVENIŠTĚ - ZŘÍZENÍ, PROVOZ, DEMONTÁŽ | [9 empty] | KUS | 1 | ____________ |  |  | ____________
pro SO 102
| Cenová soustava: | [9 empty] | 2018_OTSKP - OTSKP 2018 Expertní ceny
| Technická specifikace: | [8 empty] | zahrnuje objednatelem povolené náklady na pořízení (event. pronájem), provozování, udržování a likvidaci zhotovitelova zařízení
| 12 |  | 03350 |  |  |  |  | SLUŽBY ZAJIŠŤUJÍCÍ REGUL, PŘEVED A OCHRANU VEŘEJ DOPRAVY | [9 empty] | SOUBOR | 1 | ____________ |  |  | ____________
opatření BOZP
jedná se především o: výstražné pásky, plotové dílce, přenosné zábrany, atd. zajištění přístupu do objektů v průběhu stavby
| Cenová soustava: | [9 empty] | 2018_OTSKP - OTSKP 2018 Expertní ceny
| Technická specifikace: | [8 empty] | zahrnuje objednatelem povolené náklady na služby pro zhotovitele
|  | 0 |  |  |  |  | Všeobecné konstrukce a práce | [13 empty] | ____________
|  | 1 |  |  |  |  | Zemní práce
| 13 |  | 11010 |  |  |  |  | VŠEOBECNÉ VYKLIZENÍ ZASTAVĚNÉHO ÚZEMÍ | [9 empty] | SOUBOR | 1 | ____________ |  |  | ____________
vyklizení staveniště před zahájením stavby
popelnice, kameny, oplocení, atd.
| Cenová soustava: | [9 empty] | 2018_OTSKP - OTSKP 2018 Expertní ceny
| Technická specifikace: | [8 empty] | zahrnuje odstranění všech překážek pro uskutečnění stavby
| 14 |  | 111204 |  |  |  |  | ODSTRANĚNÍ KŘOVIN S ODVOZEM DO 5KM | [9 empty] | M2 | 20 | ____________ |  |  | ____________
ořez (úprava) živého plotu
20=20,000 [A]
| Cenová soustava: | [9 empty] | 2018_OTSKP - OTSKP 2018 Expertní ceny
| Technická specifikace: | [8 empty] | odstranění křovin a stromů do průměru 100 mm doprava dřevin na předepsanou vzdálenost spálení na hromadách nebo štěpkování
| 15 |  | 113155 |  |  |  |  | ODSTRANĚNÍ KRYTU ZPEVNĚNÝCH PLOCH Z BETONU, ODVOZ DO 8KM | [9 empty] | M3 | 1.17 | ____________ |  |  | ____________
stávající betonové plochy (prům tl. 0,3 m)
planimetrováno: 3,9*0,3=1,170 [A]
| Cenová soustava: | [9 empty] | 2018_OTSKP - OTSKP 2018 Expertní ceny
| Technická specifikace: | [8 empty] | Položka zahrnuje veškerou manipulaci s vybouranou sutí a s vybouranými hmotami vč. uložení na skládku. Nezahrnuje poplatek za skládku, který se vykazuje v položce 0141** (s výjimkou malého množství bouraného materiálu, kde je možné poplatek zahrnout do jednotkové ceny bourání – tento fakt musí být uveden v doplňujícím textu k položce).
| 16 |  | 113173 |  |  |  |  | ODSTRAN KRYTU ZPEVNĚNÝCH PLOCH Z DLAŽEB KOSTEK, ODVOZ DO 3KM | [9 empty] | M3 | 8.1 | ____________ |  |  | ____________
odvoz do skladu MěÚ Č.K.
planimetrováno: 81*0,1=8,100 [A]
| Cenová soustava: | [9 empty] | 2018_OTSKP - OTSKP 2018 Expertní ceny
| Technická specifikace: | [8 empty] | Položka zahrnuje veškerou manipulaci s vybouranou sutí a s vybouranými hmotami vč. uložení na skládku. Nezahrnuje poplatek za skládku, který se vykazuje v položce 0141** (s výjimkou malého množství bouraného materiálu, kde je možné poplatek zahrnout do jednotkové ceny bourání – tento fakt musí být uveden v doplňujícím textu k položce).
| 17 |  | 113325 |  |  |  |  | ODSTRAN PODKL ZPEVNĚNÝCH PLOCH Z KAMENIVA NESTMEL, ODVOZ DO 8KM | [9 empty] | M3 | 19.44 | ____________ |  |  | ____________
stáv. podkladní vrstvy původních zpevněných ploch na úroveň nové pláně
planimetrováno: 81*0,24=19,440 [A]
| Cenová soustava: | [9 empty] | 2018_OTSKP - OTSKP 2018 Expertní ceny
| Technická specifikace: | [8 empty] | Položka zahrnuje veškerou manipulaci s vybouranou sutí a s vybouranými hmotami vč. uložení na skládku. Nezahrnuje poplatek za skládku, který se vykazuje v položce 0141** (s výjimkou malého množství bouraného materiálu, kde je možné poplatek zahrnout do jednotkové ceny bourání – tento fakt musí být uveden v doplňujícím textu k položce).
| 18 |  | 132735 |  |  |  | 01 | HLOUBENÍ RÝH ŠÍŘ DO 2M PAŽ I NEPAŽ TŘ. I, ODVOZ DO 8KM | [9 empty] | M3 | 3.75 | ____________ |  |  | ____________
pro liniového odv. a gaigrů: (2+3)*0,5*1,5=3,750 [A]
| Cenová soustava: | [9 empty] | 2018_OTSKP - OTSKP 2018 Expertní ceny
| Technická specifikace: | [8 empty] | položka zahrnuje: - vodorovná a svislá doprava, přemístění, přeložení, manipulace s výkopkem - kompletní provedení vykopávky nezapažené i zapažené - ošetření výkopiště po celou dobu práce v něm vč. klimatických opatření - ztížení vykopávek v blízkosti podzemního vedení, konstrukcí a objektů vč. jejich dočasného zajištění - ztížení pod vodou, v okolí výbušnin, ve stísněných prostorech a pod. - příplatek za lepivost
- těžení po vrstvách, pásech a po jiných nutných částech (figurách) - čerpání vody vč. čerpacích jímek, potrubí a pohotovostní čerpací soupravy (viz ustanovení k pol. 1151,2) - potřebné snížení hladiny podzemní vody - těžení a rozpojování jednotlivých balvanů - vytahování a nošení výkopku - svahování a přesvah. svahů do konečného tvaru, výměna hornin v podloží a v pláni znehodnocené klimatickými vlivy - ruční vykopávky, odstranění kořenů a napadávek - pažení, vzepření a rozepření vč. přepažování (vyjma štětových stěn) - úpravu, ochranu a očištění dna, základové spáry, stěn a svahů - odvedení nebo obvedení vody v okolí výkopiště a ve výkopišti - třídění výkopku - veškeré pomocné konstrukce umožňující provedení vykopávky (příjezdy, sjezdy, nájezdy, lešení, podpěr. konstr., přemostění, zpevněné plochy, zakrytí a pod.) - nezahrnuje uložení zeminy (na skládku, do násypu) ani poplatky za skládku, vykazují se v položce č.0141**
| 19 |  | 132735 |  |  |  | 02 | HLOUBENÍ RÝH ŠÍŘ DO 2M PAŽ I NEPAŽ TŘ. I, ODVOZ DO 8KM | [9 empty] | M3 | 8.4 | ____________ |  |  | ____________
pro trativod
42*0,4*0,5=8,400 [A]
| Cenová soustava: | [9 empty] | 2018_OTSKP - OTSKP 2018 Expertní ceny
| Technická specifikace: | [8 empty] | položka zahrnuje: - vodorovná a svislá doprava, přemístění, přeložení, manipulace s výkopkem - kompletní provedení vykopávky nezapažené i zapažené - ošetření výkopiště po celou dobu práce v něm vč. klimatických opatření - ztížení vykopávek v blízkosti podzemního vedení, konstrukcí a objektů vč. jejich dočasného zajištění - ztížení pod vodou, v okolí výbušnin, ve stísněných prostorech a pod. - příplatek za lepivost - těžení po vrstvách, pásech a po jiných nutných částech (figurách) - čerpání vody vč. čerpacích jímek, potrubí a pohotovostní čerpací soupravy (viz ustanovení k pol. 1151,2) - potřebné snížení hladiny podzemní vody - těžení a rozpojování jednotlivých balvanů - vytahování a nošení výkopku - svahování a přesvah. svahů do konečného tvaru, výměna hornin v podloží a v pláni znehodnocené klimatickými vlivy - ruční vykopávky, odstranění kořenů a napadávek
- pažení, vzepření a rozepření vč. přepažování (vyjma štětových stěn) - úpravu, ochranu a očištění dna, základové spáry, stěn a svahů - odvedení nebo obvedení vody v okolí výkopiště a ve výkopišti - třídění výkopku - veškeré pomocné konstrukce umožňující provedení vykopávky (příjezdy, sjezdy, nájezdy, lešení, podpěr. konstr., přemostění, zpevněné plochy, zakrytí a pod.) - nezahrnuje uložení zeminy (na skládku, do násypu) ani poplatky za skládku, vykazují se v položce č.0141**
| 20 |  | 18110 |  |  |  |  | ÚPRAVA PLÁNĚ SE ZHUTNĚNÍM V HORNINĚ TŘ. I | [9 empty] | M2 | 84.9 | ____________ |  |  | ____________
vozovka, přídlažba, vjezdy, linie kostek: 84,9=84,900 [A]
| Cenová soustava: | [9 empty] | 2018_OTSKP - OTSKP 2018 Expertní ceny
| Technická specifikace: | [8 empty] | položka zahrnuje úpravu pláně včetně vyrovnání výškových rozdílů. Míru zhutnění určuje projekt.
|  | 1 |  |  |  |  | Zemní práce | [13 empty] | ____________
|  | 2 |  |  |  |  | Základy
| 21 |  | 212635 |  |  |  |  | TRATIVODY KOMPL Z TRUB Z PLAST HM DN DO 160MM, RÝHA TŘ I | [9 empty] | M | 42 | ____________ |  |  | ____________
kompletní provedení včetně zásypu a zaústění do vpustí: celková dl.: 42=42,000 [A]
| Cenová soustava: | [9 empty] | 2018_OTSKP - OTSKP 2018 Expertní ceny
| Technická specifikace: | [8 empty] | Položka platí pro kompletní konstrukce trativodů a zahrnuje zejména: - výkop rýhy předepsaného tvaru v dané třídě těžitelnosti, výplň, zásyp trativodu včetně dopravy, uložení přebytečného materiálu, dodávky předepsaného materiálu pro výplň a zásyp - zřízení spojovací vrstvy - zřízení podkladu a lože trativodu z předepsaného materiálu - dodávka a uložení trativodu předepsaného materiálu a profilu - obsyp trativodu předepsaným materiálem - ukončení trativodu zaústěním do potrubí nebo vodoteče, případně vybudování ukončujícího objektu (kapličky) dle VL - veškerý materiál, výrobky a polotovary, včetně mimostaveništní a vnitrostaveništní dopravy - nezahrnuje opláštění z geotextilie, fólie
|  | 2 |  |  |  |  | Základy | [13 empty] | ____________
|  | 4 |  |  |  |  | Vodorovné konstrukce
| 22 |  | 43419 |  |  |  |  | SCHODIŠŤOVÉ STUPNĚ, Z DÍLCŮ KAMENNÝCH | [9 empty] | M3 | 1.2 | ____________ |  |  | ____________
rekonstrukce schodiště - 8 schodišťových stupňů včetně podkladu z betonu C20/25 XF3
schod.stupně: (0,3*0,5*1)*8=1,200 [A]
| Cenová soustava: | [9 empty] | 2018_OTSKP - OTSKP 2018 Expertní ceny
| Technická specifikace: | [8 empty] | Položka zahrnuje veškerý materiál, výrobky a polotovary, včetně mimostaveništní a vnitrostaveništní dopravy (rovněž přesuny), včetně naložení a složení, případně s uložením.
|  | 4 |  |  |  |  | Vodorovné konstrukce | [13 empty] | ____________
|  | 5 |  |  |  |  | Komunikace
| 23 |  | 56334 |  |  |  |  | VOZOVKOVÉ VRSTVY ZE ŠTĚRKODRTI TL. DO 200MM | [9 empty] | M2 | 84.9 | ____________ |  |  | ____________
ŠDa 0-63
celková plocha - planimetrováno ze situace: 84,9=84,900 [A]
| Cenová soustava: | [9 empty] | 2018_OTSKP - OTSKP 2018 Expertní ceny
| Technická specifikace: | [8 empty] | - dodání kameniva předepsané kvality a zrnitosti - rozprostření a zhutnění vrstvy v předepsané tloušťce - zřízení vrstvy bez rozlišení šířky, pokládání vrstvy po etapách - nezahrnuje postřiky, nátěry
| 24 |  | 58221 |  |  |  | 01 | DLÁŽDĚNÉ KRYTY Z DROBNÝCH KOSTEK DO LOŽE Z KAMENIVA - MATERIÁL | [9 empty] | M2 | 76 | ____________ |  |  | ____________
druh a odstín před nákupem odsouhlasí investor
planimetrováno ze situace opracovaný kámen: 76=76,000 [A]
| Cenová soustava: | [9 empty] | 2018_OTSKP - OTSKP 2018 Expertní ceny
| Technická specifikace: | [8 empty] | - dodání dlažebního materiálu v požadované kvalitě, dodání materiálu pro předepsané lože v tloušťce předepsané dokumentací a pro předepsanou výplň spar - očištění podkladu - uložení dlažby dle předepsaného technologického předpisu včetně předepsané podkladní vrstvy a předepsané výplně spar
- zřízení vrstvy bez rozlišení šířky, pokládání vrstvy po etapách - úpravu napojení, ukončení podél obrubníků, dilatačních zařízení, odvodňovacích proužků, odvodňovačů, vpustí, šachet a pod., nestanoví-li zadávací dokumentace jinak - nezahrnuje postřiky, nátěry - nezahrnuje těsnění podél obrubníků, dilatačních zařízení, odvodňovacích proužků, odvodňovačů, vpustí, šachet a pod.
| 25 |  | 58221 |  |  |  | 02 | DLÁŽDĚNÉ KRYTY Z DROBNÝCH KOSTEK DO LOŽE Z KAMENIVA - DLÁŽDĚNÍ | [9 empty] | M2 | 76 | ____________ |  |  | ____________
včetně lože HDK 4/8 tl. 40 mm
planimetrováno ze situace opracovaný kámen: 76=76,000 [A]
| Cenová soustava: | [9 empty] | 2018_OTSKP - OTSKP 2018 Expertní ceny
| Technická specifikace: | [8 empty] | - dodání dlažebního materiálu v požadované kvalitě, dodání materiálu pro předepsané lože v tloušťce předepsané dokumentací a pro předepsanou výplň spar - očištění podkladu - uložení dlažby dle předepsaného technologického předpisu včetně předepsané podkladní vrstvy a předepsané výplně spar - zřízení vrstvy bez rozlišení šířky, pokládání vrstvy po etapách - úpravu napojení, ukončení podél obrubníků, dilatačních zařízení, odvodňovacích proužků, odvodňovačů, vpustí, šachet a pod., nestanoví-li zadávací dokumentace jinak - nezahrnuje postřiky, nátěry - nezahrnuje těsnění podél obrubníků, dilatačních zařízení, odvodňovacích proužků, odvodňovačů, vpustí, šachet a pod.
| 26 |  | 58222 |  |  |  | 01 | DLÁŽDĚNÉ KRYTY Z DROBNÝCH KOSTEK DO LOŽE Z MC - MATERIÁL | [9 empty] | M2 | 8.9 | ____________ |  |  | ____________
druh a odstín před nákupem odsouhlasí investor
jednořádek: 80*0,1=8,000 [A] okolo LOS: 9*0,1=0,900 [B] Celkem: A+B=8,900 [C]
| Cenová soustava: | [9 empty] | 2018_OTSKP - OTSKP 2018 Expertní ceny
| Technická specifikace: | [8 empty] | - dodání dlažebního materiálu v požadované kvalitě, dodání materiálu pro předepsané lože v tloušťce předepsané dokumentací a pro předepsanou výplň spar - očištění podkladu - uložení dlažby dle předepsaného technologického předpisu včetně předepsané podkladní vrstvy a předepsané výplně spar
- zřízení vrstvy bez rozlišení šířky, pokládání vrstvy po etapách - úpravu napojení, ukončení podél obrubníků, dilatačních zařízení, odvodňovacích proužků, odvodňovačů, vpustí, šachet a pod., nestanoví-li zadávací dokumentace jinak - nezahrnuje postřiky, nátěry - nezahrnuje těsnění podél obrubníků, dilatačních zařízení, odvodňovacích proužků, odvodňovačů, vpustí, šachet a pod.
| 27 |  | 58222 |  |  |  | 02 | DLÁŽDĚNÉ KRYTY Z DROBNÝCH KOSTEK DO LOŽE Z MC - DLÁŽDĚNÍ | [9 empty] | M2 | 8.9 | ____________ |  |  | ____________
včetně lože z betonu C20/25 XF3
jednořádek: 80*0,1=8,000 [A] okolo LOS: 9*0,1=0,900 [B] Celkem: A+B=8,900 [C]
| Cenová soustava: | [9 empty] | 2018_OTSKP - OTSKP 2018 Expertní ceny
| Technická specifikace: | [8 empty] | - dodání dlažebního materiálu v požadované kvalitě, dodání materiálu pro předepsané lože v tloušťce předepsané dokumentací a pro předepsanou výplň spar - očištění podkladu - uložení dlažby dle předepsaného technologického předpisu včetně předepsané podkladní vrstvy a předepsané výplně spar - zřízení vrstvy bez rozlišení šířky, pokládání vrstvy po etapách - úpravu napojení, ukončení podél obrubníků, dilatačních zařízení, odvodňovacích proužků, odvodňovačů, vpustí, šachet a pod., nestanoví-li zadávací dokumentace jinak - nezahrnuje postřiky, nátěry - nezahrnuje těsnění podél obrubníků, dilatačních zařízení, odvodňovacích proužků, odvodňovačů, vpustí, šachet a pod.
| 28 |  | 587202 |  |  |  |  | PŘEDLÁŽDĚNÍ KRYTU Z DROBNÝCH KOSTEK | [9 empty] | M2 | 3 | ____________ |  |  | ____________
včetně lože HDK 4/8 tl. 40 mm
úprava ploch v místech napojení na ZÚ (okolo LOS a přípojky: 3=3,000 [A]
| Cenová soustava: | [9 empty] | 2018_OTSKP - OTSKP 2018 Expertní ceny
| Technická specifikace: | [8 empty] | - pod pojmem *předláždění* se rozumí rozebrání stávající dlažby a pokládka dlažby ze stávajícího dlažebního materiálu (bez dodávky nového) - zahrnuje nezbytnou manipulaci s tímto materiálem (nakládání, doprava, složení, očištění) - dodání a rozprostření materiálu pro lože a jeho tloušťku předepsanou dokumentací a pro předepsanou výplň spar - eventuelní doplnění plochy s použitím nového materiálu se vykazuje v položce č.582
|  | 5 |  |  |  |  | Komunikace | [13 empty] | ____________
|  | 8 |  |  |  |  | Potrubí
| 29 |  | 87433 |  |  |  |  | POTRUBÍ Z TRUB PLASTOVÝCH ODPADNÍCH DN DO 150MM | [9 empty] | M | 5 | ____________ |  |  | ____________
kompletní provedení přípojek nového liniového odvodnění a gaigrů včetně podsypu, zásypu a napojení na kanalizaci
celková délka přípojek: 2+3=5,000 [A]
| Cenová soustava: | [9 empty] | 2018_OTSKP - OTSKP 2018 Expertní ceny
| Technická specifikace: | [8 empty] | položky pro zhotovení potrubí platí bez ohledu na sklon zahrnuje: - výrobní dokumentaci (včetně technologického předpisu) - dodání veškerého trubního a pomocného materiálu (trouby, trubky, tvarovky, spojovací a těsnící materiál a pod.), podpěrných, závěsných a upevňovacích prvků, včetně potřebných úprav - úprava a příprava podkladu a podpěr, očištění a ošetření podkladu a podpěr - zřízení plně funkčního potrubí, kompletní soustavy, podle příslušného technologického předpisu - zřízení potrubí i jednotlivých částí po etapách, včetně pracovních spar a spojů, pracovního zaslepení konců a pod. - úprava prostupů, průchodů šachtami a komorami, okolí podpěr a vyústění, zaústění, napojení, vyvedení a upevnění odpad. výustí - ochrana potrubí nátěrem (vč. úpravy povrchu), případně izolací, nejsou-li tyto práce předmětem jiné položky - úprava, očištění a ošetření prostoru kolem potrubí - položky platí pro práce prováděné v prostoru zapaženém i nezapaženém a i v kolektorech, chráničkách - položky zahrnují i práce spojené s nutnými obtoky, převáděním a čerpáním vody nezahrnuje zkoušky vodotěsnosti a televizní prohlídku
| 30 |  | 897522 |  |  |  |  | VPUSŤ ODVOD ŽLABŮ Z BETON DÍLCŮ SV. ŠÍŘKY DO 150MM | [9 empty] | KUS | 1 | ____________ |  |  | ____________
1=1,000 [A]
| Cenová soustava: | [9 empty] | 2018_OTSKP - OTSKP 2018 Expertní ceny
| Technická specifikace: | [8 empty] | položka zahrnuje dodávku a osazení předepsaného dílce včetně mříže nezahrnuje předepsané podkladní konstrukce
| 31 |  | 89921 |  |  |  |  | VÝŠKOVÁ ÚPRAVA POKLOPŮ | [9 empty] | KUS | 1 | ____________ |  |  | ____________
šachta: 1=1,000 [A]
| Cenová soustava: | [9 empty] | 2018_OTSKP - OTSKP 2018 Expertní ceny
| Technická specifikace: | [8 empty] | - položka výškové úpravy zahrnuje všechny nutné práce a materiály pro zvýšení nebo snížení zařízení (včetně nutné úpravy stávajícího povrchu vozovky nebo chodníku).
|  | 8 |  |  |  |  | Potrubí | [13 empty] | ____________
|  | 9 |  |  |  |  | Ostatní konstrukce a práce
| 32 |  | 9111A1 |  |  |  |  | ZÁBRADLÍ SILNIČNÍ S VODOR MADLY - DODÁVKA A MONTÁŽ | [9 empty] | M | 3.5 | ____________ |  |  | ____________
položka se souhlasem investora
případné zábradlí podél zrekonstruovaného schodiště 3,5=3,500 [A]
| Cenová soustava: | [9 empty] | 2018_OTSKP - OTSKP 2018 Expertní ceny
| Technická specifikace: | [8 empty] | položka zahrnuje: - dodání zábradlí včetně předepsané povrchové úpravy - osazení sloupků zaberaněním nebo osazením do betonových bloků (včetně betonových bloků a nutných zemních prací) - případné bednění ( trubku) betonové patky v gabionové zdi
| 33 |  | 9111A3 |  |  |  |  | ZÁBRADLÍ SILNIČNÍ S VODOR MADLY - DEMONTÁŽ | [9 empty] | M | 10 | ____________ |  |  | ____________
kompletní provedení odstarnění
10=10,000 [A]
| Cenová soustava: | [9 empty] | 2018_OTSKP - OTSKP 2018 Expertní ceny
| Technická specifikace: | [8 empty] | položka zahrnuje: - demontáž a odstranění zařízení - jeho odvoz na předepsané místo
| 34 |  | 93552 |  |  |  |  | ŽLABY Z DÍLCŮ Z BETONU SVĚTLÉ ŠÍŘKY DO 150MM VČETNĚ MŘÍŽÍ | [9 empty] | M | 4 | ____________ |  |  | ____________
včetně litinové mříže
LOS: 4=4,000 [A]
| Cenová soustava: | [9 empty] | 2018_OTSKP - OTSKP 2018 Expertní ceny
| Technická specifikace: | [8 empty] | položka zahrnuje: -dodávku a uložení dílců žlabu z předepsaného materiálu předepsaných rozměrů včetně mříže - spárování, úpravy vtoku a výtoku - nezahrnuje nutné zemní práce, předepsané lože, obetonování - měří se v metrech běžných délky osy žlabu, odečítají se čistící kusy a vpustě
| 35 |  | 966115 |  |  |  |  | BOURÁNÍ KONSTRUKCÍ Z BETON DÍLCŮ S ODVOZEM DO 8KM | [9 empty] | M3 | 1.605 | ____________ |  |  | ____________
vybourání stávajícího schodiště a betonu (0,3*0,5*1*8)+(2,7*1,5*0,1)=1,605 [A]
| Cenová soustava: | [9 empty] | 2018_OTSKP - OTSKP 2018 Expertní ceny
| Technická specifikace: | [8 empty] | položka zahrnuje: - rozbourání konstrukce bez ohledu na použitou technologii - veškeré pomocné konstrukce (lešení a pod.) - veškerou manipulaci s vybouranou sutí a hmotami včetně uložení na skládku. Nezahrnuje poplatek za skládku, který se vykazuje v položce 0141** (s výjimkou malého množství bouraného materiálu, kde je možné poplatek zahrnout do jednotkové ceny bourání – tento fakt musí být uveden v doplňujícím textu k položce) - veškeré další práce plynoucí z technologického předpisu a z platných předpisů
| 36 |  | R004 |  |  |  |  | GAIGRY OKAPOVÝCH SVODŮ | [9 empty] | KUS | 3 | ____________ |  |  | ____________
kompletní provedení včetně napojení svodů do kanalizace
3=3,000 [A]
| Cenová soustava: | [9 empty] | 2017_OTSKP-SPK - OTSKP-SPK 2017 Expertní ceny
| Technická specifikace: | [8 empty] | Položka zahrnuje: dodání a pokládku betonových obrubníků o rozměrech předepsaných zadávací dokumentací betonové lože i boční betonovou opěrku.
| 37 |  | R005 |  |  |  |  | NOPOVÁ FÓLIE | [9 empty] | M2 | 11.5 | ____________ |  |  | ____________
fólie v místě styku kamen.kostky s fasádami objektů 23*0,5=11,500 [A]
| Cenová soustava: | [9 empty] | 2017_OTSKP-SPK - OTSKP-SPK 2017 Expertní ceny
|  | 9 |  |  |  |  | Ostatní konstrukce a práce | [13 empty] | ____________
| Celkem: | [20 empty] | ____________