## Pokyny pro vyplnění
Pokyny pro vyplnění
Ve všech listech tohoto souboru můžete měnit pouze buňky s modrým pozadím. Jedná se o tyto údaje : - údaje o firmě - jednotkové ceny položek zadané na maximálně dvě desetinná místa

## Stavba
#RTSROZP# | Soupis stavebních prací, dodávek a služeb
| Stavba: |  | 2019/076 | Relaxač.zóna pod jižními terasami - vstupy do vody
Český Krumlov
| Zadavatel | [5 empty] | IČO:
DIČ:
| Projektant: | [5 empty] | IČO:
DIČ:
| Zhotovitel: | [5 empty] | IČO:
DIČ:
Vypracoval:
| Rozpis ceny | [6 empty] | Celkem
HSV | HSV | [6 empty] | 0
PSV | PSV | [6 empty] | 0
MON | MON | [6 empty] | 0
VN | Vedlejší náklady | [6 empty] | 0
ON | Ostatní náklady | [6 empty] | 0
| Celkem | [6 empty] | 0
Rekapitulace daní
| Základ pro sníženou DPH |  |  | 15 | % | 0 |  |  | CZK
| Snížená DPH |  |  | 15 | % | 0 |  |  | CZK
| Základ pro základní DPH |  |  | 21 | % | 0 |  |  | CZK
| Základní DPH |  |  | 21 | % | 221914 |  |  | CZK
0 | DPH |  |  |  |  | 0 |  |  | CZK
0 | Cena celkem včetně DPH |  |  |  |  | 0 |  |  | CZK
| Cena celkem s DPH |  |  |  |  | 221914 |  |  | CZK
|  | v |  |  | dne |  | 2020-05-14
|  |  | Za zhotovitele |  |  |  | Za objednatele
Rekapitulace dílčích částí
#CASTI>> | Číslo | Název |  |  | Základ pro sníženou DPH | Základ pro základní DPH | DPH celkem | Cena celkem
1 | Stavba |  |  |  | 0 | 0 |  | 0
2 | 00 | Ostatní a vedlejší náklady |  |  | 0 | 0 |  | 0
2 | 01 | Lokalita A |  |  | 0 | 0 |  | 0
2 | 02 | Lokalita B |  |  | 0 | 0 |  | 0
| Celkem za stavbu |  |  |  | 0 | 0 | 0 | 0
Rekapitulace dílů
| Číslo | Název |  |  | Typ dílu |  |  | Celkem
| 1 | Zemní práce |  |  | HSV |  |  | 0
| 2 | Základy a zvláštní zakládání |  |  | HSV |  |  | 0
| 99 | Staveništní přesun hmot |  |  | HSV |  |  | 0
| ON | Ostatní náklady |  |  | HSV |  |  | 0
| VN | Vedlejší náklady |  |  | HSV |  |  | 0
| 767 | Konstrukce zámečnické |  |  | PSV |  |  | 0
| Cena celkem | [6 empty] | 0
Note on D11: Název
Note on D12: Ulice
Note on D13: PSČ
Note on E13: Místo
Note on I11: IČO
Note on I12: DIČ

## VzorPolozky (hidden)
Položkový rozpočet
S:
O:
R:

## OVN
Položkový soupis prací a dodávek | [26 empty] | #TypZaznamu#
S: | 2019/076 | Relaxač.zóna pod jižními terasami - vstupy do vody, Český Krumlov | [24 empty] | STA
O: | 00 | Ostatní a vedlejší náklady | [21 empty] | STA |  |  | OBJ
R: | 00 | Ostatní a vedlejší náklady | [24 empty] | ROZ
P.č. | Číslo položky | Název položky | MJ | Množství | Cena / MJ | Celkem | Dodávka | Dodávka celk. | Montáž | Montáž celk. | DPH | Cena s DPH | Hmotnost / MJ | Hmotnost celk.(t) | Dem. hmotnost / MJ | Dem. hmotnost celk.(t) | Ceník | Cen. soustava / platnost | Cenová úroveň | Nhod / MJ | Nhod celk. | Dodavatel | Typ položky
Díl: | ON | Ostatní náklady |  |  |  | 0 |  | 0 |  | 30700 |  | 0 |  | 0 |  | 0 |  |  |  |  | 0 | [5 empty] | DIL
1 | 005211010R | Předání a převzetí staveniště | Kč | 1 |  | 0 | 0 | 0 | 1000 | 1000 | 21 | 0 | 0 | 0 | 0 | 0 |  | Vlastní | Indiv | 0 | 0 |  | Práce |  |  |  | POL1_1
|  | Náklady spojené s účastí zhotovitele na předání a převzetí staveniště. | [24 empty] | POP
2 | 005211080R | Bezpečnostní a hygienická opatření na staveništi, vč.oplocení stavby | Kč | 1 |  | 0 | 0 | 0 | 23200 | 23200 | 21 | 0 | 0 | 0 | 0 | 0 |  | Vlastní | Indiv | 0 | 0 |  | Práce |  |  |  | POL1_1
|  | Náklady na ochranu staveniště před vstupem nepovolaných osob, včetně příslušného značení, náklady na oplocení staveniště či na jeho osvětlení, náklady na vypracování potřebné dokumentace pro provoz staveniště z hlediska požární ochrany (požární řád a poplachová směrnice) a z hlediska provozu staveniště a ochrany osob (provozně dopravní řád + plán BOZP). | [24 empty] | POP | Náklady na ochranu staveniště před vstupem nepovolaných osob, včetně příslušného značení, náklady na oplocení staveniště či na jeho osvětlení, náklady na vypracování potřebné dokumentace pro provoz staveniště z hlediska požární ochrany (požární řád a poplachová směrnice) a z hlediska provozu staveniště a ochrany osob (provozně dopravní řád + plán BOZP).
3 | 00524 R | Předání a převzetí díla | Kč | 1 |  | 0 | 0 | 0 | 1500 | 1500 | 21 | 0 | 0 | 0 | 0 | 0 |  | Vlastní | Indiv | 0 | 0 |  | Práce |  |  |  | POL1_1
|  | Náklady zhotovitele, které vzniknou v souvislosti s povinnostmi zhotovitele při předání a převzetí díla. | [24 empty] | POP | Náklady zhotovitele, které vzniknou v souvislosti s povinnostmi zhotovitele při předání a převzetí díla.
4 | 005241010R | Dokumentace skutečného provedení stavby | Kč | 1 |  | 0 | 0 | 0 | 5000 | 5000 | 21 | 0 | 0 | 0 | 0 | 0 |  | Vlastní | Indiv | 0 | 0 |  | Práce |  |  |  | POL1_1
|  | Náklady na vyhotovení dokumentace skutečného provedení stavby a její předání objednateli v požadované formě a požadovaném počtu. | [24 empty] | POP | Náklady na vyhotovení dokumentace skutečného provedení stavby a její předání objednateli v požadované formě a požadovaném počtu.
Díl: | VN | Vedlejší náklady |  |  |  | 0 |  | 8500 |  | 29600 |  | 0 |  | 0 |  | 0 |  |  |  |  | 0 | [5 empty] | DIL
5 | 005121010R | Vybudování zařízení staveniště | Kč | 1 |  | 0 | 0 | 0 | 4200 | 4200 | 21 | 0 | 0 | 0 | 0 | 0 |  | Vlastní | Indiv | 0 | 0 |  | Práce |  |  |  | POL1_1
|  | Náklady spojené s případným vypracováním projektové dokumentace zařízení staveniště, zřízením přípojek energií k objektům zařízení staveniště, vybudování případných měřících odběrných míst a zřízení, případná příprava území pro objekty zařízení staveniště a vlastní vybudování objektů zařízení staveniště. | [24 empty] | POP | Náklady spojené s případným vypracováním projektové dokumentace zařízení staveniště, zřízením přípojek energií k objektům zařízení staveniště, vybudování případných měřících odběrných míst a zřízení, případná příprava území pro objekty zařízení staveniště a vlastní vybudování objektů zařízení staveniště.
6 | 005121020R | Provoz zařízení staveniště | Kč | 1 |  | 0 | 0 | 0 | 22000 | 22000 | 21 | 0 | 0 | 0 | 0 | 0 |  | Vlastní | Indiv | 0 | 0 |  | Práce |  |  |  | POL1_1
|  | Náklady na vybavení objektů zařízení staveniště , náklady na energie spotřebované dodavatelem v rámci provozu zařízení staveniště, náklady na potřebný úklid v prostorách zařízení staveniště, náklady na nutnou údržbu a opravy na objektech zařízení staveniště a na přípojkách energií. | [24 empty] | POP | Náklady na vybavení objektů zařízení staveniště , náklady na energie spotřebované dodavatelem v rámci provozu zařízení staveniště, náklady na potřebný úklid v prostorách zařízení staveniště, náklady na nutnou údržbu a opravy na objektech zařízení staveniště a na přípojkách energií.
7 | 005121030R | Odstranění zařízení staveniště | Kč | 1 |  | 0 | 0 | 0 | 3400 | 3400 | 21 | 0 | 0 | 0 | 0 | 0 |  | Vlastní | Indiv | 0 | 0 |  | Práce |  |  |  | POL1_1
|  | Odstranění objektů zařízení staveniště včetně přípojek energií a jejich odvoz. Položka zahrnuje i náklady na úpravu povrchů po odstranění zařízení staveniště a úklid ploch, na kterých bylo zařízení staveniště provozováno. | [24 empty] | POP | Odstranění objektů zařízení staveniště včetně přípojek energií a jejich odvoz. Položka zahrnuje i náklady na úpravu povrchů po odstranění zařízení staveniště a úklid ploch, na kterých bylo zařízení staveniště provozováno.
8 | 005123 R | Mimostaveništní doprava materiálu a pracovníků | Kč | 1 |  | 0 | 8500 | 8500 | 0 | 0 | 21 | 0 | 0 | 0 | 0 | 0 |  | Vlastní | Indiv | 0 | 0 |  | Specifikace |  |  |  | POL3_1
[25 empty] | 15 | 21
| Celkem |  |  |  |  | 0 | [18 empty] | 0 | 0 | SUM
END
Note on S6: Jedná se o informaci, zda se jedná o položku, která je do rozpočtu zadána z cenové soustavy RTS, nebo vlastní.
Note on T6: Jedná se o název CÚ, která je zadána u položky rozpočtu

## Lokalita A
Položkový soupis prací a dodávek | [26 empty] | #TypZaznamu#
S: | 2019/076 | Relaxač.zóna pod jižními terasami - vstupy do vody, Český Krumlov | [24 empty] | STA
O: | 01 | Lokalita A | [21 empty] | STA |  |  | OBJ
R: | 01 | Lokalita A | [24 empty] | ROZ
P.č. | Číslo položky | Název položky | MJ | Množství | Cena / MJ | Celkem | Dodávka | Dodávka celk. | Montáž | Montáž celk. | DPH | Cena s DPH | Hmotnost / MJ | Hmotnost celk.(t) | Dem. hmotnost / MJ | Dem. hmotnost celk.(t) | Ceník | Cen. soustava / platnost | Cenová úroveň | Nhod / MJ | Nhod celk. | Dodavatel | Typ položky
Díl: | 1 | Zemní práce |  |  |  | 0 |  | 15097.68 |  | 113899.08 |  | 0 |  | 24.01 |  | 0 |  |  |  |  | 0 | [5 empty] | DIL
1 | 111101113R00 | Odstranění ruderálního porostu na svahu do 1:1 | m2 | 81.25 |  | 0 | 0 | 0 | 42.2 | 3428.75 | 21 | 0 | 0 | 0 | 0 | 0 |  | RTS 19/ I | RTS 19/ I | 0 | 0 |  | Práce |  |  |  | POL1_1
|  | stáv.zeleň : 12,5*6,5 |  | 81.25 | [22 empty] | VV | 0
2 | 111201101R00 | Odstranění křovin i s kořeny na ploše do 1000 m2 | m2 | 81.25 |  | 0 | 0 | 0 | 62.6 | 5086.25 | 21 | 0 | 0 | 0 | 0 | 0 |  | RTS 19/ I | RTS 19/ I | 0 | 0 |  | Práce |  |  |  | POL1_1
|  | Položka je určena i pro odstranění stromů o průměru kmene do 10 cm. | [24 empty] | POP
|  | Součástí položky je i příp. nutné odklizení křovin a stromů na hromady do 50 m nebo s naložením na dopravní prostředek. | [24 empty] | POP |  | Součástí položky je i příp. nutné odklizení křovin a stromů na hromady do 50 m nebo s naložením na dopravní prostředek.
|  | stáv.zeleň : 12,5*6,5 |  | 81.25 | [22 empty] | VV | 0
3 | 131201110R00 | Hloubení nezapaž. jam hor.3 do 50 m3, STROJNĚ | m3 | 48.45 |  | 0 | 0 | 0 | 350 | 16957.5 | 21 | 0 | 0 | 0 | 0 | 0 |  | RTS 19/ I | RTS 19/ I | 0 | 0 |  | Práce |  |  |  | POL1_1
|  | Položka obsahuje hloubení jámy traktorbagrem, naložení výkopku na dopravní prostředek pro svislé, nebo vodorovné přemístění, popř. přemístění výkopku do 3 m (po povrchu území), případné zajištění rypadel polštáři, udržování pracoviště a ochranu výkopiště proti stékání srážkové vody z okolního terénu i s jejím odvodněním, nebo odvedením, přesekání a odstranění kořenů ve výkopišti, odstranění napadávek, urovnání dna výkopu. | [24 empty] | POP |  | Položka obsahuje hloubení jámy traktorbagrem, naložení výkopku na dopravní prostředek pro svislé, nebo vodorovné přemístění, popř. přemístění výkopku do 3 m (po povrchu území), případné zajištění rypadel polštáři, udržování pracoviště a ochranu výkopiště proti stékání srážkové vody z okolního terénu i s jejím odvodněním, nebo odvedením, přesekání a odstranění kořenů ve výkopišti, odstranění napadávek, urovnání dna výkopu.
|  | výkop hlavní stavební jámy ( šikmo - s vyspádováním do stran) - cca na úroveň horní hrany bočních štěrk.násypů : 8,5*6*0,95 |  | 48.45 | [22 empty] | VV | 0
4 | 131201191R00 | Příplatek za hloubení jam v tekoucí vodě v hor.3 | m3 | 24.225 |  | 0 | 0 | 0 | 120 | 2907 | 21 | 0 | 0 | 0 | 0 | 0 |  | RTS 19/ I | RTS 19/ I | 0 | 0 |  | Práce |  |  |  | POL1_1
|  | 48,45/2 |  | 24.23 | [22 empty] | VV | 0
5 | 132201110R00 | Hloubení rýh š.do 60 cm v hor.3 do 50 m3, STROJNĚ | m3 | 2.331 |  | 0 | 0 | 0 | 480.5 | 1120.05 | 21 | 0 | 0 | 0 | 0 | 0 |  | RTS 19/ I | RTS 19/ I | 0 | 0 |  | Práce |  |  |  | POL1_1
|  | výkop pro štěrkové rýhy, od šikmého dna výkopové jámy : 3,8*0,6*0,35*2+1,55*0,6*0,35+1,3*0,9*0,35 |  | 2.33 | [22 empty] | VV | 0
6 | 132201192R00 | Přípl.za hloub.rýh š.60cm,ve vodě,hor3,do 100m3,ST | m3 | 1.1655 |  | 0 | 0 | 0 | 514 | 599.07 | 21 | 0 | 0 | 0 | 0 | 0 |  | RTS 19/ I | RTS 19/ I | 0 | 0 |  | Práce |  |  |  | POL1_1
|  | 2,331/2 |  | 1.17 | [22 empty] | VV | 0
7 | 132201210R00 | Hloubení rýh š.do 200 cm hor.3 do 50 m3,STROJNĚ | m3 | 3.276 |  | 0 | 0 | 0 | 480.5 | 1574.12 | 21 | 0 | 0 | 0 | 0 | 0 |  | RTS 19/ I | RTS 19/ I | 0 | 0 |  | Práce |  |  |  | POL1_1
|  | výkop hlavní rýhy pro schodnici, od šikmého dna výkopové jámy : 5,2*0,7*0,9 |  | 3.28 | [22 empty] | VV | 0
8 | 132201291R00 | Příp.za hloub.rýh š.200cm,ve vodě,hor3,do 100m3,ST | m3 | 1.638 |  | 0 | 0 | 0 | 225 | 368.55 | 21 | 0 | 0 | 0 | 0 | 0 |  | RTS 19/ I | RTS 19/ I | 0 | 0 |  | Práce |  |  |  | POL1_1
|  | 3,276/2 |  | 1.64 | [22 empty] | VV | 0
9 | 161101101R00 | Svislé přemístění výkopku z hor.1-4 do 2,5 m | m3 | 48.45 |  | 0 | 0 | 0 | 123.5 | 5983.58 | 21 | 0 | 0 | 0 | 0 | 0 |  | RTS 19/ I | RTS 19/ I | 0 | 0 |  | Práce |  |  |  | POL1_1
|  | 48,45 |  | 48.45 | [22 empty] | VV | 0
10 | 162201102R00 | Vodorovné přemístění výkopku z hor.1-4 do 50 m | m3 | 84.869 |  | 0 | 0 | 0 | 44.4 | 3768.18 | 21 | 0 | 0 | 0 | 0 | 0 |  | RTS 19/ I | RTS 19/ I | 0 | 0 |  | Práce |  |  |  | POL1_1
|  | přemístění výkopku na přechod.deponii : 48,45+2,331+3,276 |  | 54.06 | [22 empty] | VV | 0
|  | přemístění výkopku ke zpětným zásypům : 30,812 |  | 30.81 | [22 empty] | VV | 0
11 | 162301501R00 | Vodorovné přemístění křovin do 5000 m | m2 | 81.25 |  | 0 | 0 | 0 | 58.5 | 4753.13 | 21 | 0 | 0 | 0 | 0 | 0 |  | RTS 19/ I | RTS 19/ I | 0 | 0 |  | Práce |  |  |  | POL1_1
|  | stáv.zeleň : 81,25 |  | 81.25 | [22 empty] | VV | 0
12 | 162701105R00 | Vodorovné přemístění výkopku z hor.1-4 do 10000 m | m3 | 23.245 |  | 0 | 0 | 0 | 264.5 | 6148.3 | 21 | 0 | 0 | 0 | 0 | 0 |  | RTS 19/ I | RTS 19/ I | 0 | 0 |  | Práce |  |  |  | POL1_1
|  | odvoz výkopku na skládku : 54,057 |  | 54.06 | [22 empty] | VV | 0
|  | odečet výkopku pro zpětné zásypy : -30,812 |  | -30.81 | [22 empty] | VV | 0
13 | 162702292R00 | Poplatek za skládku: větve a kulatiny | t | 12.1875 |  | 0 | 0 | 0 | 253 | 3083.44 | 21 | 0 | 0 | 0 | 0 | 0 |  | RTS 19/ I | RTS 19/ I | 0 | 0 |  | Práce |  |  |  | POL1_1
|  | stáv.zeleň : 81,25*0,15 |  | 12.19 | [22 empty] | VV | 0
14 | 167101101R00 | Nakládání výkopku z hor.1-4 v množství do 100 m3 | m3 | 54.057 |  | 0 | 0 | 0 | 256 | 13838.59 | 21 | 0 | 0 | 0 | 0 | 0 |  | RTS 19/ I | RTS 19/ I | 0 | 0 |  | Práce |  |  |  | POL1_1
|  | nakládání výkopku pro zpětné zásypy : 30,812 |  | 30.81 | [22 empty] | VV | 0
|  | nakládání výkopku k odvozu na skládku : 23,245 |  | 23.25 | [22 empty] | VV | 0
15 | 171201201R00 | Uložení sypaniny na skl.-sypanina na výšku přes 2m | m3 | 77.302 |  | 0 | 0 | 0 | 16.3 | 1260.02 | 21 | 0 | 0 | 0 | 0 | 0 |  | RTS 19/ I | RTS 19/ I | 0 | 0 |  | Práce |  |  |  | POL1_1
|  | výkopek na přechod deponii : 54,057 |  | 54.06 | [22 empty] | VV | 0
|  | výkopek na skládku : 23,245 |  | 23.25 | [22 empty] | VV | 0
16 | 174101102R00 | Zásyp ruční se zhutněním | m3 | 30.812 |  | 0 | 0 | 0 | 469.5 | 14466.23 | 21 | 0 | 0 | 0 | 0 | 0 |  | RTS 19/ I | RTS 19/ I | 0 | 0 |  | Práce |  |  |  | POL1_1
|  | hutněné zpětné násypy kolem kce schodiště : 8,5*6*0,5-4*0,42*0,4*4+2*4 |  | 30.81 | [22 empty] | VV | 0
17 | 180402112R00 | Založení trávníku parkového výsevem svah do 1:2 | m2 | 68.71 |  | 0 | 1.64 | 112.68 | 33.96 | 2333.39 | 21 | 0 | 0 | 0 | 0 | 0 |  | RTS 19/ I | RTS 19/ I | 0 | 0 |  | Práce |  |  |  | POL1_1
|  | finální úprava terénu : 12,3*4,1+12,3*1,6-4*0,4*4+5 |  | 68.71 | [22 empty] | VV | 0
18 | 181101111R00 | Úprava pláně v zářezech se zhutněním - ručně, na min.40 MPa ! | m2 | 51 |  | 0 | 0 | 0 | 45.7 | 2330.7 | 21 | 0 | 0 | 0 | 0 | 0 |  | RTS 19/ I | RTS 19/ I | 0 | 0 |  | Práce |  |  |  | POL1_1
|  | dno výkopu hlavní stavební jámy : 8,5*6 |  | 51 | [22 empty] | VV | 0
19 | 182001132R00 | Plošná úprava terénu, nerovnosti do 20 cm svah 1:2 | m2 | 68.71 |  | 0 | 0 | 0 | 104 | 7145.84 | 21 | 0 | 0 | 0 | 0 | 0 |  | RTS 19/ I | RTS 19/ I | 0 | 0 |  | Práce |  |  |  | POL1_1
|  | finální úprava terénu : 12,3*4,1+12,3*1,6-4*0,4*4+5 |  | 68.71 | [22 empty] | VV | 0
20 | 182301124R00 | Rozprostření ornice, svah, tl. 20-25 cm, do 500 m2 | m2 | 68.71 |  | 0 | 0 | 0 | 149 | 10237.79 | 21 | 0 | 0 | 0 | 0 | 0 |  | RTS 19/ I | RTS 19/ I | 0 | 0 |  | Práce |  |  |  | POL1_1
|  | finální úprava terénu : 12,3*4,1+12,3*1,6-4*0,4*4+5 |  | 68.71 | [22 empty] | VV | 0
21 | 199000002R00 | Poplatek za skládku horniny 1- 4 | m3 | 23.245 |  | 0 | 0 | 0 | 280 | 6508.6 | 21 | 0 | 0 | 0 | 0 | 0 |  | RTS 19/ I | RTS 19/ I | 0 | 0 |  | Práce |  |  |  | POL1_1
|  | 23,245 |  | 23.25 | [22 empty] | VV | 0
22 | 00572400 | Směs travní parková I. běžná zátěž | kg | 6 |  | 0 | 105 | 630 | 0 | 0 | 21 | 0 | 0.001 | 0.01 | 0 | 0 | SPCM | RTS 19/ I | RTS 19/ I | 0 | 0 |  | Specifikace |  |  |  | POL3_1
|  | osivo : 68,71*0,075 |  | 5.15 | [22 empty] | VV | 0
|  | dopočet na celé kg : 1-0,1532 |  | 0.85 | [22 empty] | VV | 0
23 | 10364100.A | Zemina pro terénní úpravy | m3 | 15 |  | 0 | 957 | 14355 | 0 | 0 | 21 | 0 | 1.6 | 24 | 0 | 0 | SPCM | RTS 19/ I | RTS 19/ I | 0 | 0 |  | Specifikace |  |  |  | POL3_1
|  | zemina pro finální terénní úpravy : 68,71*0,2*1,05 |  | 14.43 | [22 empty] | VV | 0
|  | dopočet na celé m3 : 1-0,4291 |  | 0.57 | [22 empty] | VV | 0
Díl: | 2 | Základy a zvláštní zakládání |  |  |  | 0 |  | 20631.14 |  | 336428.03 |  | 0 |  | 29.33 |  | 0 |  |  |  |  | 0 | [5 empty] | DIL
24 | 201Rpol | Prefabrikovaný schodišťový stupeň 400/42/75,2cm, pohledový bílý beton C30/37 XC4 XF3, 3032kg | kus | 4 |  | 0 | 0 | 0 | 23360 | 93440 | 21 | 0 | 3.032 | 12.13 | 0 | 0 |  | Vlastní | Indiv | 0 | 0 |  | Práce |  |  |  | POL1_1
|  | Včetně vyztužení dle PD konstrukční části - výkres tvaru a výztuže. | [24 empty] | POP
|  | Včetně kotvení na nerez trny M20, zašroubované do pouzder zapuštěných do schodnice. | [24 empty] | POP
|  | Veškeré hrany zaoblené o poloměru 3-4mm. | [24 empty] | POP
|  | Včetně dopravy výrobku na staveniště. | [24 empty] | POP
|  | schodišťové stupně : 4 |  | 4 | [22 empty] | VV | 0
25 | 202Rpol | Prefabrikovaný schodiťový blok 70/151/34,5-94,5cm, 4 stupně, pohled.bílý beton C30/37 XC4 XF3, 1167kg | kus | 1 |  | 0 | 0 | 0 | 22280 | 22280 | 21 | 0 | 1.167 | 1.17 | 0 | 0 |  | Vlastní | Indiv | 0 | 0 |  | Práce |  |  |  | POL1_1
|  | Včetně vyztužení dle PD konstrukční části - výkres tvaru a výztuže. | [24 empty] | POP
|  | Veškeré hrany zaoblené o poloměru 3-4mm. | [24 empty] | POP
|  | Včetně dopravy výrobku na staveniště. | [24 empty] | POP
|  | schodišťový blok se 4 stupni : 1 |  | 1 | [22 empty] | VV | 0
26 | 203Rpol | Prefabrikovaná schodišťová schodnice, členitá, pohledový bílý beton C30/37 XC4 XF3, 4900kg | kus | 1 |  | 0 | 0 | 0 | 72360 | 72360 | 21 | 0 | 4.9 | 4.9 | 0 | 0 |  | Vlastní | Indiv | 0 | 0 |  | Práce |  |  |  | POL1_1
|  | Včetně vyztužení dle PD konstrukční části - výkres tvaru a výztuže. | [24 empty] | POP
|  | Včetně kotvících pouzder, zapuštěných do schodnice. | [24 empty] | POP
|  | Včetně dopravy výrobku na staveniště. | [24 empty] | POP
|  | schodišťová schodnice : 1 |  | 1 | [22 empty] | VV | 0
27 | 2501Rpol | D+M Protiskluzná matrice (fólie) | m2 | 23.79 |  | 0 | 0 | 0 | 4130 | 98252.7 | 21 | 0 | 0 | 0 | 0 | 0 |  | Vlastní | Indiv | 0 | 0 |  | Práce |  |  |  | POL1_1
|  | Například "Reckli", typ "2/194 Antislip". | [24 empty] | POP
|  | horní plochy schodišťových stupňů : 4*0,42*4 |  | 6.72 | [22 empty] | VV | 0
|  | čelní plochy schodišťových supňů : 4*0,75*4 |  | 12 | [22 empty] | VV | 0
|  | boční plochy schodišť.stupňů : 0,75*0,42*4*2 |  | 2.52 | [22 empty] | VV | 0
|  | horní plochy schodišť.stupňů bloku : 0,7*0,25*4 |  | 0.7 | [22 empty] | VV | 0
|  | čelní plochy schodišť.stupňů bloku : 0,7*0,2*4 |  | 0.56 | [22 empty] | VV | 0
|  | boční plochy schodišť.stupňů bloku : 1*0,345*2+0,75*0,2*2+0,5*0,2*2+0,25*0,2*2 |  | 1.29 | [22 empty] | VV | 0
28 | 2502Rpol | Geodetické vytýčení objektu, vč.protokolu o vytýčení stavby | kus | 1 |  | 0 | 0 | 0 | 4500 | 4500 | 21 | 0 | 0 | 0 | 0 | 0 |  | Vlastní | Indiv | 0 | 0 |  | Práce |  |  |  | POL1_1
|  | 1 |  | 1 | [22 empty] | VV | 0
29 | 271531113R00 | Polštář základu z kameniva hr. drceného 16-32 mm | m3 | 4.623 |  | 0 | 939.16 | 4341.74 | 515.84 | 2384.73 | 21 | 0 | 2.16 | 9.99 | 0 | 0 |  | RTS 19/ I | RTS 19/ I | 0 | 0 |  | Práce |  |  |  | POL1_1
|  | podsyp pod prefa schodnici : 3,5*0,7*0,3+1,6*0,7*0,3+0,3*0,7*0,3 |  | 1.13 | [22 empty] | VV | 0
|  | podsyp pod prefa příčné díly : 3,8*0,6*0,3+1,6*0,6*0,3+3,85*0,6*0,3+1,2*0,9*0,3 |  | 1.99 | [22 empty] | VV | 0
|  | ostatní drobné dosypávky : 1,5 |  | 1.5 | [22 empty] | VV | 0
30 | 274121121R00 | Osazení základových prefabrikovaných pásů do 5 t, včetně práce autojeřábu | kus | 6 |  | 0 | 144.94 | 869.64 | 4285.06 | 25710.36 | 21 | 0 | 0.09604 | 0.58 | 0 | 0 |  | RTS 19/ I | RTS 19/ I | 0 | 0 |  | Práce |  |  |  | POL1_1
|  | schodišťový blok se 4 stupni : 1 |  | 1 | [22 empty] | VV | 0
|  | schodišťové stupně : 4 |  | 4 | [22 empty] | VV | 0
|  | schodišťová schodnice : 1 |  | 1 | [22 empty] | VV | 0
31 | 229940030RA0 | Trubkové mikropiloty D 115, včetně injektáže | m | 6 |  | 0 | 2569.96 | 15419.76 | 2350.04 | 14100.24 | 21 | 0 | 0.0932 | 0.56 | 0 | 0 |  | RTS 19/ I | RTS 19/ I | 0 | 0 |  | Agregovaná položka |  |  |  | POL2_1
|  | Včetně nákladů na vyvrtání a vyčištění vrtu, dodání a výrobu cementové zálivky, sestavení mikropiloty, hlavy mikropiloty, pomocných dřevěných konstrukcí a veškerých úprav po injektování. | [24 empty] | POP |  | Včetně nákladů na vyvrtání a vyčištění vrtu, dodání a výrobu cementové zálivky, sestavení mikropiloty, hlavy mikropiloty, pomocných dřevěných konstrukcí a veškerých úprav po injektování.
|  | Pomocné konstrukce ze dřeva zahrnují: pracovní podlahy, lešení, podpěrné a jiné konstrukce pro beranidla, vytahovače, vrtné a jiné soupravy, včetně nákladů na spojovací materiál. | [24 empty] | POP |  | Pomocné konstrukce ze dřeva zahrnují: pracovní podlahy, lešení, podpěrné a jiné konstrukce pro beranidla, vytahovače, vrtné a jiné soupravy, včetně nákladů na spojovací materiál.
|  | trubková silnostěnná mikropilota : 6 |  | 6 | [22 empty] | VV | 0
32 | 2502Rpol | Geodetické zaměření objektu, vč.protokolu | kus | 1 |  | 0 | 0 | 0 | 3400 | 3400 | 21 | 0 | 0 | 0 | 0 | 0 |  | Vlastní | Indiv | 0 | 0 |  | R-položka |  |  |  | POL12_1
|  | 1 |  | 1 | [22 empty] | VV | 0
Díl: | 99 | Staveništní přesun hmot |  |  |  | 0 |  | 0 |  | 11898.04 |  | 0 |  | 0 |  | 0 |  |  |  |  | 0 | [5 empty] | DIL
33 | 998152121R00 | Přesun hmot, oplocení, zvláštní obj. monol. do 3 m | t | 52.7629 |  | 0 | 0 | 0 | 225.5 | 11898.04 | 21 | 0 | 0 | 0 | 0 | 0 |  | RTS 19/ I | RTS 19/ I | 0 | 0 |  | Práce |  |  |  | POL1_1
Díl: | 767 | Konstrukce zámečnické |  |  |  | 0 |  | 0 |  | 4947.48 |  | 0 |  | 0 |  | 0 |  |  |  |  | 0 | [5 empty] | DIL
34 | 76701Rpol | Z1 D+M Zábradlí ocelové, pozinkované z TR 30/5mm+kotev.plech 10mm, vč.6ks chemických kotev M12x160mm, vrchní nátěr grafitově černý, matný, extrémně voděodolný | kus | 1 |  | 0 | 0 | 0 | 4860 | 4860 | 21 | 0 | 0 | 0 | 0 | 0 |  | Vlastní | Indiv | 0 | 0 |  | Práce |  |  |  | POL1_1
|  | viz podrobnosti ve výkresu detailu zábradlí : 1 |  | 1 | [22 empty] | VV | 0
35 | 998767201R00 | Přesun hmot pro zámečnické konstr., výšky do 6 m | % | 48.6 |  | 0 | 0 | 0 | 1.8 | 87.48 | 21 | 0 | 0 | 0 | 0 | 0 |  | RTS 19/ I | RTS 19/ I | 0 | 0 |  | Práce |  |  |  | POL1_1002
[25 empty] | 15 | 21
| Celkem |  |  |  |  | 0 | [18 empty] | 0 | 0 | SUM
END
Note on S6: Jedná se o informaci, zda se jedná o položku, která je do rozpočtu zadána z cenové soustavy RTS, nebo vlastní.
Note on T6: Jedná se o název CÚ, která je zadána u položky rozpočtu

## Lokalita B
Položkový soupis prací a dodávek | [26 empty] | #TypZaznamu#
S: | 2019/076 | Relaxač.zóna pod jižními terasami - vstupy do vody, Český Krumlov | [24 empty] | STA
O: | 02 | Lokalita B | [21 empty] | STA |  |  | OBJ
R: | 02 | Lokalita B | [24 empty] | ROZ
P.č. | Číslo položky | Název položky | MJ | Množství | Cena / MJ | Celkem | Dodávka | Dodávka celk. | Montáž | Montáž celk. | DPH | Cena s DPH | Hmotnost / MJ | Hmotnost celk.(t) | Dem. hmotnost / MJ | Dem. hmotnost celk.(t) | Ceník | Cen. soustava / platnost | Cenová úroveň | Nhod / MJ | Nhod celk. | Dodavatel | Typ položky
Díl: | 1 | Zemní práce |  |  |  | 0 |  | 15097.68 |  | 96028.43 |  | 0 |  | 24.01 |  | 0 |  |  |  |  | 0 | [5 empty] | DIL
1 | 111101113R00 | Odstranění ruderálního porostu na svahu do 1:1 | m2 | 81.25 |  | 0 | 0 | 0 | 42.2 | 3428.75 | 21 | 0 | 0 | 0 | 0 | 0 |  | RTS 19/ I | RTS 19/ I | 0 | 0 |  | Práce |  |  |  | POL1_1
|  | stáv.zeleň : 12,5*6,5 |  | 81.25 | [22 empty] | VV | 0
2 | 111201101R00 | Odstranění křovin i s kořeny na ploše do 1000 m2 | m2 | 81.25 |  | 0 | 0 | 0 | 62.6 | 5086.25 | 21 | 0 | 0 | 0 | 0 | 0 |  | RTS 19/ I | RTS 19/ I | 0 | 0 |  | Práce |  |  |  | POL1_1
|  | Položka je určena i pro odstranění stromů o průměru kmene do 10 cm. | [24 empty] | POP
|  | Součástí položky je i příp. nutné odklizení křovin a stromů na hromady do 50 m nebo s naložením na dopravní prostředek. | [24 empty] | POP |  | Součástí položky je i příp. nutné odklizení křovin a stromů na hromady do 50 m nebo s naložením na dopravní prostředek.
|  | stáv.zeleň : 12,5*6,5 |  | 81.25 | [22 empty] | VV | 0
3 | 131201110R00 | Hloubení nezapaž. jam hor.3 do 50 m3, STROJNĚ | m3 | 35.7 |  | 0 | 0 | 0 | 350 | 12495 | 21 | 0 | 0 | 0 | 0 | 0 |  | RTS 19/ I | RTS 19/ I | 0 | 0 |  | Práce |  |  |  | POL1_1
|  | Položka obsahuje hloubení jámy traktorbagrem, naložení výkopku na dopravní prostředek pro svislé, nebo vodorovné přemístění, popř. přemístění výkopku do 3 m (po povrchu území), případné zajištění rypadel polštáři, udržování pracoviště a ochranu výkopiště proti stékání srážkové vody z okolního terénu i s jejím odvodněním, nebo odvedením, přesekání a odstranění kořenů ve výkopišti, odstranění napadávek, urovnání dna výkopu. | [24 empty] | POP |  | Položka obsahuje hloubení jámy traktorbagrem, naložení výkopku na dopravní prostředek pro svislé, nebo vodorovné přemístění, popř. přemístění výkopku do 3 m (po povrchu území), případné zajištění rypadel polštáři, udržování pracoviště a ochranu výkopiště proti stékání srážkové vody z okolního terénu i s jejím odvodněním, nebo odvedením, přesekání a odstranění kořenů ve výkopišti, odstranění napadávek, urovnání dna výkopu.
|  | výkop hlavní stavební jámy ( šikmo - s vyspádováním do stran) - cca na úroveň horní hrany bočních štěrk.násypů : 8,5*6*0,7 |  | 35.7 | [22 empty] | VV | 0
4 | 131201191R00 | Příplatek za hloubení jam v tekoucí vodě v hor.3 | m3 | 17.85 |  | 0 | 0 | 0 | 120 | 2142 | 21 | 0 | 0 | 0 | 0 | 0 |  | RTS 19/ I | RTS 19/ I | 0 | 0 |  | Práce |  |  |  | POL1_1
|  | 35,7/2 |  | 17.85 | [22 empty] | VV | 0
5 | 132201110R00 | Hloubení rýh š.do 60 cm v hor.3 do 50 m3, STROJNĚ | m3 | 2.331 |  | 0 | 0 | 0 | 480.5 | 1120.05 | 21 | 0 | 0 | 0 | 0 | 0 |  | RTS 19/ I | RTS 19/ I | 0 | 0 |  | Práce |  |  |  | POL1_1
|  | výkop pro štěrkové rýhy, od šikmého dna výkopové jámy : 3,8*0,6*0,35*2+1,55*0,6*0,35+1,3*0,9*0,35 |  | 2.33 | [22 empty] | VV | 0
6 | 132201192R00 | Přípl.za hloub.rýh š.60cm,ve vodě,hor3,do 100m3,ST | m3 | 1.1655 |  | 0 | 0 | 0 | 514 | 599.07 | 21 | 0 | 0 | 0 | 0 | 0 |  | RTS 19/ I | RTS 19/ I | 0 | 0 |  | Práce |  |  |  | POL1_1
|  | 2,331/2 |  | 1.17 | [22 empty] | VV | 0
7 | 132201210R00 | Hloubení rýh š.do 200 cm hor.3 do 50 m3,STROJNĚ | m3 | 3.276 |  | 0 | 0 | 0 | 480.5 | 1574.12 | 21 | 0 | 0 | 0 | 0 | 0 |  | RTS 19/ I | RTS 19/ I | 0 | 0 |  | Práce |  |  |  | POL1_1
|  | výkop hlavní rýhy pro schodnici, od šikmého dna výkopové jámy : 5,2*0,7*0,9 |  | 3.28 | [22 empty] | VV | 0
8 | 132201291R00 | Příp.za hloub.rýh š.200cm,ve vodě,hor3,do 100m3,ST | m3 | 1.638 |  | 0 | 0 | 0 | 225 | 368.55 | 21 | 0 | 0 | 0 | 0 | 0 |  | RTS 19/ I | RTS 19/ I | 0 | 0 |  | Práce |  |  |  | POL1_1
|  | 3,276/2 |  | 1.64 | [22 empty] | VV | 0
9 | 161101101R00 | Svislé přemístění výkopku z hor.1-4 do 2,5 m | m3 | 35.7 |  | 0 | 0 | 0 | 123.5 | 4408.95 | 21 | 0 | 0 | 0 | 0 | 0 |  | RTS 19/ I | RTS 19/ I | 0 | 0 |  | Práce |  |  |  | POL1_1
|  | 35,7 |  | 35.7 | [22 empty] | VV | 0
10 | 162201102R00 | Vodorovné přemístění výkopku z hor.1-4 do 50 m | m3 | 69.569 |  | 0 | 0 | 0 | 44.4 | 3088.86 | 21 | 0 | 0 | 0 | 0 | 0 |  | RTS 19/ I | RTS 19/ I | 0 | 0 |  | Práce |  |  |  | POL1_1
|  | přemístění výkopku na přechod.deponii : 35,7+2,331+3,276 |  | 41.31 | [22 empty] | VV | 0
|  | přemístění výkopku ke zpětným zásypům : 28,262 |  | 28.26 | [22 empty] | VV | 0
11 | 162301501R00 | Vodorovné přemístění křovin do 5000 m | m2 | 81.25 |  | 0 | 0 | 0 | 58.5 | 4753.13 | 21 | 0 | 0 | 0 | 0 | 0 |  | RTS 19/ I | RTS 19/ I | 0 | 0 |  | Práce |  |  |  | POL1_1
|  | stáv.zeleň : 81,25 |  | 81.25 | [22 empty] | VV | 0
12 | 162701105R00 | Vodorovné přemístění výkopku z hor.1-4 do 10000 m | m3 | 13.045 |  | 0 | 0 | 0 | 264.5 | 3450.4 | 21 | 0 | 0 | 0 | 0 | 0 |  | RTS 19/ I | RTS 19/ I | 0 | 0 |  | Práce |  |  |  | POL1_1
|  | odvoz výkopku na skládku : 41,307 |  | 41.31 | [22 empty] | VV | 0
|  | odečet výkopku pro zpětné zásypy : -28,262 |  | -28.26 | [22 empty] | VV | 0
13 | 162702292R00 | Poplatek za skládku: větve a kulatiny | t | 12.1875 |  | 0 | 0 | 0 | 253 | 3083.44 | 21 | 0 | 0 | 0 | 0 | 0 |  | RTS 19/ I | RTS 19/ I | 0 | 0 |  | Práce |  |  |  | POL1_1
|  | stáv.zeleň : 81,25*0,15 |  | 12.19 | [22 empty] | VV | 0
14 | 167101101R00 | Nakládání výkopku z hor.1-4 v množství do 100 m3 | m3 | 41.307 |  | 0 | 0 | 0 | 256 | 10574.59 | 21 | 0 | 0 | 0 | 0 | 0 |  | RTS 19/ I | RTS 19/ I | 0 | 0 |  | Práce |  |  |  | POL1_1
|  | nakládání výkopku pro zpětné zásypy : 28,262 |  | 28.26 | [22 empty] | VV | 0
|  | nakládání výkopku k odvozu na skládku : 13,045 |  | 13.04 | [22 empty] | VV | 0
15 | 171201201R00 | Uložení sypaniny na skl.-sypanina na výšku přes 2m | m3 | 54.352 |  | 0 | 0 | 0 | 16.3 | 885.94 | 21 | 0 | 0 | 0 | 0 | 0 |  | RTS 19/ I | RTS 19/ I | 0 | 0 |  | Práce |  |  |  | POL1_1
|  | výkopek na přechod deponii : 41,307 |  | 41.31 | [22 empty] | VV | 0
|  | výkopek na skládku : 13,045 |  | 13.04 | [22 empty] | VV | 0
16 | 174101102R00 | Zásyp ruční se zhutněním | m3 | 28.262 |  | 0 | 0 | 0 | 469.5 | 13269.01 | 21 | 0 | 0 | 0 | 0 | 0 |  | RTS 19/ I | RTS 19/ I | 0 | 0 |  | Práce |  |  |  | POL1_1
|  | hutněné zpětné násypy kolem kce schodiště : 8,5*6*0,45-4*0,42*0,4*4+2*4 |  | 28.26 | [22 empty] | VV | 0
17 | 180402112R00 | Založení trávníku parkového výsevem svah do 1:2 | m2 | 68.71 |  | 0 | 1.64 | 112.68 | 33.96 | 2333.39 | 21 | 0 | 0 | 0 | 0 | 0 |  | RTS 19/ I | RTS 19/ I | 0 | 0 |  | Práce |  |  |  | POL1_1
|  | finální úprava terénu : 12,3*4,1+12,3*1,6-4*0,4*4+5 |  | 68.71 | [22 empty] | VV | 0
18 | 181101111R00 | Úprava pláně v zářezech se zhutněním - ručně, na min.40 MPa ! | m2 | 51 |  | 0 | 0 | 0 | 45.7 | 2330.7 | 21 | 0 | 0 | 0 | 0 | 0 |  | RTS 19/ I | RTS 19/ I | 0 | 0 |  | Práce |  |  |  | POL1_1
|  | dno výkopu hlavní stavební jámy : 8,5*6 |  | 51 | [22 empty] | VV | 0
19 | 182001132R00 | Plošná úprava terénu, nerovnosti do 20 cm svah 1:2 | m2 | 68.71 |  | 0 | 0 | 0 | 104 | 7145.84 | 21 | 0 | 0 | 0 | 0 | 0 |  | RTS 19/ I | RTS 19/ I | 0 | 0 |  | Práce |  |  |  | POL1_1
|  | finální úprava terénu : 12,3*4,1+12,3*1,6-4*0,4*4+5 |  | 68.71 | [22 empty] | VV | 0
20 | 182301124R00 | Rozprostření ornice, svah, tl. 20-25 cm, do 500 m2 | m2 | 68.71 |  | 0 | 0 | 0 | 149 | 10237.79 | 21 | 0 | 0 | 0 | 0 | 0 |  | RTS 19/ I | RTS 19/ I | 0 | 0 |  | Práce |  |  |  | POL1_1
|  | finální úprava terénu : 12,3*4,1+12,3*1,6-4*0,4*4+5 |  | 68.71 | [22 empty] | VV | 0
21 | 199000002R00 | Poplatek za skládku horniny 1- 4 | m3 | 13.045 |  | 0 | 0 | 0 | 280 | 3652.6 | 21 | 0 | 0 | 0 | 0 | 0 |  | RTS 19/ I | RTS 19/ I | 0 | 0 |  | Práce |  |  |  | POL1_1
|  | 13,045 |  | 13.04 | [22 empty] | VV | 0
22 | 00572400 | Směs travní parková I. běžná zátěž | kg | 6 |  | 0 | 105 | 630 | 0 | 0 | 21 | 0 | 0.001 | 0.01 | 0 | 0 | SPCM | RTS 19/ I | RTS 19/ I | 0 | 0 |  | Specifikace |  |  |  | POL3_1
|  | osivo : 68,71*0,075 |  | 5.15 | [22 empty] | VV | 0
|  | dopočet na celé kg : 1-0,1532 |  | 0.85 | [22 empty] | VV | 0
23 | 10364100.A | Zemina pro terénní úpravy | m3 | 15 |  | 0 | 957 | 14355 | 0 | 0 | 21 | 0 | 1.6 | 24 | 0 | 0 | SPCM | RTS 19/ I | RTS 19/ I | 0 | 0 |  | Specifikace |  |  |  | POL3_1
|  | zemina pro finální terénní úpravy : 68,71*0,2*1,05 |  | 14.43 | [22 empty] | VV | 0
|  | dopočet na celé m3 : 1-0,4291 |  | 0.57 | [22 empty] | VV | 0
Díl: | 2 | Základy a zvláštní zakládání |  |  |  | 0 |  | 20631.14 |  | 336428.03 |  | 0 |  | 29.33 |  | 0 |  |  |  |  | 0 | [5 empty] | DIL
24 | 201Rpol | Prefabrikovaný schodišťový stupeň 400/42/75,2cm, pohledový bílý beton C30/37 XC4 XF3, 3032kg | kus | 4 |  | 0 | 0 | 0 | 23360 | 93440 | 21 | 0 | 3.032 | 12.13 | 0 | 0 |  | Vlastní | Indiv | 0 | 0 |  | Práce |  |  |  | POL1_1
|  | Včetně vyztužení dle PD konstrukční části - výkres tvaru a výztuže. | [24 empty] | POP
|  | Včetně kotvení na nerez trny M20, zašroubované do pouzder zapuštěných do schodnice. | [24 empty] | POP
|  | Veškeré hrany zaoblené o poloměru 3-4mm. | [24 empty] | POP
|  | Včetně dopravy výrobku na staveniště. | [24 empty] | POP
|  | schodišťové stupně : 4 |  | 4 | [22 empty] | VV | 0
25 | 202Rpol | Prefabrikovaný schodiťový blok 70/151/34,5-94,5cm, 4 stupně, pohled.bílý beton C30/37 XC4 XF3, 1167kg | kus | 1 |  | 0 | 0 | 0 | 22280 | 22280 | 21 | 0 | 1.167 | 1.17 | 0 | 0 |  | Vlastní | Indiv | 0 | 0 |  | Práce |  |  |  | POL1_1
|  | Včetně vyztužení dle PD konstrukční části - výkres tvaru a výztuže. | [24 empty] | POP
|  | Veškeré hrany zaoblené o poloměru 3-4mm. | [24 empty] | POP
|  | Včetně dopravy výrobku na staveniště. | [24 empty] | POP
|  | schodišťový blok se 4 stupni : 1 |  | 1 | [22 empty] | VV | 0
26 | 203Rpol | Prefabrikovaná schodišťová schodnice, členitá, pohledový bílý beton C30/37 XC4 XF3, 4900kg | kus | 1 |  | 0 | 0 | 0 | 72360 | 72360 | 21 | 0 | 4.9 | 4.9 | 0 | 0 |  | Vlastní | Indiv | 0 | 0 |  | Práce |  |  |  | POL1_1
|  | Včetně vyztužení dle PD konstrukční části - výkres tvaru a výztuže. | [24 empty] | POP
|  | Včetně kotvících pouzder, zapuštěných do schodnice. | [24 empty] | POP
|  | Včetně dopravy výrobku na staveniště. | [24 empty] | POP
|  | schodišťová schodnice : 1 |  | 1 | [22 empty] | VV | 0
27 | 2501Rpol | D+M Protiskluzná matrice (fólie) | m2 | 23.79 |  | 0 | 0 | 0 | 4130 | 98252.7 | 21 | 0 | 0 | 0 | 0 | 0 |  | Vlastní | Indiv | 0 | 0 |  | Práce |  |  |  | POL1_1
|  | Například "Reckli", typ "2/194 Antislip". | [24 empty] | POP
|  | horní plochy schodišťových stupňů : 4*0,42*4 |  | 6.72 | [22 empty] | VV | 0
|  | čelní plochy schodišťových supňů : 4*0,75*4 |  | 12 | [22 empty] | VV | 0
|  | boční plochy schodišť.stupňů : 0,75*0,42*4*2 |  | 2.52 | [22 empty] | VV | 0
|  | horní plochy schodišť.stupňů bloku : 0,7*0,25*4 |  | 0.7 | [22 empty] | VV | 0
|  | čelní plochy schodišť.stupňů bloku : 0,7*0,2*4 |  | 0.56 | [22 empty] | VV | 0
|  | boční plochy schodišť.stupňů bloku : 1*0,345*2+0,75*0,2*2+0,5*0,2*2+0,25*0,2*2 |  | 1.29 | [22 empty] | VV | 0
28 | 2502Rpol | Geodetické vytýčení objektu, vč.protokolu o vytýčení stavby | kus | 1 |  | 0 | 0 | 0 | 4500 | 4500 | 21 | 0 | 0 | 0 | 0 | 0 |  | Vlastní | Indiv | 0 | 0 |  | Práce |  |  |  | POL1_1
|  | 1 |  | 1 | [22 empty] | VV | 0
29 | 271531113R00 | Polštář základu z kameniva hr. drceného 16-32 mm | m3 | 4.623 |  | 0 | 939.16 | 4341.74 | 515.84 | 2384.73 | 21 | 0 | 2.16 | 9.99 | 0 | 0 |  | RTS 19/ I | RTS 19/ I | 0 | 0 |  | Práce |  |  |  | POL1_1
|  | podsyp pod prefa schodnici : 3,5*0,7*0,3+1,6*0,7*0,3+0,3*0,7*0,3 |  | 1.13 | [22 empty] | VV | 0
|  | podsyp pod prefa příčné díly : 3,8*0,6*0,3+1,6*0,6*0,3+3,85*0,6*0,3+1,2*0,9*0,3 |  | 1.99 | [22 empty] | VV | 0
|  | ostatní drobné dosypávky : 1,5 |  | 1.5 | [22 empty] | VV | 0
30 | 274121121R00 | Osazení základových prefabrikovaných pásů do 5 t, včetně práce autojeřábu | kus | 6 |  | 0 | 144.94 | 869.64 | 4285.06 | 25710.36 | 21 | 0 | 0.09604 | 0.58 | 0 | 0 |  | RTS 19/ I | RTS 19/ I | 0 | 0 |  | Práce |  |  |  | POL1_1
|  | schodišťový blok se 4 stupni : 1 |  | 1 | [22 empty] | VV | 0
|  | schodišťové stupně : 4 |  | 4 | [22 empty] | VV | 0
|  | schodišťová schodnice : 1 |  | 1 | [22 empty] | VV | 0
31 | 229940030RA0 | Trubkové mikropiloty D 115, včetně injektáže | m | 6 |  | 0 | 2569.96 | 15419.76 | 2350.04 | 14100.24 | 21 | 0 | 0.0932 | 0.56 | 0 | 0 |  | RTS 19/ I | RTS 19/ I | 0 | 0 |  | Agregovaná položka |  |  |  | POL2_1
|  | Včetně nákladů na vyvrtání a vyčištění vrtu, dodání a výrobu cementové zálivky, sestavení mikropiloty, hlavy mikropiloty, pomocných dřevěných konstrukcí a veškerých úprav po injektování. | [24 empty] | POP |  | Včetně nákladů na vyvrtání a vyčištění vrtu, dodání a výrobu cementové zálivky, sestavení mikropiloty, hlavy mikropiloty, pomocných dřevěných konstrukcí a veškerých úprav po injektování.
|  | Pomocné konstrukce ze dřeva zahrnují: pracovní podlahy, lešení, podpěrné a jiné konstrukce pro beranidla, vytahovače, vrtné a jiné soupravy, včetně nákladů na spojovací materiál. | [24 empty] | POP |  | Pomocné konstrukce ze dřeva zahrnují: pracovní podlahy, lešení, podpěrné a jiné konstrukce pro beranidla, vytahovače, vrtné a jiné soupravy, včetně nákladů na spojovací materiál.
|  | trubková silnostěnná mikropilota : 6 |  | 6 | [22 empty] | VV | 0
32 | 2502Rpol | Geodetické zaměření objektu, vč.protokolu | kus | 1 |  | 0 | 0 | 0 | 3400 | 3400 | 21 | 0 | 0 | 0 | 0 | 0 |  | Vlastní | Indiv | 0 | 0 |  | R-položka |  |  |  | POL12_1
|  | 1 |  | 1 | [22 empty] | VV | 0
Díl: | 99 | Staveništní přesun hmot |  |  |  | 0 |  | 0 |  | 11898.04 |  | 0 |  | 0 |  | 0 |  |  |  |  | 0 | [5 empty] | DIL
33 | 998152121R00 | Přesun hmot, oplocení, zvláštní obj. monol. do 3 m | t | 52.7629 |  | 0 | 0 | 0 | 225.5 | 11898.04 | 21 | 0 | 0 | 0 | 0 | 0 |  | RTS 19/ I | RTS 19/ I | 0 | 0 |  | Práce |  |  |  | POL1_1
Díl: | 767 | Konstrukce zámečnické |  |  |  | 0 |  | 0 |  | 4947.48 |  | 0 |  | 0 |  | 0 |  |  |  |  | 0 | [5 empty] | DIL
34 | 76701Rpol | Z1 D+M Zábradlí nerez z TR 30/5mm+kotev.plech 10mm, vč.6ks chemických kotev M12x160mm | kus | 1 |  | 0 | 0 | 0 | 4860 | 4860 | 21 | 0 | 0 | 0 | 0 | 0 |  | Vlastní | Indiv | 0 | 0 |  | Práce |  |  |  | POL1_1
|  | viz podrobnosti ve výkresu detailu zábradlí : 1 |  | 1 | [22 empty] | VV | 0
35 | 998767201R00 | Přesun hmot pro zámečnické konstr., výšky do 6 m | % | 48.6 |  | 0 | 0 | 0 | 1.8 | 87.48 | 21 | 0 | 0 | 0 | 0 | 0 |  | RTS 19/ I | RTS 19/ I | 0 | 0 |  | Práce |  |  |  | POL1_1002
[25 empty] | 15 | 21
| Celkem |  |  |  |  | 0 | [18 empty] | 0 | 0 | SUM
END
Note on S6: Jedná se o informaci, zda se jedná o položku, která je do rozpočtu zadána z cenové soustavy RTS, nebo vlastní.
Note on T6: Jedná se o název CÚ, která je zadána u položky rozpočtu