## Krycí list
OCENĚNÝ VÝKAZ VÝMĚR
Rozpočet |  |  |  | JKSO
Objekt |  |  |  | SKP
Dopravní řešení |  |  |  | Měrná jednotka
Stavba |  |  |  | Počet jednotek
Český Krumlov, ul. Chvalšinská, přechod na silnici I/39 |  |  |  | Náklady na m.j.
Projektant |  | Zenkl CB s.r.o. |  | Cenová soustava | ÚRS 2020
Zpracovatel projektu |  | Zenkl CB s.r.o.
Objednatel
Dodavatel |  |  |  | Zakázkové číslo
Rozpočtoval |  |  |  | Počet listů
ROZPOČTOVÉ NÁKLADY
Základní rozpočtové náklady |  |  | Ostatní rozpočtové náklady
| HSV celkem | 0
Z | PSV celkem | 0
R | M práce celkem | 0
N | M dodávky celkem | 0
ZRN celkem |  | 0
HZS |  | 0
ZRN+HZS |  | 0
ZRN+ost.náklady+HZS |  | 0 | Ostatní rozpočtové náklady celkem |  | 0
Vypracoval |  |  | Za zhotovitele | Za objednatele
Jméno : |  |  | Jméno : | Jméno :
Datum : |  |  | Datum : | Datum :
Podpis : |  |  | Podpis: | Podpis:
Základ pro DPH |  | 21 | % | 0
DPH |  | 21 | % | 0
Základ pro DPH |  | 0 | % | 0
DPH |  | 0 | % | 0
CENA ZA OBJEKT CELKEM |  |  |  | 0
Poznámka :

## Rekapitulace
Stavba : |  | Český Krumlov, ul. Chvalšinská, přechod na silnici I/39 |  |  | Rozpočet :
Objekt : |  | Dopravní řešení
REKAPITULACE STAVEBNÍCH DÍLŮ
| Stavební díl |  | HSV | PSV | Dodávka | Montáž | HZS
0 | Vedlejší rozpočtové náklady |  | 0 | 0 | 0 | 0 | 0
1 | Zemní práce |  | 0 | 0 | 0 | 0 | 0
2 | Základy a zvláštní zakládání |  | 0
5 | Komunikace |  | 0 | 0 | 0 | 0 | 0
8 | Trubní vedení |  | 0
91 | Doplňující konstrukce a práce pozemních komunikací |  | 0 | 0 | 0 | 0 | 0
96 | Bourání konstrukcí |  | 0
99 | Staveništní přesun hmot |  | 0 | 0 | 0 | 0 | 0
| CELKEM OBJEKT |  | 0 | 0 | 0 | 0 | 0

## Rozpočet
Rozpočet
Stavba : |  | Český Krumlov, ul. Chvalšinská, přechod na silnici I/39
Objekt : |  | Dopravní řešení
P.č. | Číslo položky | Cenová soustava | Název položky | MJ | množství | cena / MJ | celkem (Kč)
Díl: | 0 |  | Vedlejší rozpočtové náklady
1 | 0120030000 | URS 2020 | Vytýčení ineženýrských sítí | Kč | 1 |  | 0
|  |  | vytýčení všech stávajících inženýrských sítí před zahájením stavebních prací |  | 1
2 | 0122030000 | URS 2020 | Geodetické práce při provádění stavby | Kč | 1 |  | 0
|  |  | geodetické práce v průběhu stavby včetně potřebné přípravy k vytýčení z digitálních podkladů PD |  | 1
3 | 0123030000 | URS 2020 | Geodetické práce po výstavbě | Kč | 1 |  | 0
|  |  | geodetické zaměření skutečného stavu po dokončení stavby (předání investorovi v digitální a tištěné podobě) |  | 1
4 | 0123030000a | URS 2020 | Geodetické práce po výstavbě | Kč | 1 |  | 0
|  |  | vypracování geometrického plánu |  | 1
5 | 0132540000 | URS 2020 | Dokumentace skutečného provedení stavby | Kč | 1 |  | 0
|  |  | vypracování DSPS v tištěné podobě 3 paré a 1x v digitální podobě na CD |  | 1
6 | 0431340000 | URS 2020 | Zkoušky zatěžovací | Kč | 1 |  | 0
|  |  | statické zatěžovací zkoušky nových konstrukcí dle TKP včetně vyhotovení přislušných zpráv o provedených zkouškách |  | 1
7 | 072103002 | URS 2020 | Projednání DIO a zajištění DIR komunikace I. třídy | Kč | 1 |  | 0
|  |  | zpracování projektu DIO a projednání s úřady, zajištění povolení DIO, montáž, pronájem a demontáž přechodného dopravního značení dle schváleného DIO po celou dobu stavby (v ceně je třeba zohlednit možnost požadavku řízení provozu pověřenými pracovníky, atd) |  | 1
| Celkem za |  | 1 Zemní práce |  |  |  | 0
Díl: | 1 |  | Zemní práce
8 | 113107162 | URS 2020 | Odstranění podkladu z kameniva drceného tl 200 mm strojně pl přes 50 do 200 m2 | m2 | 90.069 |  | 0
|  |  | (27,17+7,89+12,62+38,10)*1,05 |  | 90.069
9 | 113107181 | URS 2020 | Odstranění podkladu živičného tl 50 mm strojně pl přes 50 do 200 m2 | m2 | 90.069 |  | 0
|  |  | (27,17+7,89+12,62+38,10)*1,05 |  | 90.069
10 | 113107182 | URS 2020 | Odstranění podkladu živičného tl 100 mm strojně pl přes 50 do 200 m2 | m2 | 83.116 |  | 0
|  |  | 75,56*1,1 |  | 83.116
11 | 113107183 | URS 2020 | Odstranění podkladu živičného tl 150 mm strojně pl přes 50 do 200 m2 | m2 | 71.8725 |  | 0
|  |  | 68,45*1,05 |  | 71.8725
12 | 113202111 | URS 2020 | Vytrhání obrub krajníků obrubníků stojatých | m | 36.855 |  | 0
|  |  | (20,6+14,5)*1,05 |  | 36.855
13 | 121151103 | URS 2020 | Sejmutí ornice plochy do 100 m2 tl vrstvy do 200 mm strojně | m2 | 50 |  | 0
|  |  | 50 |  | 50
14 | 122251101 | URS 2020 | Odkopávky a prokopávky nezapažené v hornině třídy těžitelnosti I, skupiny 3 objem do 20 m3 strojně | m3 | 2.2575 |  | 0
|  |  | 2,15*1,05 |  | 2.2575
15 | 122251102 | URS 2020 | Odkopávky a prokopávky nezapažené v hornině třídy těžitelnosti I, skupiny 3 objem do 50 m3 strojně | m3 | 39.9 |  | 0
|  |  | ((41+35)*0,5)*1,05 |  | 39.9
položka bude použita a čerpána pouze se souhlasem investora v případě nevyhovujícího podloží
16 | 132212111 | URS 2020 | Hloubení rýh š do 800 mm v soudržných horninách třídy těžitelnosti I, skupiny 3 ručně | m3 | 5.907 |  | 0
|  |  | (((5,7+1,95)*0,4*1,5)+((1,85+2,05)*0,4*0,5))*1,1 |  | 5.907
17 | 162751117 | URS 2020 | Vodorovné přemístění do 10000 m výkopku/sypaniny z horniny třídy těžitelnosti I, skupiny 1 až 3 | m3 | 34.7575 |  | 0 | [9 empty] | 1
|  |  | 2,15*1,05 |  | 2.2575
|  |  | 32,5 |  | 32.5
18 | 162751117 | URS 2020 | Vodorovné přemístění do 10000 m výkopku/sypaniny z horniny třídy těžitelnosti I, skupiny 1 až 3 | m3 | 39.9 |  | 0 | [9 empty] | 1
|  |  | ((41+35)*0,5)*1,05 |  | 39.9
položka bude použita a čerpána pouze se souhlasem investora v případě provádění sanací
19 | 171151103 | URS 2020 | Uložení sypaniny z nakupovaného materiálu do násypů zhutněných strojně | m3 | 30.1455 |  | 0 | [9 empty] | 1
|  |  | (8,7*4,5*0,7)*1,1 |  | 30.1455
20 | 171251201 | URS 2020 | Uložení sypaniny na skládky nebo meziskládky | m3 | 2.2575 |  | 0 | [8 empty] | 1
|  |  | 2,15*1,05 |  | 2.2575
21 | 171251201 | URS 2020 | Uložení sypaniny na skládky nebo meziskládky | m3 | 39.9 |  | 0 | [8 empty] | 1
|  |  | ((41+35)*0,5)*1,05 |  | 39.9
položka bude použita a čerpána pouze se souhlasem investora v případě nevyhovujícího podloží
22 | 171201221 | URS 2020 | Poplatek za uložení na skládce (skládkovné) zeminy a kamení kód odpadu 17 05 04 | m3 | 2.2575 |  | 0 | [9 empty] | 1
|  |  | 2,15*1,05 |  | 2.2575
23 | 171201221 | URS 2020 | Poplatek za uložení na skládce (skládkovné) zeminy a kamení kód odpadu 17 05 04 | m3 | 39.9 |  | 0 | [9 empty] | 1
|  |  | ((41+35)*0,5)*1,05 |  | 39.9
položka bude použita a čerpána pouze se souhlasem investora v případě provádění sanací
24 | 175111101 | URS 2020 | Obsypání potrubí ručně sypaninou bez prohození, uloženou do 3 m | m3 | 5.907 |  | 0
|  |  | (((5,7+1,95)*0,4*1,5)+((1,85+2,05)*0,4*0,5))*1,1 |  | 5.907
25 | 181451121 | URS 2020 | Založení lučního trávníku výsevem plochy přes 1000 m2 v rovině a ve svahu do 1:5 | m2 | 82.5 |  | 0
|  |  | (15+30+10+20)*1,1 |  | 82.5
26 | 572410 | URS 2020 | osivo směs travní parková | kg | 2.475 |  | 0
|  |  | 82,5*0,03 |  | 2.475
27 | 181951112 | URS 2020 | Úprava pláně v hornině třídy těžitelnosti I, skupiny 1 až 3 se zhutněním | m2 | 248.86 |  | 0
|  |  | 181,65+44+23,21 |  | 248.86
28 | 181351103 | URS 2020 | Rozprostření ornice tl vrstvy do 200 mm pl do 500 m2 v rovině nebo ve svahu do 1:5 strojně | m2 | 82.5 |  | 0
|  |  | (15+30+10+20)*1,1 |  | 82.5
29 | 10364101 | URS 2020 | zemina pro terénní úpravy - ornice | t | 7.8 |  | 0
|  |  | ((82,50-50)*0,15)*1,6 |  | 7.8
30 | 181301011 | USR 2020 | Sanace nevhodného podloží | m3 | 50.925 |  | 0
|  |  | ((41+35+21)*0,5)*1,05 |  | 50.925
položka obsahuje nákup, dodávku a pokládku vhodného materiálu (kameniva 0-125), položka bude použita a čerpána pouze se souhlasem investora
| Celkem za |  | 1 Zemní práce |  |  |  | 0
Díl: | 2 |  | Základy a zvláštní zakládání
31 | 210204011 | URS 2020 | D + M stožárů osvětlení přechodu pro chodce | kus | 2 |  | 0 |  |  | 1 | 0 | 0 | 0 | 0 | 0 |  |  |  | 2 | 1
|  |  | 2 |  | 2
32 | 210204011a | URS 2020 | D + M přípojka VO | m | 4.29 |  | 0 |  |  | 1 | 0 | 0 | 0 | 0 | 0 |  |  |  | 2 | 1
|  |  | (1,85+2,05)*1,1 |  | 4.29
| Celkem za |  | 2 Základy a zvláštní zakládání |  |  |  | 0 | 0 | 0 | 0 | 0 | 0
Díl: | 5 |  | Komunikace
33 | 564201111 | URS 2020 | Lomová výsivka kalená tl 30 mm | m2 | 23.205 |  | 0 | [8 empty] | 1
|  |  | 22,1*1,05 |  | 23.205
34 | 564851111 | URS 2020 | Podklad ze štěrkodrtě ŠD tl 150 mm | m2 | 206.115 |  | 0 | [8 empty] | 1
|  |  | 161,28+20,37 |  | 181.65
|  |  | Kačírek 23,3*1,05 |  | 24.465
35 | 564861111 | URS 2020 | Podklad ze štěrkodrtě ŠD tl 200 mm | m2 | 88 |  | 0 | [8 empty] | 1
|  |  | 2*(26,67+12,71+4,62) |  | 88
36 | 564871111 | URS 2020 | Podklad ze štěrkodrtě ŠD tl 250 mm | m2 | 23.205 |  | 0 | [8 empty] | 1
|  |  | 22,1*1,05 |  | 23.205
37 | 564921411 | URS 2020 | Podklad z asfaltového recyklátu tl 60 mm | m2 | 181.65 |  | 0 | [8 empty] | 1
|  |  | 161,28+20,37 |  | 181.65
38 | 573111111 | URS 2020 | Postřik živičný infiltrační s posypem z asfaltu množství 0,60 kg/m2 | m2 | 181.65 |  | 0 | [9 empty] | 1
|  |  | 161,28+20,37 |  | 181.65
39 | 573211112 | URS 2020 | Postřik živičný spojovací z asfaltu v množství do 0,70 kg/m2 | m2 | 181.65 |  | 0
|  |  | 161,28+20,37 |  | 181.65
40 | 577133111 | URS 2020 | Asfaltový beton vrstva obrusná ACO 8 (ABJ) tl 40 mm š do 3 m z nemodifikovaného asfaltu | m2 | 161.28 |  | 0
|  |  | (53,85+61,65+38,10)*1,05 |  | 161.28
41 | 591241111 | URS 2020 | Kladení dlažby z kostek drobných z kamene na MC tl 50 mm | m2 | 12.705 |  | 0
|  |  | 12,1*1,05 |  | 12.705
42 | 58381007 | URS 2020 | kostka dlažební žula drobná 8/10 | m2 | 12.9591 |  | 0
|  |  | 12,1*1,05*1,02 |  | 12.9591
43 | 596212210 | URS 2020 | Kladení zámkové dlažby pozemních komunikací tl 80 mm skupiny A pl do 50 m2 | m2 | 51.66 |  | 0
|  |  | (12,6+6,8+25,4+4,4)*1,05 |  | 51.66
44 | 59245020 | URS 2020 | dlažba tvar obdélník betonová 200x100x80mm přírodní | m2 | 26.67 |  | 0
|  |  | 25,4*1,05 |  | 26.67
45 | 59245226 | URS 2020 | dlažba tvar obdélník betonová pro nevidomé 200x100x80mm barevná | m2 | 25.4898 |  | 0
|  |  | (12,6+6,8+4,4)*1,05*1,02 |  | 25.4898
| Celkem za |  | 5 Komunikace |  |  |  | 0
Díl: | 8 |  | Trubní vedení
46 | 871315211 | URS 2020 | Kanalizační potrubí z tvrdého PVC jednovrstvé tuhost třídy SN4 DN 160 | m | 4.29 |  | 0
|  |  | (1,85+2,05)*1,1 |  | 4.29
47 | 895941111 | URS 2020 | Zřízení vpusti kanalizační typ UV-50 normální vč dodávky materiálu | kus | 2 |  | 0
|  |  | 2 |  | 2
48 | 890231851 | URS 2020 | Bourání šachet z prostého betonu strojně obestavěného prostoru do 3 m3 | m3 | 3 |  | 0
|  |  | 3 |  | 3
| Celkem za |  | 8 Trubní vedení |  |  |  | 0
Díl: | 91 |  | Doplňující konstrukce práce pozemních komunikací
49 | 914111111 | URS 2020 | Montáž svislé dopravní značky do velikosti 1 m2 objímkami na sloupek nebo konzolu | kus | 12 |  | 0
|  |  | 2+2+1+1+2+2+1+1 |  | 12
50 | 40445256 | URS 2020 | svorka upínací na sloupek dopravní značky D 60mm | kus | 22 |  | 0
|  |  | 4+4+2+2+4+4+1+1 |  | 22
51 | 40445620 | URS 2020 | zákazové, příkazové dopravní značky B1-B34, C1-15 700mm | kus | 6 |  | 0
|  |  | 2+2+1+1 |  | 6
52 | 40445621 | URS 2020 | informativní značky provozní IP1-IP3, IP4b-IP7, IP10a, b 500x500mm | kus | 4 |  | 0
|  |  | 2+2 |  | 4
53 | 40445639 | URS 2020 | informativní značky směrové IS 18a, IS21 300x200mm | kus | 2 |  | 0
|  |  | 1+1 |  | 2
54 | 914511112 | URS 2020 | Montáž sloupku dopravních značek délky do 3,5 m s betonovým základem a patkou | kus | 12 |  | 0
|  |  | 2+2+1+1+2+2+1+1 |  | 12
55 | 40445225 | URS 2020 | sloupek pro dopravní značku Zn D 60mm v 3,5m | kus | 12 |  | 0
|  |  | 2+2+1+1+2+2+1+1 |  | 12
56 | 40445240 | URS 2020 | patka pro sloupek Al D 60mm | kus | 12 |  | 0
|  |  | 2+2+1+1+2+2+1+1 |  | 12
57 | 40445253 | URS 2020 | víčko plastové na sloupek D 60mm | kus | 12 |  | 0
|  |  | 2+2+1+1+2+2+1+1 |  | 12
58 | 915111112 | URS 2020 | Vodorovné dopravní značení dělící čáry souvislé š 125 mm retroreflexní bílá barva | m | 224.28 |  | 0
|  |  | V1a – (150,3+63,3)*1,05 |  | 224.28
59 | 915111122 | URS 2020 | Vodorovné dopravní značení dělící čáry přerušované š 125 mm retroreflexní bílá barva | m | 101.43 |  | 0
|  |  | V2b – (7,00+6,70+41,30+41,60)*1,05 |  | 101.43
60 | 915121112 | URS 2020 | Vodorovné dopravní značení vodící čáry souvislé š 250 mm retroreflexní bílá barva | m | 264.915 |  | 0
|  |  | V1a – (117,9+122,7+11,7)*1,05 |  | 264.915
61 | 915131112 | URS 2020 | Vodorovné dopravní značení přechody pro chodce, šipky, symboly retroreflexní bílá barva | m2 | 227.245 |  | 0
|  |  | V8c – 48 |  | 48
|  |  | V9a – 4 |  | 4
|  |  | V13 – (79,2+34,1+53,6)*1,05 |  | 175.245
62 | 915611111 | URS 2020 | Předznačení vodorovného liniového značení | m | 590.63 |  | 0
|  |  | 224,28+101,43+264,92 |  | 590.63
63 | 915621111 | URS 2020 | Předznačení vodorovného plošného značení | m2 | 227.35 |  | 0
|  |  | 227,25 |  | 227.35
64 | 916171311 | URS 2020 | Vymezovací obrubník z recyklované pryže 1000 x 100 s v = 150 mm červený, bílý | m | 12.705 |  | 0
|  |  | 12,1*1,05 |  | 12.705
65 | 916241213 | URS 2020 | Osazení obrubníku kamenného stojatého s boční opěrou do lože z betonu prostého | m | 207.5535 |  | 0
|  |  | (48,6+20,55+33,45+7,8+9,6+29,8+15,6+0,8+6,5+6,4+18,57)*1,05 |  | 207.5535
66 | 58380005 | URS 2020 | obrubník kamenný žulový přímý 200x250mm | kus | 52.0506 |  | 0
|  |  | 48,60*1,05*1,02 |  | 52.0506
67 | 58380007 | URS 2020 | obrubník kamenný žulový přímý 150x250mm | kus | 57.834 |  | 0
|  |  | (20,55+33,45)*1,05*1,02 |  | 57.834
68 | 58380374 | URS 2020 | obrubník kamenný žulový přímý 120x250mm | kus | 101.82 |  | 0
|  |  | (7,8+9,6+29,8+15,6+0,8+6,5+6,4+18,57)*1,05*1,02 |  | 101.82
69 | 916991121 | URS 2020 | Lože pod obrubníky z betonu prostého | m3 | 12.4532 |  | 0
|  |  | (48,6+20,55+33,45+7,8+9,6+29,8+15,6+0,8+6,5+6,4+18,57)*1,05*0,06 |  | 12.4532
70 | 919121132 | URS 2020 | Utěsnění dilatačních spár zálivkou za studena | m | 108.812 |  | 0
|  |  | (48,55+29,90+20,47)*1,1 |  | 108.812
71 | 919726201 | URS 2020 | Geotextilie pro vyztužení, separaci a filtraci tkaná z PP podélná pevnost v tahu do 15 kN/m | m2 | 101.85 |  | 0
|  |  | (41+35+21)*1,05 |  | 101.85
položka bude použita a čerpána pouze se souhlasem investora v případě provádění sanací
72 | 919735112 | URS 2020 | Řezání stávajícího živičného krytu hloubky do 100 mm | m | 108.812 |  | 0
|  |  | (48,55+29,90+20,47)*1,1 |  | 108.812
| Celkem za |  | 91 Doplňující konstrukce práce pozemních komunikací |  |  |  | 0
Díl: | 96 |  | Bourání konstrukcí
73 | 966007111 | URS 2020 | Odstranění vodorovného značení frézováním barvy z čáry š do 125 mm | m | 262.46 |  | 0 | [10 empty] | 1
|  |  | (97,8+58,9+48,3+33,6)*1,1 |  | 262.46
74 | 966007113 | URS 2020 | Odstranění vodorovného značení frézováním barvy z plochy | m2 | 102.19 |  | 0 | [10 empty] | 1
|  |  | (88,9+4)*1,1 |  | 102.19
| Celkem za |  | 96 Bourání konstrukcí |  |  |  | 0
Díl: | 99 |  | Staveništní přesun hmot
75 | 997221551 | URS 2020 | Vodorovná doprava suti po suchu do 1 km | t | 83.48 |  | 0
|  |  | 26,12+8,82+18,28+22,71+7,55 |  | 83.48
76 | 997221559 | URS 2020 | Příplatek ZKD 1 km k vodorovné dopravě suti | t | 751.32 |  | 0
|  |  | (26,12+8,82+18,28+22,71+7,55)*9 |  | 751.32
77 | 997221611 | URS 2020 | Nakládání suti na dopravní prostředky pro vodorovnou dopravu | t | 83.48 |  | 0
|  |  | 26,12+8,82+18,28+22,71+7,55 |  | 83.48
78 | 997221815 | URS 2020 | Poplatek za skládku | t | 83.48 |  | 0
|  |  | 26,12+8,82+18,28+22,71+7,55 |  | 83.48
79 | 998223011 | URS 2020 | Přesun hmot pro pozemní komunikace s krytem dlážděným | t | 233.11 |  | 0 | [10 empty] | 1
|  |  | 2,13+58,74+33,44+11,02+21,34+15,16+2,87+9,14+51,88+27,39 |  | 233.11
| Celkem za |  | 99 Staveništní přesun hmot |  |  |  | 0