## Krycí list
KRYCÍ LIST ROZPOČTU
Objekt : |  | Název objektu : |  |  | JKSO :
Elektroinstalace
Stavba : |  | Název stavby : |  |  | SKP :
Bezb.a mod.odb. uč. fyziky a biologie-obj.SO1
Projektant : |  |  |  | Počet měrných jednotek : |  | 0
Objednatel : |  | Město Český Krumlov |  | Náklady na MJ : |  | 0
Počet listů : |  |  |  | Zakázkové číslo :
Zpracovatel projektu : |  | Kysela |  | Zhotovitel :
ROZPOČTOVÉ NÁKLADY
Rozpočtové náklady II. a III. hlavy |  |  | Vedlejší rozpočtové náklady
| Dodávka celkem | 51466.2
Z | Montáž celkem | 33093.84
R | HSV celkem | 5071.7204
N | PSV celkem | 0
ZRN celkem |  | 89631.7604
HZS |  | 0
RN II.a III.hlavy |  | 89631.7604 | Ostatní VRN |  |  | 0
ZRN+VRN+HZS |  | 89631.7604 | VRN celkem |  |  | 0
Vypracoval |  | Za zhotovitele |  | Za objednatele
|  | Jméno : |  | Jméno :
Datum : |  | Datum : |  | Datum :
|  | Podpis: |  | Podpis :
Základ pro DPH |  | 0 | % činí : |  | 89631.7604
Základ pro DPH |  | 15 | % činí : |  | 0
DPH |  | 15 | % činí : |  | 0
Základ pro DPH |  | 21 | % činí : |  | 89631.76
DPH |  | 21 | % činí : |  | 18823
CENA ZA OBJEKT CELKEM VČETNĚ DPH |  |  |  |  | 108455
Poznámka :
Ceny nosného materiálu označené PC - oceněny dle SMS ELEKTRO České Budějovice 05-2020 Ceny montáží dle ceníku RTS 05-2020 Upavený rozpočet dle PD zak.č.01-2017

## Rekapitulace
Stavba : |  | Bezb.a mod.odb. uč. fyziky a biologie-obj.SO1
Objekt : |  | Elektroinstalace
REKAPITULACE STAVEBNÍCH DÍLŮ
| Stavební díl |  | HSV | PSV | Dodávka | Montáž | HZS
M20 | Demontáže stávajících zařízení |  | 0 | 0 | 0 | 3760 | 0
M21 | Elektromontáže |  | 0 | 0 | 51466.2 | 25505.84 | 0
M95 | Pomocné práce HSV pro EI |  | 5071.7204 | 0 | 0 | 0 | 0
M96 | Výchozí revize |  | 0 | 0 | 0 | 3828 | 0
| CELKEM OBJEKT |  | 5071.7204 | 0 | 51466.2 | 33093.84 | 0
VEDLEJŠÍ ROZPOČTOVÉ NÁKLADY
Název VRN |  |  | Kč | % | Základna |  | Kč
[5 empty] | 0 |  | 0 | 8
| CELKEM VRN |  |  |  |  | 0

## Položky
Položkový rozpočet
Stavba : |  | Bezb.a mod.odb. uč. fyziky a biologie-obj.SO1 |  |  | 0
Objekt : |  | Elektroinstalace
P.č. | Číslo položky | Název položky | MJ | množství | cena / MJ | celkem (Kč)
Díl: | M20 | Demontáže stávajících zařízení | [5 empty] | 1
1 | 210-PC001 | Demontáže stávajících zařízení předběžná cena | hod | 8 | 470 | 3760 |  | 2 | 12 | 0 | 1 | 4 | 0 | 0 | 0 | 3760 | 0 | 0
| Celkem za | M20 Demontáže stávajících zařízení |  |  |  | 3760 |  | 4 |  |  |  |  | 0 | 0 | 0 | 3760 | 0
Díl: | M21 | Elektromontáže | [5 empty] | 1
2 | 210 01-0003.R00 | Trubka ohebná pod omítku, typ 23.. 23 mm | m | 3 | 39.3 | 117.9 |  | 2 | 12 | 0 | 2 | 4 | 0 | 0 | 0 | 117.9 | 0 | 0
|  | D2: 2 |  | 2 |  |  | D2: 2
|  | D3: 1 |  | 1 |  |  | D3: 1
3 | 345-PC002 | Trubka elektroinst. ohebná PVC 25mm, 750N | m | 3 | 12.48 | 37.44 |  | 2 | 12 | 1 | 3 | 3 | 0 | 0 | 37.44 | 0 | 0 | 7e-05
4 | 210 01-PC003 | Krabice přístrojová 68mm, bez zapojení | kus | 8 | 67.6 | 540.8 |  | 2 | 12 | 0 | 4 | 4 | 0 | 0 | 0 | 540.8 | 0 | 0
|  | D2: 2+4+2 |  | 8 |  |  | D2: 2+4+2
5 | 345-PC004 | Krabice přístrojová kruhová 68mm pro vícenásobné rámečky | kus | 8 | 12.12 | 96.96 |  | 2 | 12 | 1 | 5 | 3 | 0 | 0 | 96.96 | 0 | 0 | 2e-05
6 | 210 01-0321.R00 | Krabice odbočná 68mm, se zapojením-kruhová | kus | 9 | 187 | 1683 |  | 2 | 12 | 0 | 6 | 4 | 0 | 0 | 0 | 1683 | 0 | 0
|  | D2: 4+4 |  | 8 |  |  | D2: 4+4
|  | D3: 1 |  | 1 |  |  | D3: 1
7 | 345-PC005 | Krabice univerzální 68mm kruhová se svorkovnicí | kus | 9 | 48.81 | 439.29 |  | 2 | 12 | 1 | 7 | 3 | 0 | 0 | 439.29 | 0 | 0 | 9e-05
8 | 210 01-0322.R00 | Krabice odbočná 97mm, se zapojením-kruhová | kus | 3 | 192 | 576 |  | 2 | 12 | 0 | 8 | 4 | 0 | 0 | 0 | 576 | 0 | 0
|  | D2: 3 |  | 3 |  |  | D2: 3
9 | 345-PC006 | Rozvodka krabicová kruhová 97mm se svorkovnicí | kus | 3 | 127.53 | 382.59 |  | 2 | 12 | 1 | 9 | 3 | 0 | 0 | 382.59 | 0 | 0 | 0.00018
10 | 211 01-0007.R00 | Osazení hmoždinky do ostrých cihel/kamene, HM 10 | kus | 4 | 36.9 | 147.6 |  | 2 | 12 | 0 | 10 | 4 | 0 | 0 | 0 | 147.6 | 0 | 0
|  | D2: 4 |  | 4 |  |  | D2: 4
11 | 211 01-0011.R00 | Osazení hmoždinky do tvrd.kamene/betonu, HM 10 | kus | 48 | 42.9 | 2059.2 |  | 2 | 12 | 0 | 11 | 4 | 0 | 0 | 0 | 2059.2 | 0 | 0
|  | D2: 6+14+4+6+6+8+4 |  | 48 |  |  | D2: 6+14+4+6+6+8+4
12 | 210 01-0521.R00 | Odvíč./zavíčkování krabic - víčko na závit | kus | 12 | 3.85 | 46.2 |  | 2 | 12 | 0 | 12 | 4 | 0 | 0 | 0 | 46.2 | 0 | 0
|  | D2: 4+4+3 |  | 11 |  |  | D2: 4+4+3
|  | D3: 1 |  | 1 |  |  | D3: 1
13 | 210 10-0251.R00 | Ukončení celoplast. kabelů zákl./pás.do 4x10 mm2 | kus | 9 | 116 | 1044 |  | 2 | 12 | 0 | 13 | 4 | 0 | 0 | 0 | 1044 | 0 | 0
|  | D3: 1+8 |  | 9 |  |  | D3: 1+8
14 | 210 14-PC007 | Pohybový spínač stropní 360° ekvivalentní položka | kus | 6 | 424 | 2544 |  | 2 | 12 | 0 | 14 | 4 | 0 | 0 | 0 | 2544 | 0 | 0
|  | D2: 3+1+2 |  | 6 |  |  | D2: 3+1+2
15 | 345-PC008 | Pohybový spínač stropní PS 360°, releový výstup provedení profi, příd. funkce optimalizace spínání | kus | 5 | 834.62 | 4173.1 |  | 2 | 12 | 1 | 15 | 3 | 0 | 0 | 4173.1 | 0 | 0 | 0.00024
16 | 211 14-PC009 | Pohybový spínač nástěnný PS 180° ekvivalentní položka | kus | 4 | 424 | 1696 |  | 2 | 12 | 0 | 16 | 4 | 0 | 0 | 0 | 1696 | 0 | 0
|  | D2: 2+2 |  | 4 |  |  | D2: 2+2
17 | 345-PC010 | Pohybový spínač nástěnný PS 180°, releový výstup provedení profi | kus | 4 | 748.44 | 2993.76 |  | 2 | 12 | 1 | 17 | 3 | 0 | 0 | 2993.76 | 0 | 0 | 0.00024
18 | 210 14-0462.R00 | Ovladač domovní tlačítkový-se signální doutnavkou | kus | 4 | 95.8 | 383.2 |  | 2 | 12 | 0 | 18 | 4 | 0 | 0 | 0 | 383.2 | 0 | 0
|  | D2: 4 |  | 4 |  |  | D2: 4
19 | 345-PC011 | Ovladač zapínací se sign.doutnavkou IP44 | kus | 4 | 190.46 | 761.84 |  | 2 | 12 | 1 | 19 | 3 | 0 | 0 | 761.84 | 0 | 0 | 6e-05
20 | 345-PC012 | Doutnavka signalizační | kus | 4 | 29.61 | 118.44 |  | 2 | 12 | 1 | 20 | 3 | 0 | 0 | 118.44 | 0 | 0 | 0
21 | 210 14-PC013 | Zvonek elektrický ekvivalentní položka | kus | 1 | 282.5 | 282.5 |  | 2 | 12 | 0 | 21 | 4 | 0 | 0 | 0 | 282.5 | 0 | 0
|  | D2: 1 |  | 1 |  |  | D2: 1
22 | 382-PC014 | Zvonek elektrický nástěnný 230V | kus | 1 | 454.15 | 454.15 |  | 2 | 12 | 1 | 22 | 3 | 0 | 0 | 454.15 | 0 | 0 | 0.00045
23 | 211 14-PC015 | Montáž a zapojení SN, dodávka ZI | kus | 1 | 424 | 424 |  | 2 | 12 | 0 | 23 | 4 | 0 | 0 | 0 | 424 | 0 | 0
|  | D3: 1 |  | 1 |  |  | D3: 1
24 | 210 14-PC016 | Připojení a seřízení PZ - dodávka ZI ekvivalentní položka | kus | 4 | 282.5 | 1130 |  | 2 | 12 | 0 | 24 | 4 | 0 | 0 | 0 | 1130 | 0 | 0
|  | D3: 4 |  | 4 |  |  | D3: 4
25 | 210 20-PC017 | Svítidlo LED stropní, IP44 ekvivalentní položka | kus | 18 | 191.5 | 3447 |  | 2 | 12 | 0 | 25 | 4 | 0 | 0 | 0 | 3447 | 0 | 0
|  | D2: 2+5+2+2+2+3+2 |  | 18 |  |  | D2: 2+5+2+2+2+3+2
26 | 348-PC018 | B-Svítidlo LED přisazené 24W, LR80, 2700lm, IK08 IP44 samozhášivý polykarbonát, vč.rec.poplatků | kus | 18 | 2150 | 38700 |  | 2 | 12 | 1 | 26 | 3 | 0 | 0 | 38700 | 0 | 0 | 0.0034
27 | 210 20-PC019 | Svítidlo LED nouzové, IP65 ekvivalentní položka | kus | 1 | 316 | 316 |  | 2 | 12 | 0 | 27 | 4 | 0 | 0 | 0 | 316 | 0 | 0
|  | D2: 1 |  | 1 |  |  | D2: 1
28 | 348-PC020 | SN-Svítidlo nouzové nástěnné LED, 1hod, 5W, 235lm IP65, bez pikt., polykarbonát vč. rec. poplatků | kus | 1 | 1710 | 1710 |  | 2 | 12 | 1 | 28 | 3 | 0 | 0 | 1710 | 0 | 0 | 0.0026
29 | 210 29-2022.R00 | Vypnutí vedení a zajištění tabulkou proti zapnutí | kus | 2 | 86.1 | 172.2 |  | 2 | 12 | 0 | 29 | 4 | 0 | 0 | 0 | 172.2 | 0 | 0
30 | 210 29-PC021 | Zjištění stávajícího přívodu pro WC ekvivalentní položka | kus | 1 | 311 | 311 |  | 2 | 12 | 0 | 30 | 4 | 0 | 0 | 0 | 311 | 0 | 0
|  | D2: 1 |  | 1 |  |  | D2: 1
31 | 210 80-0033.R00 | Vodič (CYKYL) CYBY 3x1,5 mm2 pod omítkou | m | 92 | 30.7 | 2824.4 |  | 2 | 12 | 0 | 31 | 4 | 0 | 0 | 0 | 2824.4 | 0 | 0
|  | D2: 24+14+48 |  | 86 |  |  | D2: 24+14+48
|  | D3: 6 |  | 6 |  |  | D3: 6
32 | 341-PC022 | Kabel silový s Cu jádrem 750 V CYKYL 3Cx1,5 mm2 | m | 92 | 11.29 | 1038.68 |  | 2 | 12 | 1 | 32 | 3 | 0 | 0 | 1038.68 | 0 | 0 | 9e-05
33 | 210 80-0033.R00 | Vodič (CYKYL) CYBY 3x1,5 mm2 pod omítkou | m | 35 | 30.7 | 1074.5 |  | 2 | 12 | 0 | 33 | 4 | 0 | 0 | 0 | 1074.5 | 0 | 0
|  | D2: 2+5+1+2+2+2+2+1+1+17 |  | 35 |  |  | D2: 2+5+1+2+2+2+2+1+1+17
34 | 341-PC023 | Kabel silový s Cu jádrem 750 V CYKYL 3Dx1,5 mm2 | m | 35 | 11.29 | 395.15 |  | 2 | 12 | 1 | 34 | 3 | 0 | 0 | 395.15 | 0 | 0 | 9e-05
35 | 210 86-0221.R00 | Kabel speciální JYTY s Al 2 x 1 mm pevně uložený | m | 20 | 43.3 | 866 |  | 2 | 12 | 0 | 35 | 4 | 0 | 0 | 0 | 866 | 0 | 0
|  | D3: 6+5+5+4 |  | 20 |  |  | D3: 6+5+5+4
36 | 341-PC024 | Kabel sdělovací s Cu jádrem JYTY 2D x 1 mm | m | 20 | 8.24 | 164.8 |  | 2 | 12 | 1 | 36 | 3 | 0 | 0 | 164.8 | 0 | 0 | 4e-05
37 | 202 R00 | Náklady na zednické výpomoci (2% z M21) | % | 0.02 | 73152 | 1463.04 |  | 2 | 12 | 0 | 37 | 4 | 0 | 0 | 0 | 1463.04 | 0 | 0
38 | 201 R00 | Podíl přidružených výkonů (1% z M21) | % | 0.01 | 73152 | 731.52 |  | 2 | 12 | 0 | 38 | 4 | 0 | 0 | 0 | 731.52 | 0 | 0
39 | 141 R00 | Přirážka na podružný materiál (3% z nosného materiálu) | % | 0.03 | 51466 | 1543.98 |  | 2 | 12 | 0 | 39 | 4 | 0 | 0 | 0 | 1543.98 | 0 | 0
40 | 142 R00 | Přirážka za prořez (5% z délkových materiálů) | % | 0.05 | 1636 | 81.8 |  | 2 | 12 | 0 | 40 | 4 | 0 | 0 | 0 | 81.8 | 0 | 0
| Celkem za | M21 Elektromontáže |  |  |  | 76972.04 |  | 4 |  |  |  |  | 0 | 0 | 51466.2 | 25505.84 | 0
Díl: | M95 | Pomocné práce HSV pro EI | [5 empty] | 1
41 | 973 03-1616.R00 | Vysekání kapes zeď cih. špalíky, krabice 10x10x5cm | kus | 17 | 54.1 | 919.7 |  | 2 | 12 | 0 | 41 | 1 | 919.7 | 0 | 0 | 0 | 0 | 8e-05
|  | D2: 2+4+2+4+4 |  | 16 |  |  | D2: 2+4+2+4+4
|  | D3: 1 |  | 1 |  |  | D3: 1
42 | 973 03-1619.R00 | Vysekání kapes zeď cih. špalík, krabice 15x15x10cm | kus | 3 | 112 | 336 |  | 2 | 12 | 0 | 42 | 1 | 336 | 0 | 0 | 0 | 0 | 8e-05
|  | D2: 3 |  | 3 |  |  | D2: 3
43 | 974 03-1123.R00 | Vysekání rýh ve zdi cihelné 3 x 10 cm | m | 4 | 91.9 | 367.6 |  | 2 | 12 | 0 | 43 | 1 | 367.6 | 0 | 0 | 0 | 0 | 0.00049
|  | D3: 4 |  | 4 |  |  | D3: 4
44 | 974 08-2172.R00 | Vysekání rýh vodiče omítka stropů MVC šířka 3 cm | m | 23 | 76.1 | 1750.3 |  | 2 | 12 | 0 | 44 | 1 | 1750.3 | 0 | 0 | 0 | 0 | 0.001
|  | D2: 8+3+12 |  | 23 |  |  | D2: 8+3+12
45 | 979 01-1211.R00 | Svislá doprava suti a vybour. hmot za 2.NP nošením | t | 0.069 | 677 | 46.713 |  | 2 | 12 | 0 | 45 | 1 | 46.713 | 0 | 0 | 0 | 0 | 0
46 | 979 08-1111.R00 | Odvoz suti a vybour. hmot na skládku do 1 km | t | 0.069 | 227 | 15.663 |  | 2 | 12 | 0 | 46 | 1 | 15.663 | 0 | 0 | 0 | 0 | 0
47 | 979 08-1121.R00 | Příplatek k odvozu za každý další 1 km | t | 0.276 | 15.9 | 4.3884 |  | 2 | 12 | 0 | 47 | 1 | 4.3884 | 0 | 0 | 0 | 0 | 0
|  | D2, D3: 4*0,069 |  | 0.276 |  |  | D2, D3: 4*0,069
48 | 611 42-5531.R00 | Omítka rýh stropů MV do 15 cm omítkou štukovou | m2 | 0.69 | 1746 | 1204.74 |  | 2 | 12 | 0 | 48 | 1 | 1204.74 | 0 | 0 | 0 | 0 | 0.0769
|  | D2: (8+3+12)*0,03 |  | 0.69 |  |  | D2: (8+3+12)*0,03
49 | 612 40-3399.R00 | Hrubá výplň rýh ve stěnách maltou | m2 | 0.4 | 538 | 215.2 |  | 2 | 12 | 0 | 49 | 1 | 215.2 | 0 | 0 | 0 | 0 | 0.10712
|  | D3: (4)*0,1 |  | 0.4 |  |  | D3: (4)*0,1
50 | 999 28-1111.R00 | Přesun hmot pro opravy a údržbu do výšky 25 m | t | 0.184 | 1149 | 211.416 |  | 2 | 12 | 0 | 50 | 1 | 211.416 | 0 | 0 | 0 | 0 | 0
| Celkem za | M95 Pomocné práce HSV pro EI |  |  |  | 5071.7204 |  | 4 |  |  |  |  | 5071.7204 | 0 | 0 | 0 | 0
Díl: | M96 | Výchozí revize | [5 empty] | 1
51 | 210-PC025 | Výchozí revize | hod | 8 | 478.5 | 3828 |  | 2 | 12 | 0 | 51 | 4 | 0 | 0 | 0 | 3828 | 0 | 0
| Celkem za | M96 Výchozí revize |  |  |  | 3828 |  | 4 |  |  |  |  | 0 | 0 | 0 | 3828 | 0