## Krycí list
POLOŽKOVÝ ROZPOČET
Rozpočet |  | 2020 | Pavilon učeben U 12 | JKSO
Objekt |  | Název objektu |  | SKP
012 |  | Ústřední vytápění |  | Měrná jednotka
Stavba |  | Název stavby |  | Počet jednotek | 0
17/11 |  | ZŠ Za Nádražím 222, Český Krumlov |  | Náklady na m.j. | 0
Projektant |  | Marie Vaněčková |  | Typ rozpočtu
Zpracovatel projektu |  | Marie Vaněčková
Objednatel |  | Město Český Krumlov
Dodavatel |  |  |  | Zakázkové číslo
Rozpočtoval |  |  |  | Počet listů
ROZPOČTOVÉ NÁKLADY
Základní rozpočtové náklady |  |  | Ostatní rozpočtové náklady
| HSV celkem | 505.472 | Ztížené výrobní podmínky |  | 0
Z | PSV celkem | 46821.0569 | Oborová přirážka |  | 0
R | M práce celkem | 0 | Přesun stavebních kapacit |  | 0
N | M dodávky celkem | 0 | Mimostaveništní doprava |  | 0
ZRN celkem |  | 47326.5289 | Zařízení staveniště |  | 1075.5036
|  |  | Provoz investora |  | 0
HZS |  | 0 | Kompletační činnost (IČD) |  | 0
ZRN+HZS |  | 47326.5289 | Ostatní náklady neuvedené |  | 0
ZRN+ost.náklady+HZS |  | 48402.0325 | Ostatní náklady celkem |  | 1075.5036
Vypracoval |  |  | Za zhotovitele | Za objednatele
Jméno : |  |  | Jméno : | Jméno :
Datum : |  |  | Datum : | Datum :
Podpis : |  |  | Podpis: | Podpis:
Základ pro DPH |  | 21 | % | 48402.0325
DPH |  | 21 | % | 10164
Základ pro DPH |  | 0 | % | 0
DPH |  | 0 | % | 0
CENA ZA OBJEKT CELKEM |  |  |  | 58566
Poznámka :
Rozpočet a výkazy výměr splňují podmínky pro vymezení předmětu veřejné zakázky na stavební práce a rozsah soupisu stavebních prací, dodávek a služeb s výklazem výměr dle VYHLÁŠKY č.230/2012. Soupisy stavebních prací , dodávek a služeb jsou zpracovány kombinací cenové soustavy zpracované společností RTS , a.s. a individuálního popisu. Veškeré položky obsažené v soupise jsou převzaty z cenové soustavy RTS, a.s., ostatní položky jsou definovány individuálním popisem. Obsah jednotlivých položek, způsob měření a ostatní podmínky definující obsah a použití jednotlivých položek jsou obsaženy v úvodních ustanoveních příslušných sborníků, které jsou volně přístupné na elektronické adrese www.cenovasoustava.cz. Nedílnou součástí výkazu výměr, pro správné a úplné ocenění nabízených výkonů a dodávek, je projektová dokumentace a technická zpráva, včetně všech podrobnějších popisů výrobků, materiálového řešení vč. způsobu provádění. Projektovou dokumentaci zpracovala Marie Vaněčková, Lipová 157, 381 04 Český Krumlov, tel.603 596 121, e-mail:marie.vaneckova@seznam.cz.

## Rekapitulace
Stavba : |  | 17/11 ZŠ Za Nádražím 222, Český Krumlov |  |  | Rozpočet : | 2020
Objekt : |  | 012 Ústřední vytápění |  |  | Pavilon učeben U 12
REKAPITULACE STAVEBNÍCH DÍLŮ
| Stavební díl |  | HSV | PSV | Dodávka | Montáž | HZS
733 | Rozvod potrubí |  | 0 | 5431.7905 | 0 | 0 | 0
733 B | Demontáž rozvodu potrubí |  | 0 | 392.154 | 0 | 0 | 0
733 C | Rozvody potrubí - opravy |  | 0 | 2186.2624 | 0 | 0 | 0
734 | Armatury |  | 0 | 4734.3017 | 0 | 0 | 0
734 B | Demontář armatur |  | 0 | 965.815 | 0 | 0 | 0
735 | Otopná tělesa |  | 0 | 23269.4765 | 0 | 0 | 0
735 B | Demontáže otopných těles |  | 0 | 2239.1848 | 0 | 0 | 0
735 C | Otopná tělesa - opravy |  | 0 | 1696.872 | 0 | 0 | 0
739 | Pomocné práce HSV pro ÚT |  | 0 | 3800 | 0 | 0 | 0
783 | Nátěry |  | 0 | 2105.2 | 0 | 0 | 0
D96 | Přesuny suti a vybouraných hmot |  | 505.472 | 0 | 0 | 0 | 0
| CELKEM OBJEKT |  | 505.472 | 46821.0569 | 0 | 0 | 0
VEDLEJŠÍ ROZPOČTOVÉ NÁKLADY
Název VRN |  |  | Kč | % | Základna |  | Kč
Ztížené výrobní podmínky |  |  | 0 | 0 | 47326.5289 |  | 0 | 0
Oborová přirážka |  |  | 0 | 0 | 47326.5289 |  | 0 | 0
Přesun stavebních kapacit |  |  | 0 | 0 | 47326.5289 |  | 0 | 0
Mimostaveništní doprava |  |  | 0 | 0 | 47326.5289 |  | 0 | 0
Zařízení staveniště |  |  | 1075.5036 | 0 | 47326.5289 |  | 1075.5036 | 1
Provoz investora |  |  | 0 | 0 | 47326.5289 |  | 0 | 1
Kompletační činnost (IČD) |  |  | 0 | 0 | 47326.5289 |  | 0 | 2
Rezerva rozpočtu |  |  | 0 | 0 | 47326.5289 |  | 0 | 2
| CELKEM VRN |  |  |  |  | 1075.5036

## Položky
Položkový rozpočet
Stavba : |  | 17/11 ZŠ Za Nádražím 222, Český Krumlov |  | Rozpočet: | 2020
Objekt : |  | 012 Ústřední vytápění |  | Pavilon učeben U 12
P.č. | Číslo položky | Název položky | MJ | množství | cena / MJ | celkem (Kč)
Díl: | 733 | Rozvod potrubí | [5 empty] | 1
1 | 733111102R00 | Potrubí závitové bezešvé běžné nízkotlaké DN 10 | m | 8 | 248 | 1984 |  | 2 | 1 | 7 | 7 | 2 | 0 | 1984 | 0 | 0 | 0 | 1 | 7 | 0
2 | 733111103R00 | Potrubí závitové bezešvé běžné nízkotlaké DN 15 | m | 6 | 302.5 | 1815 |  | 2 | 1 | 7 | 7 | 2 | 0 | 1815 | 0 | 0 | 0 | 1 | 7 | 0
3 | 733113112R00 | Příplatek za zhotovení přípojky DN 10 | kus | 10 | 112.5 | 1125 |  | 2 | 1 | 7 | 7 | 2 | 0 | 1125 | 0 | 0 | 0 | 1 | 7 | 0
4 | 733113113R00 | Příplatek za zhotovení přípojky DN 15 | kus | 2 | 117 | 234 |  | 2 | 1 | 7 | 7 | 2 | 0 | 234 | 0 | 0 | 0 | 1 | 7 | 0
5 | 733190107R00 | Tlaková zkouška potrubí DN 40 | m | 14 | 10.6 | 148.4 |  | 2 | 1 | 7 | 7 | 2 | 0 | 148.4 | 0 | 0 | 0 | 1 | 7 | 0
6 | 998733201R00 | Přesun hmot pro rozvody potrubí, výšky do 6 m | % | 37.43 | 3.35 | 125.3905 |  | 2 | 1 | 7 | 7 | 2 | 0 | 125.3905 | 0 | 0 | 0 | 1 | 7 | 0
| Celkem za | 733 Rozvod potrubí |  |  |  | 5431.7905 |  | 4 |  |  |  |  | 0 | 5431.7905 | 0 | 0 | 0
Díl: | 733 B | Demontáž rozvodu potrubí | [5 empty] | 1
7 | 733110803R00 | Demontáž potrubí ocelového závitového do DN 15 | m | 14 | 26.6 | 372.4 |  | 2 | 1 | 7 | 7 | 2 | 0 | 372.4 | 0 | 0 | 0 | 1 | 7 | 0
8 | 733890801R00 | Přemístění vybouraných hmot - potrubí, H do 6 m | t | 0.014 | 1411 | 19.754 |  | 2 | 1 | 7 | 7 | 2 | 0 | 19.754 | 0 | 0 | 0 | 1 | 7 | 0
| Celkem za | 733 B Demontáž rozvodu potrubí |  |  |  | 392.154 |  | 4 |  |  |  |  | 0 | 392.154 | 0 | 0 | 0
Díl: | 733 C | Rozvody potrubí - opravy | [5 empty] | 1
9 | 733191912R00 | Zaslepení potrubí zkováním a zavařením DN 10 | kus | 4 | 104 | 416 |  | 2 | 1 | 7 | 7 | 2 | 0 | 416 | 0 | 0 | 0 | 1 | 7 | 0
10 | 733191913R00 | Zaslepení potrubí zkováním a zavařením DN 15 | kus | 1 | 135.5 | 135.5 |  | 2 | 1 | 7 | 7 | 2 | 0 | 135.5 | 0 | 0 | 0 | 1 | 7 | 0
11 | 733191923R00 | Navaření odbočky na potrubí,DN odbočky 15 | kus | 6 | 263 | 1578 |  | 2 | 1 | 7 | 7 | 2 | 0 | 1578 | 0 | 0 | 0 | 1 | 7 | 0
12 | 998733201R00 | Přesun hmot pro rozvody potrubí, výšky do 6 m | % | 16.944 | 3.35 | 56.7624 |  | 2 | 1 | 7 | 7 | 2 | 0 | 56.7624 | 0 | 0 | 0 | 1 | 7 | 0
| Celkem za | 733 C Rozvody potrubí - opravy |  |  |  | 2186.2624 |  | 4 |  |  |  |  | 0 | 2186.2624 | 0 | 0 | 0
Díl: | 734 | Armatury | [5 empty] | 1
13 | 734209112R00 | Montáž armatur závitových,se 2závity, G 3/8 | kus | 6 | 83.9 | 503.4 |  | 2 | 1 | 7 | 7 | 2 | 0 | 503.4 | 0 | 0 | 0 | 1 | 7 | 0
14 | 734209113R00 | Montáž armatur závitových,se 2závity, G 1/2 | kus | 1 | 85 | 85 |  | 2 | 1 | 7 | 7 | 2 | 0 | 85 | 0 | 0 | 0 | 1 | 7 | 0
15 | 734291911R00 | Zpětná montáž regulačních vent./kohoutů do G 1/2 | kus | 5 | 100.5 | 502.5 |  | 2 | 1 | 7 | 7 | 2 | 0 | 502.5 | 0 | 0 | 0 | 1 | 7 | 0
16 | 734291931R00 | Zpětná montáž šroubení do G 1/2 | kus | 5 | 75.2 | 376 |  | 2 | 1 | 7 | 7 | 2 | 0 | 376 | 0 | 0 | 0 | 1 | 7 | 0
17 | 734266221 | Šroubení regulační přímé G 3/8" niklovaná mosaz | kus | 5 | 325 | 1625 |  | 2 | 1 | 7 | 7 | 2 | 0 | 1625 | 0 | 0 | 0 | 1 | 7 | 0
18 | 734266222 | Šroubení regulační přímé G 1/2" niklovaná mosaz | kus | 1 | 330.5 | 330.5 |  | 2 | 1 | 7 | 7 | 2 | 0 | 330.5 | 0 | 0 | 0 | 1 | 7 | 0
19 | 734226231 | Termostatický ventil s plynulým přesným nastavením DN 10 (3/8") niklovaná mosaz | kus | 1 | 444 | 444 |  | 2 | 1 | 7 | 7 | 2 | 0 | 444 | 0 | 0 | 0 | 1 | 7 | 0
20 | 551300013 | Termostatická hlavice se zabezpečením pro veřejné prostorys rozsah 8-26 °c | kus | 1 | 853 | 853 |  | 2 | 1 | 7 | 7 | 2 | 0 | 853 | 0 | 0 | 0 | 1 | 7 | 0
21 | 998734201R00 | Přesun hmot pro armatury, výšky do 6 m | % | 40.275 | 0.37 | 14.9017 |  | 2 | 1 | 7 | 7 | 2 | 0 | 14.9017 | 0 | 0 | 0 | 1 | 7 | 0
| Celkem za | 734 Armatury |  |  |  | 4734.3017 |  | 4 |  |  |  |  | 0 | 4734.3017 | 0 | 0 | 0
Díl: | 734 B | Demontář armatur | [5 empty] | 1
22 | 734200821R00 | Demontáž armatur se 2závity do G 1/2 | kus | 10 | 96.1 | 961 |  | 2 | 1 | 7 | 7 | 2 | 0 | 961 | 0 | 0 | 0 | 1 | 7 | 0
23 | 734890801R00 | Přemístění demontovaných hmot - armatur, H do 6 m | t | 0.0045 | 1070 | 4.815 |  | 2 | 1 | 7 | 7 | 2 | 0 | 4.815 | 0 | 0 | 0 | 1 | 7 | 0
| Celkem za | 734 B Demontář armatur |  |  |  | 965.815 |  | 4 |  |  |  |  | 0 | 965.815 | 0 | 0 | 0
Díl: | 735 | Otopná tělesa | [5 empty] | 1
24 | 735158210R00 | Tlakové zkoušky panelových těles 1řadých | kus | 5 | 152.5 | 762.5 |  | 2 | 1 | 7 | 7 | 2 | 0 | 762.5 | 0 | 0 | 0 | 1 | 7 | 0
25 | 735158220R00 | Tlakové zkoušky panelových těles 2řadých | kus | 1 | 280.5 | 280.5 |  | 2 | 1 | 7 | 7 | 2 | 0 | 280.5 | 0 | 0 | 0 | 1 | 7 | 0
26 | 735159110R00 | Montáž panelových těles 1řadých do délky 1500 mm | kus | 5 | 378 | 1890 |  | 2 | 1 | 7 | 7 | 2 | 0 | 1890 | 0 | 0 | 0 | 1 | 7 | 0
27 | 735159220R00 | Montáž panelových těles 2řadých do délky 1500 mm | kus | 1 | 418 | 418 |  | 2 | 1 | 7 | 7 | 2 | 0 | 418 | 0 | 0 | 0 | 1 | 7 | 0
28 | 48452800 | Těleso otopné deskové typ 11 -6050 mm | kus | 1 | 2274 | 2274 |  | 2 | 3 | 7 | 48452800 | 2 | 0 | 2274 | 0 | 0 | 0 | 3 | 7 | 0
29 | 48452801 | Těleso otopné deskové typ 11 -6080 mm | kus | 1 | 2885 | 2885 |  | 2 | 3 | 7 | 48452801 | 2 | 0 | 2885 | 0 | 0 | 0 | 3 | 7 | 0
30 | 48452802 | Těleso otopné deskové typ 11 -9040 mm | kus | 1 | 2827 | 2827 |  | 2 | 3 | 7 | 48452802 | 2 | 0 | 2827 | 0 | 0 | 0 | 3 | 7 | 0
31 | 48452803 | Těleso otopné deskové typ 11 -9060 mm | kus | 2 | 3427 | 6854 |  | 2 | 3 | 7 | 48452803 | 2 | 0 | 6854 | 0 | 0 | 0 | 3 | 7 | 0
32 | 48452804 | Těleso otopné deskové typ 21 -9060 mm | kus | 1 | 4596 | 4596 |  | 2 | 3 | 7 | 48452804 | 2 | 0 | 4596 | 0 | 0 | 0 | 3 | 7 | 0
33 | 998735201R00 | Přesun hmot pro otopná tělesa, výšky do 6 m | % | 169.29 | 2.85 | 482.4765 |  | 2 | 1 | 7 | 7 | 2 | 0 | 482.4765 | 0 | 0 | 0 | 1 | 7 | 0
| Celkem za | 735 Otopná tělesa |  |  |  | 23269.4765 |  | 4 |  |  |  |  | 0 | 23269.4765 | 0 | 0 | 0
Díl: | 735 B | Demontáže otopných těles | [5 empty] | 1
34 | 735111810R00 | Demontáž těles otopných litinových článkových | m2 | 14.166 | 37 | 524.142 |  | 2 | 1 | 7 | 7 | 2 | 0 | 524.142 | 0 | 0 | 0 | 1 | 7 | 0
|  | 500/150:10*0,255 |  | 2.55 |  |  | 500/150:10*0,255
|  | 1000/100:33*0,352 |  | 11.616 |  |  | 1000/100:33*0,352
35 | 735291800R00 | Demontáž konzol otopných těles do odpadu | kus | 20 | 13.7 | 274 |  | 2 | 1 | 7 | 7 | 2 | 0 | 274 | 0 | 0 | 0 | 1 | 7 | 0
36 | 735494811R00 | Vypuštění vody z otopných těles | m2 | 42.498 | 23.4 | 994.4532 |  | 2 | 1 | 7 | 7 | 2 | 0 | 994.4532 | 0 | 0 | 0 | 1 | 7 | 0
37 | 735890801R00 | Přemístění demont. hmot - otop. těles, H do 6 m | t | 0.3522 | 1268 | 446.5896 |  | 2 | 1 | 7 | 7 | 2 | 0 | 446.5896 | 0 | 0 | 0 | 1 | 7 | 0
| Celkem za | 735 B Demontáže otopných těles |  |  |  | 2239.1848 |  | 4 |  |  |  |  | 0 | 2239.1848 | 0 | 0 | 0
Díl: | 735 C | Otopná tělesa - opravy | [5 empty] | 1
38 | 735000912R00 | Vyregulování ventilů s termost.ovládáním | kus | 6 | 132.5 | 795 |  | 2 | 1 | 7 | 7 | 2 | 0 | 795 | 0 | 0 | 0 | 1 | 7 | 0
39 | 735191905R00 | Odvzdušnění otopných těles | kus | 11 | 27.9 | 306.9 |  | 2 | 1 | 7 | 7 | 2 | 0 | 306.9 | 0 | 0 | 0 | 1 | 7 | 0
40 | 735191910R00 | Napuštění vody do otopného systému | m2 | 42.498 | 14 | 594.972 |  | 2 | 1 | 7 | 7 | 2 | 0 | 594.972 | 0 | 0 | 0 | 1 | 7 | 0
| Celkem za | 735 C Otopná tělesa - opravy |  |  |  | 1696.872 |  | 4 |  |  |  |  | 0 | 1696.872 | 0 | 0 | 0
Díl: | 739 | Pomocné práce HSV pro ÚT | [5 empty] | 1
41 | 73990001 | Výpomoce HSV | kpl | 1 | 3800 | 3800 |  | 2 | 3 | 7 | 73990001 | 2 | 0 | 3800 | 0 | 0 | 0 | 3 | 7 | 0
| Celkem za | 739 Pomocné práce HSV pro ÚT |  |  |  | 3800 |  | 4 |  |  |  |  | 0 | 3800 | 0 | 0 | 0
Díl: | 783 | Nátěry | [5 empty] | 1
42 | 783401811R00 | Odstranění nátěru z potrubí DN do 50 mm | m | 18 | 3.9 | 70.2 |  | 2 | 1 | 7 | 7 | 2 | 0 | 70.2 | 0 | 0 | 0 | 1 | 7 | 0
43 | 783424240R00 | Nátěr syntet. potrubí do DN 50 mm Z+1x +1x email | m | 18 | 56.2 | 1011.6 |  | 2 | 1 | 7 | 7 | 2 | 0 | 1011.6 | 0 | 0 | 0 | 1 | 7 | 0
44 | 783424340R00 | Nátěr syntet. potrubí do DN 50 mm Z+2x +1x email | m | 14 | 73.1 | 1023.4 |  | 2 | 1 | 7 | 7 | 2 | 0 | 1023.4 | 0 | 0 | 0 | 1 | 7 | 0
| Celkem za | 783 Nátěry |  |  |  | 2105.2 |  | 4 |  |  |  |  | 0 | 2105.2 | 0 | 0 | 0
Díl: | D96 | Přesuny suti a vybouraných hmot | [5 empty] | 1
45 | 979081111R00 | Odvoz suti a vybour. hmot na skládku do 1 km | t | 0.3707 | 227 | 84.1489 |  | 2 | 1 | 10 | 10 | 1 | 84.1489 | 0 | 0 | 0 | 0 | 1 | 10 | 0
46 | 979081121R00 | Příplatek k odvozu za každý další 1 km do 15 km | t | 5.1891 | 15.7 | 81.4689 |  | 2 | 1 | 10 | 10 | 1 | 81.4689 | 0 | 0 | 0 | 0 | 1 | 10 | 0
47 | 979082111R00 | Vnitrostaveništní doprava suti do 10 m | t | 0.3707 | 317.5 | 117.6972 |  | 2 | 1 | 10 | 10 | 1 | 117.6972 | 0 | 0 | 0 | 0 | 1 | 10 | 0
48 | 979082121R00 | Příplatek k vnitrost. dopravě suti za dalších 5 m cca do 20 m | t | 0.7413 | 35.4 | 26.242 |  | 2 | 1 | 10 | 10 | 1 | 26.242 | 0 | 0 | 0 | 0 | 1 | 10 | 0
49 | 979087112R00 | Nakládání suti na dopravní prostředky | t | 0.3707 | 128.5 | 47.635 |  | 2 | 1 | 10 | 10 | 1 | 47.635 | 0 | 0 | 0 | 0 | 1 | 10 | 0
50 | 979990001R00 | Poplatek za skládku stavební suti | t | 0.3707 | 400 | 148.28 |  | 2 | 1 | 10 | 10 | 1 | 148.28 | 0 | 0 | 0 | 0 | 1 | 10 | 0
| Celkem za | D96 Přesuny suti a vybouraných hmot |  |  |  | 505.472 |  | 4 |  |  |  |  | 505.472 | 0 | 0 | 0 | 0