## Rekapitulace stavby
2012 |  | List obsahuje: |  |  |  |  | 1) Souhrnný list stavby |  |  |  | 2) Rekapitulace objektů | [16 empty] | 2.0 | ZAMOK |  |  |  | False | False
| optimalizováno pro tisk sestav ve formátu A4 - na výšku | [17 empty] | >> skryté sloupce << | [12 empty] | 0,01 | 21
[32 empty] | 0,01 | 15
| SOUHRNNÝ LIST STAVBY | [18 empty] | v --- níže se nacházejí doplnkové a pomocné údaje k sestavám --- v | [11 empty] | 0,001
|  | Kód: |  |  |  |  | 20170102 | [24 empty] | 0,01
|  | Stavba: |  |  |  |  | Bezbariérovost a modernizace odborných učeben fyziky a biologie ZŠ Za Nádražím | [24 empty] | 0,1
|  | JKSO: | [13 empty] | CC-CZ: | [15 empty] | 1
|  | Místo: |  |  |  |  | Český Krumlov | [8 empty] | Datum: |  | 12.01.2017 | [13 empty] | 10
100
|  | Objednavatel: | [13 empty] | IČ: | [15 empty] | 0,1
|  |  | Město Český Krumlov, nám. Svornosti 1 | [12 empty] | DIČ: | [15 empty] | 0,1
0,1
|  | Zhotovitel: | [13 empty] | IČ: | [15 empty] | 0,1
[16 empty] | DIČ: | [15 empty] | 0,1
False
|  | Projektant: | [13 empty] | IČ: | [15 empty] | False
|  |  | WÍZNER AA | [12 empty] | DIČ: | [15 empty] | True
0,01
|  | Zpracovatel: | [13 empty] | IČ: |  | 75454084 | [13 empty] | 0,01
|  |  | Filip Šimek | [12 empty] | DIČ:
Poznámka:
|  | Náklady z rozpočtů | [13 empty] | 4146257.44
|  | Ostatní náklady ze souhrnného listu | [13 empty] | 0
|  | Cena bez DPH | [13 empty] | 4146257.44
|  | DPH |  | základní |  |  |  | 21% |  | ze | 4146257.44 |  |  |  |  | 870714.06
|  |  |  | snížená |  |  |  | 15% |  | ze | 0 |  |  |  |  | 0
|  |  |  | zákl. přenesená |  |  |  | 21% |  | ze | 0 |  |  |  |  | 0
|  |  |  | sníž. přenesená |  |  |  | 15% |  | ze | 0 |  |  |  |  | 0
|  |  |  | nulová |  |  |  | 0% |  | ze | 0 |  |  |  |  | 0
|  | Cena s DPH | [7 empty] | v |  | CZK |  |  |  | 5016971.5
|  | Projektant | [10 empty] | Zpracovatel
|  | Datum a podpis: | [6 empty] | Razítko |  |  |  | Datum a podpis: |  |  |  | Razítko
|  | Objednavatel | [10 empty] | Zhotovitel
|  | Datum a podpis: | [6 empty] | Razítko |  |  |  | Datum a podpis: |  |  |  | Razítko
REKAPITULACE OBJEKTŮ STAVBY
| Kód: | [6 empty] | 20170102
| Stavba: | [6 empty] | Bezbariérovost a modernizace odborných učeben fyziky a biologie ZŠ Za Nádražím
| Místo: | [6 empty] | Český Krumlov | [6 empty] | Datum: |  | 12.01.2017
| Objednavatel: | [6 empty] | Město Český Krumlov, nám. Svornosti 1 | [6 empty] | Projektant: |  | WÍZNER AA |  |  | Informatívní údaje z listů zakázek
| Zhotovitel: | [13 empty] | Zpracovatel: |  | Filip Šimek
| Kód |  |  |  | Objekt | [8 empty] | Cena bez DPH [CZK] |  |  |  | Cena s DPH [CZK] |  | z toho Ostat. náklady [CZK] | DPH [CZK] | Normohodiny [h] | DPH základní [CZK] | DPH snížená [CZK] | DPH základní přenesená [CZK] | DPH snížená přenesená [CZK] | Základna DPH základní | Základna DPH snížená | Základna DPH zákl. přenesená | Základna DPH sníž. přenesená | Základna DPH nulová
| 1) Náklady z rozpočtů | [12 empty] | 4146257.44 |  |  |  | 5016971.5 |  | 0 | 870714.06 | 1501.2749 | 870714.06 | 0 | 0 | 0 | 4146257.44 | 0 | 0 | 0 | 0 | D | 0 | ###NOIMPORT### | IMPORT | {51BEA6A0-C18D-4140-A30C-AD5D4981F54F} | {00000000-0000-0000-0000-000000000000}
/ |  | SO 01 |  |  |  | WC 1. STUPEŇ | [7 empty] | 788032.31 |  |  |  | 953519.1 |  | 0 | 165486.79 | 459.9679 | 165486.79 | 0 | 0 | 0 | 788032.31 | 0 | 0 | 0 | 0 |  | 1 |  | IMPORT | {8B927612-82C3-4E73-AF5E-8A26490F9101} | {51BEA6A0-C18D-4140-A30C-AD5D4981F54F}
/ |  | SO 02 |  |  |  | WC 2. STUPEŇ | [7 empty] | 796565.73 |  |  |  | 963844.53 |  | 0 | 167278.8 | 453.594 | 167278.8 | 0 | 0 | 0 | 796565.73 | 0 | 0 | 0 | 0 |  | 1 |  | IMPORT | {4D4183A1-377A-4CFD-B03D-57723B766F5F} | {51BEA6A0-C18D-4140-A30C-AD5D4981F54F}
/ |  | SO 03 |  |  |  | PLOŠINA | [7 empty] | 918576.45 |  |  |  | 1111477.5 |  | 0 | 192901.05 | 44.204 | 192901.05 | 0 | 0 | 0 | 918576.45 | 0 | 0 | 0 | 0 |  | 1 |  | IMPORT | {F36EF3ED-B399-4372-AB48-55C8E44C749E} | {51BEA6A0-C18D-4140-A30C-AD5D4981F54F}
/ |  | SO 04 |  |  |  | UČEBNA BIOLOGIE | [7 empty] | 597128.42 |  |  |  | 722525.39 |  | 0 | 125396.97 | 240.3161 | 125396.97 | 0 | 0 | 0 | 597128.42 | 0 | 0 | 0 | 0 |  | 1 |  | IMPORT | {8570E417-461A-4D81-9985-BFB8CE55CF26} | {51BEA6A0-C18D-4140-A30C-AD5D4981F54F}
/ |  | SO 05 |  |  |  | UČEBNA FYZIKY | [7 empty] | 599476.72 |  |  |  | 725366.83 |  | 0 | 125890.11 | 214.8677 | 125890.11 | 0 | 0 | 0 | 599476.72 | 0 | 0 | 0 | 0 |  | 1 |  | IMPORT | {38EBD5FB-29A2-4EBB-AD8F-C2001506E28D} | {51BEA6A0-C18D-4140-A30C-AD5D4981F54F}
/ |  | SO 06 |  |  |  | STAVEBNÍ ÚPRAVY - VSTUPY | [7 empty] | 273765.6 |  |  |  | 331256.38 |  | 0 | 57490.78 | 88.3253 | 57490.78 | 0 | 0 | 0 | 273765.6 | 0 | 0 | 0 | 0 |  | 1 |  | IMPORT | {30F0284C-AC73-4B11-B7E6-DAAC11ED3FC2} | {51BEA6A0-C18D-4140-A30C-AD5D4981F54F}
/ |  | SO 09 |  |  |  | ÚPRAVA ZELENĚ | [7 empty] | 172712.21 |  |  |  | 208981.77 |  | 0 | 36269.56 | 0 | 36269.56 | 0 | 0 | 0 | 172712.21 | 0 | 0 | 0 | 0 |  | 1 |  | IMPORT | {879CE1B9-0D69-48E8-B708-E76E8A928770} | {51BEA6A0-C18D-4140-A30C-AD5D4981F54F}
| 2) Ostatní náklady ze souhrnného listu | [12 empty] | 0 |  |  |  | 0 |  | Procent. zadání [% nákladů rozpočtu] | Zařazení nákladů | DPH | DPH [CZK]
| Celkové náklady za stavbu 1) + 2) | [12 empty] | 4146257.44 |  |  |  | 5016971.5

## SO 01 - WC 1. STUPEŇ
| List obsahuje: |  | 1) Krycí list rozpočtu |  | 2) Rekapitulace rozpočtu |  |  | 3) Rozpočet |  |  | Zpět na list: | Rekapitulace stavby
optimalizováno pro tisk sestav ve formátu A4 - na výšku | [11 empty] | >> skryté sloupce << | [9 empty] | {8B927612-82C3-4E73-AF5E-8A26490F9101}
2
KRYCÍ LIST ROZPOČTU | [12 empty] | v --- níže se nacházejí doplnkové a pomocné údaje k sestavám --- v | [8 empty] | False
| Stavba: |  | Bezbariérovost a modernizace odborných učeben fyziky a biologie ZŠ Za Nádražím
| Objekt: |  | SO 01 - WC 1. STUPEŇ
| JKSO: | [7 empty] | CC-CZ:
| Místo: |  | Český Krumlov | [5 empty] | Datum: |  | 12.01.2017
| Objednavatel: | [7 empty] | IČ:
|  | Město Český Krumlov, nám. Svornosti 1 | [6 empty] | DIČ:
| Zhotovitel: | [7 empty] | IČ:
DIČ:
| Projektant: | [7 empty] | IČ:
|  | WÍZNER AA | [6 empty] | DIČ:
| Zpracovatel: | [7 empty] | IČ: |  | 75454084
|  | Filip Šimek | [6 empty] | DIČ:
Poznámka:
| Náklady z rozpočtu | [7 empty] | 788032.31
| Ostatní náklady | [7 empty] | 0
| Cena bez DPH | [7 empty] | 788032.31
| DPH | základní | 21% | ze | 788032.31 |  |  |  | 165486.79
|  | snížená | 15% | ze | 0 |  |  |  | 0
|  | zákl. přenesená | 21% | ze | 0 |  |  |  | 0
|  | sníž. přenesená | 15% | ze | 0 |  |  |  | 0
|  | nulová | 0% | ze | 0 |  |  |  | 0
| Cena s DPH |  |  | v | CZK |  |  | 953519.1
| Projektant |  |  |  |  | Zpracovatel
| Datum a podpis: |  |  | Razítko |  | Datum a podpis: |  |  |  | Razítko
| Objednavatel |  |  |  |  | Zhotovitel
| Datum a podpis: |  |  | Razítko |  | Datum a podpis: |  |  |  | Razítko
REKAPITULACE ROZPOČTU
Stavba: |  |  | Bezbariérovost a modernizace odborných učeben fyziky a biologie ZŠ Za Nádražím
Objekt: |  |  | SO 01 - WC 1. STUPEŇ
Místo: |  |  | Český Krumlov |  |  |  | Datum: |  | 12.01.2017
Objednavatel: |  |  | Město Český Krumlov, nám. Svornosti 1 |  |  |  | Projektant: |  | WÍZNER AA
Zhotovitel: | [6 empty] | Zpracovatel: |  | Filip Šimek
Kód - Popis | [9 empty] | Cena celkem [CZK]
1) Náklady z rozpočtu | [9 empty] | 788032.31 | [12 empty] | -1
| HSV - Práce a dodávky HSV | [8 empty] | 98390.03
| 3 - Svislé a kompletní konstrukce | [8 empty] | 21987.74
| 4 - Vodorovné konstrukce | [8 empty] | 583.8
| 6 - Úpravy povrchů, podlahy a osazování výplní | [8 empty] | 32516.54
| 9 - Ostatní konstrukce a práce, bourání | [8 empty] | 17342.69
| 997 - Přesun sutě | [8 empty] | 24335.26
| 998 - Přesun hmot | [8 empty] | 1624
| PSV - Práce a dodávky PSV | [8 empty] | 574511.39
| 711 - Izolace proti vodě, vlhkosti a plynům | [8 empty] | 29598.25
| 721 - Zdravotechnika | [8 empty] | 269677
| 722 - Vybavení | [8 empty] | 12800
| 731 - Ústřední vytápění | [8 empty] | 24754
| 766 - Konstrukce truhlářské | [8 empty] | 41810
| 767 - Konstrukce zámečnické | [8 empty] | 12206.14
| 771 - Podlahy z dlaždic | [8 empty] | 45991.02
| 781 - Dokončovací práce - obklady | [8 empty] | 133185.63
| 784 - Dokončovací práce - malby a tapety | [8 empty] | 4489.35
| M - Práce a dodávky M | [8 empty] | 105130.89
| 21-m - Elektromontáže | [8 empty] | 105130.89
| VRN - Vedlejší rozpočtové náklady | [8 empty] | 10000
| VRN3 - Zařízení staveniště | [8 empty] | 5000
| VRN7 - Provozní vlivy | [8 empty] | 5000
2) Ostatní náklady | [9 empty] | 0 |  |  |  | DPH
Celkové náklady za stavbu 1) + 2) | [7 empty] | 788032.31
ROZPOČET
Stavba: |  |  | Bezbariérovost a modernizace odborných učeben fyziky a biologie ZŠ Za Nádražím
Objekt: |  |  | SO 01 - WC 1. STUPEŇ
Místo: |  |  | Český Krumlov |  |  |  | Datum: |  | 12.01.2017
Objednavatel: |  |  | Město Český Krumlov, nám. Svornosti 1 |  |  |  | Projektant: |  | WÍZNER AA
Zhotovitel: | [6 empty] | Zpracovatel: |  | Filip Šimek
PČ | Typ | Kód | Popis |  |  | MJ | Množství | J.cena [CZK] |  | Cena celkem [CZK] |  |  | Poznámka | DPH | J. Nh [h] | Nh celkem [h] | J. hmotnost [t] | Hmotnost celkem [t] | J. suť [t] | Suť Celkem [t]
Náklady z rozpočtu | [9 empty] | 788032.31 | [5 empty] | 459.9679 |  | 9.9464 |  | 11.2523 |  | D | -1 | [10 empty] | 788032.31
| HSV - Práce a dodávky HSV | [8 empty] | 98390.03 | [5 empty] | 190.4723 |  | 6.4958 |  | 7.8403 | 1 | D | 0 |  |  |  | ROZPOCET | [6 empty] | 98390.03
| 3 - Svislé a kompletní konstrukce | [8 empty] | 21987.74 | [5 empty] | 23.4221 |  | 3.0488 |  | 0 | 1 | D | 1 |  |  |  | ROZPOCET | [6 empty] | 21987.74
1 | K | 317142221 | Překlady nenosné přímé z pórobetonu v příčkách tl 100 mm pro světlost otvoru do 1010 mm |  |  | kus | 2 | 513 |  | 1026 |  |  |  | základní | 0.196 | 0.392 | 0.02684 | 0.05368 | 0 | 0 | 4 | K | 2 |  |  |  | ROZPOCET | 1026 | 0 | 0 | 0 | 0 | 1 | 1026 | 4 | 742001540
|  |  | 2 |  |  |  | 2 | [14 empty] | VV | 2 | 2 | -1 | 1 | ROZPOCET
2 | K | 317944321 | Válcované nosníky do č.12 dodatečně osazované do připravených otvorů |  |  | t | 0.022 | 31800 |  | 699.6 |  |  |  | základní | 40.5 | 0.891 | 1.09 | 0.02398 | 0 | 0 | 4 | K | 2 |  |  |  | ROZPOCET | 699.6 | 0 | 0 | 0 | 0 | 1 | 699.6 | 4 | -2036162531
|  |  | IPE 100 | [18 empty] | VV | 2 | 1 | -1 | 0 | ROZPOCET
|  |  | 1,25*8,1*2/1000*1,08 |  |  |  | 0.022 | [14 empty] | VV | 2 | 2 | -1 | 1 | ROZPOCET
3 | K | 340239211 | Zazdívka otvorů pl do 4 m2 v příčkách nebo stěnách z cihel tl do 100 mm |  |  | m2 | 2 | 367 |  | 734 |  |  |  | základní | 0.689 | 1.378 | 0.12335 | 0.2467 | 0 | 0 | 4 | K | 2 |  |  |  | ROZPOCET | 734 | 0 | 0 | 0 | 0 | 1 | 734 | 4 | 1337742694
|  |  | 1*2 |  |  |  | 2 | [14 empty] | VV | 2 | 2 | -1 | 1 | ROZPOCET
4 | K | 342272323 | Příčky tl 100 mm z pórobetonových přesných hladkých příčkovek objemové hmotnosti 500 kg/m3 |  |  | m2 | 26.763 | 558 |  | 14933.75 |  |  |  | základní | 0.525 | 14.0506 | 0.06982 | 1.8686 | 0 | 0 | 4 | K | 2 |  |  |  | ROZPOCET | 14933.75 | 0 | 0 | 0 | 0 | 1 | 14933.75 | 4 | 1464591486
|  |  | 3,36*(2,6+0,5+2,6+0,1+0,25) |  |  |  | 20.328 | [14 empty] | VV | 2 | 2 | -1 | 0 | ROZPOCET
|  |  | 2,1*(1,6+2,85+0,9)-0,8*2-0,8*2*2 |  |  |  | 6.435 | [14 empty] | VV | 2 | 2 | -1 | 0 | ROZPOCET
|  |  | Součet |  |  |  | 26.763 | [14 empty] | VV | 2 | 4 | -1 | 1 | ROZPOCET
5 | K | 346244354 | Obezdívka koupelnových ploch rovných tl 200 mm z pórobetonových příčkovek hladkých |  |  | m2 | 4.42 | 712 |  | 3147.04 |  |  |  | základní | 0.85 | 3.757 | 0.0848 | 0.37482 | 0 | 0 | 4 | K | 2 |  |  |  | ROZPOCET | 3147.04 | 0 | 0 | 0 | 0 | 1 | 3147.04 | 4 | -1421025016
|  |  | D | [18 empty] | VV | 2 | 1 | -1 | 0 | ROZPOCET
|  |  | 0,85*1,3*4 |  |  |  | 4.42 | [14 empty] | VV | 2 | 2 | -1 | 1 | ROZPOCET
6 | K | 346244381 | Plentování jednostranné v do 200 mm válcovaných nosníků cihlami |  |  | m2 | 0.45 | 543 |  | 244.35 |  |  |  | základní | 1.21 | 0.5445 | 0.17818 | 0.080181 | 0 | 0 | 4 | K | 2 |  |  |  | ROZPOCET | 244.35 | 0 | 0 | 0 | 0 | 1 | 244.35 | 4 | -1488964357
|  |  | 0,1*1*2 |  |  |  | 0.2 | [14 empty] | VV | 2 | 2 | -1 | 0 | ROZPOCET
|  |  | 0,05*1*5 |  |  |  | 0.25 | [14 empty] | VV | 2 | 2 | -1 | 0 | ROZPOCET
|  |  | Součet |  |  |  | 0.45 | [14 empty] | VV | 2 | 4 | -1 | 1 | ROZPOCET
7 | K | 349231811 | Přizdívka ostění s ozubem z cihel tl do 150 mm |  |  | m2 | 1.5 | 802 |  | 1203 |  |  |  | základní | 1.606 | 2.409 | 0.26723 | 0.40085 | 0 | 0 | 4 | K | 2 |  |  |  | ROZPOCET | 1203 | 0 | 0 | 0 | 0 | 1 | 1203 | 4 | 388771603
|  |  | ostění po vybourání otvorů | [18 empty] | VV | 2 | 1 | -1 | 0 | ROZPOCET
|  |  | 0,15*(2,15*2+1) |  |  |  | 0.795 | [14 empty] | VV | 2 | 2 | -1 | 0 | ROZPOCET
|  |  | 0,15*(0,7+2*2) |  |  |  | 0.705 | [14 empty] | VV | 2 | 2 | -1 | 0 | ROZPOCET
|  |  | Součet |  |  |  | 1.5 | [14 empty] | VV | 2 | 4 | -1 | 1 | ROZPOCET
| 4 - Vodorovné konstrukce | [8 empty] | 583.8 | [5 empty] | 1.4 |  | 0.15946 |  | 0 | 1 | D | 1 |  |  |  | ROZPOCET | [6 empty] | 583.8
8 | K | 413232211 | Zazdívka zhlaví válcovaných nosníků v do 150 mm |  |  | kus | 7 | 83.4 |  | 583.8 |  |  |  | základní | 0.2 | 1.4 | 0.02278 | 0.15946 | 0 | 0 | 4 | K | 2 |  |  |  | ROZPOCET | 583.8 | 0 | 0 | 0 | 0 | 1 | 583.8 | 4 | 1211637046
| 6 - Úpravy povrchů, podlahy a osazování výplní | [8 empty] | 32516.54 | [5 empty] | 72.0043 |  | 3.2845 |  | 0 | 1 | D | 1 |  |  |  | ROZPOCET | [6 empty] | 32516.54
9 | K | 611325101 | Vápenocementová hrubá omítka rýh ve stropech šířky do 150 mm |  |  | m2 | 3.4 | 670 |  | 2278 |  |  |  | základní | 1.728 | 5.8752 | 0.0389 | 0.13226 | 0 | 0 | 4 | K | 2 |  |  |  | ROZPOCET | 2278 | 0 | 0 | 0 | 0 | 1 | 2278 | 4 | -542238576
10 | K | 612321141 | Vápenocementová omítka štuková dvouvrstvá vnitřních stěn nanášená ručně |  |  | m2 | 56.526 | 207 |  | 11700.88 |  |  |  | základní | 0.47 | 26.5672 | 0.01838 | 1.0389 | 0 | 0 | 4 | K | 2 |  |  |  | ROZPOCET | 11700.88 | 0 | 0 | 0 | 0 | 1 | 11700.88 | 4 | -2025886043
|  |  | 3,36*(2,6+0,5+2,6+0,1+0,25)*2 |  |  |  | 40.656 | [14 empty] | VV | 2 | 2 | -1 | 0 | ROZPOCET
|  |  | (2,1*(1,6+2,85+0,9)-0,8*2-0,8*2*2)*2 |  |  |  | 12.87 | [14 empty] | VV | 2 | 2 | -1 | 0 | ROZPOCET
|  |  | 3 |  |  |  | 3 | [14 empty] | VV | 2 | 2 | -1 | 0 | ROZPOCET
|  |  | Součet |  |  |  | 56.526 | [14 empty] | VV | 2 | 4 | -1 | 1 | ROZPOCET
11 | K | 612325101 | Vápenocementová hrubá omítka rýh ve stěnách šířky do 150 mm |  |  | m2 | 3.024 | 563 |  | 1702.51 |  |  |  | základní | 1.379 | 4.1701 | 0.0389 | 0.11763 | 0 | 0 | 4 | K | 2 |  |  |  | ROZPOCET | 1702.51 | 0 | 0 | 0 | 0 | 1 | 1702.51 | 4 | -176616488
|  |  | zahození rýh po bouraných příčkách | [18 empty] | VV | 2 | 1 | -1 | 0 | ROZPOCET
|  |  | 0,15*3,36*6 |  |  |  | 3.024 | [14 empty] | VV | 2 | 2 | -1 | 1 | ROZPOCET
12 | K | 612325225 | Vápenocementová štuková omítka malých ploch do 4,0 m2 na stěnách |  |  | kus | 1 | 1320 |  | 1320 |  |  |  | základní | 2.431 | 2.431 | 0.1575 | 0.1575 | 0 | 0 | 4 | K | 2 |  |  |  | ROZPOCET | 1320 | 0 | 0 | 0 | 0 | 1 | 1320 | 4 | -1846807738
|  |  | doplěnní omítky kolem nového otvoru z chodby | [18 empty] | VV | 2 | 1 | -1 | 0 | ROZPOCET
|  |  | 1 |  |  |  | 1 | [14 empty] | VV | 2 | 2 | -1 | 1 | ROZPOCET
13 | K | 612325413 | Oprava vnitřní vápenocementové hladké omítky stěn v rozsahu plochy do 50% |  |  | m2 | 68.4 | 192 |  | 13132.8 |  |  |  | základní | 0.405 | 27.702 | 0.0262 | 1.7921 | 0 | 0 | 4 | K | 2 |  |  |  | ROZPOCET | 13132.8 | 0 | 0 | 0 | 0 | 1 | 13132.8 | 4 | -801588739
|  |  | oprava po demontovaných obkladech | [18 empty] | VV | 2 | 1 | -1 | 0 | ROZPOCET
|  |  | 68,4 |  |  |  | 68.4 | [14 empty] | VV | 2 | 2 | -1 | 1 | ROZPOCET
14 | K | 615142002 | Potažení vnitřních nosníků sklovláknitým pletivem |  |  | m2 | 2.775 | 114 |  | 316.35 |  |  |  | základní | 0.29 | 0.80475 | 0.00106 | 0.0029415 | 0 | 0 | 4 | K | 2 |  |  |  | ROZPOCET | 316.35 | 0 | 0 | 0 | 0 | 1 | 316.35 | 4 | -1430053936
|  |  | přesíťování | [18 empty] | VV | 2 | 1 | -1 | 0 | ROZPOCET
|  |  | 1*(0,1*2+0,15)*1,5 |  |  |  | 0.525 | [14 empty] | VV | 2 | 2 | -1 | 0 | ROZPOCET
|  |  | 1*(0,1*2+0,1)*5*1,5 |  |  |  | 2.25 | [14 empty] | VV | 2 | 2 | -1 | 0 | ROZPOCET
|  |  | Součet |  |  |  | 2.775 | [14 empty] | VV | 2 | 4 | -1 | 1 | ROZPOCET
15 | K | 619995001 | Začištění omítek kolem oken, dveří, podlah nebo obkladů |  |  | m | 10 | 119 |  | 1190 |  |  |  | základní | 0.37 | 3.7 | 0.0015 | 0.015 | 0 | 0 | 4 | K | 2 |  |  |  | ROZPOCET | 1190 | 0 | 0 | 0 | 0 | 1 | 1190 | 4 | -173858484
|  |  | nové dveře | [18 empty] | VV | 2 | 1 | -1 | 0 | ROZPOCET
|  |  | (2*2+1)*2 |  |  |  | 10 | [14 empty] | VV | 2 | 2 | -1 | 1 | ROZPOCET
16 | K | 642942111 | Osazování zárubní nebo rámů dveřních kovových do 2,5 m2 na MC |  |  | kus | 1 | 210 |  | 210 |  |  |  | základní | 0.754 | 0.754 | 0.01698 | 0.01698 | 0 | 0 | 4 | K | 2 |  |  |  | ROZPOCET | 210 | 0 | 0 | 0 | 0 | 1 | 210 | 4 | 2082340325
17 | M | 553311170 | zárubeň ocelová pro běžné zdění H 110 800 L/P |  |  | kus | 1 | 666 |  | 666 |  |  |  | základní | 0 | 0 | 0.0112 | 0.0112 | 0 | 0 | 8 | M | 2 |  |  |  | ROZPOCET | 666 | 0 | 0 | 0 | 0 | 1 | 666 | 4 | -59996580
| 9 - Ostatní konstrukce a práce, bourání | [8 empty] | 17342.69 | [5 empty] | 59.7933 |  | 0.00304 |  | 7.8403 | 1 | D | 1 |  |  |  | ROZPOCET | [6 empty] | 17342.69
18 | K | 95-01 | Obezdívka kanalizace DN 100, 150/250 mm - porobetonové tvárnice + keramický obklad |  |  | m | 0.96 | 1500 |  | 1440 |  |  |  | základní | 0 | 0 | 0 | 0 | 0 | 0 | 4 | K | 2 |  |  |  | ROZPOCET | 1440 | 0 | 0 | 0 | 0 | 1 | 1440 | 4 | -2094110859
19 | K | 952901111 | Vyčištění budov bytové a občanské výstavby při výšce podlaží do 4 m |  |  | m2 | 40 | 71.7 |  | 2868 |  |  |  | základní | 0.308 | 12.32 | 4e-05 | 0.0016 | 0 | 0 | 4 | K | 2 |  |  |  | ROZPOCET | 2868 | 0 | 0 | 0 | 0 | 1 | 2868 | 4 | -708380872
20 | K | 95290111A | Protiprašná opatření |  |  | m2 | 20 | 80 |  | 1600 |  |  |  | základní | 0.308 | 6.16 | 4e-05 | 0.0008 | 0 | 0 | 4 | K | 2 |  |  |  | ROZPOCET | 1600 | 0 | 0 | 0 | 0 | 1 | 1600 | 4 | -76485769
21 | K | 953961213 | Kotvy chemickou patronou M 12 hl 110 mm do betonu, ŽB nebo kamene s vyvrtáním otvoru |  |  | kus | 16 | 106 |  | 1696 |  |  |  | základní | 0.104 | 1.664 | 4e-05 | 0.00064 | 0 | 0 | 4 | K | 2 |  |  |  | ROZPOCET | 1696 | 0 | 0 | 0 | 0 | 1 | 1696 | 4 | 305547182
22 | K | 962031132 | Bourání příček z cihel pálených na MVC tl do 100 mm |  |  | m2 | 14.448 | 74.5 |  | 1076.38 |  |  |  | základní | 0.245 | 3.5398 | 0 | 0 | 0.131 | 1.8927 | 4 | K | 2 |  |  |  | ROZPOCET | 1076.38 | 0 | 0 | 0 | 0 | 1 | 1076.38 | 4 | 1961057211
|  |  | 3,36*(2,3+2) |  |  |  | 14.448 | [14 empty] | VV | 2 | 2 | -1 | 1 | ROZPOCET
23 | K | 962031133 | Bourání příček z cihel pálených na MVC tl do 150 mm |  |  | m2 | 15.792 | 89.8 |  | 1418.12 |  |  |  | základní | 0.284 | 4.4849 | 0 | 0 | 0.261 | 4.1217 | 4 | K | 2 |  |  |  | ROZPOCET | 1418.12 | 0 | 0 | 0 | 0 | 1 | 1418.12 | 4 | -153987593
|  |  | 3,36*(2,2+2,5) |  |  |  | 15.792 | [14 empty] | VV | 2 | 2 | -1 | 1 | ROZPOCET
24 | K | 968072455 | Vybourání kovových dveřních zárubní pl do 2 m2 |  |  | m2 | 6.4 | 215 |  | 1376 |  |  |  | základní | 0.939 | 6.0096 | 0 | 0 | 0.076 | 0.4864 | 4 | K | 2 |  |  |  | ROZPOCET | 1376 | 0 | 0 | 0 | 0 | 1 | 1376 | 4 | 269615557
|  |  | B | [18 empty] | VV | 2 | 1 | -1 | 0 | ROZPOCET
|  |  | 0,6*2*4 |  |  |  | 4.8 | [14 empty] | VV | 2 | 2 | -1 | 0 | ROZPOCET
|  |  | 0,8*2 |  |  |  | 1.6 | [14 empty] | VV | 2 | 2 | -1 | 0 | ROZPOCET
|  |  | Součet |  |  |  | 6.4 | [14 empty] | VV | 2 | 4 | -1 | 1 | ROZPOCET
25 | K | 971038631 | Vybourání otvorů ve zdivu z dutých tvárnic nebo příčkovek pl do 4 m2 tl do 150 mm |  |  | m2 | 1.47 | 83.8 |  | 123.19 |  |  |  | základní | 0.366 | 0.53802 | 0 | 0 | 0.165 | 0.24255 | 4 | K | 2 |  |  |  | ROZPOCET | 123.19 | 0 | 0 | 0 | 0 | 1 | 123.19 | 4 | 921554040
|  |  | nové dveře T07 | [18 empty] | VV | 2 | 1 | -1 | 0 | ROZPOCET
|  |  | 0,7*2,1 |  |  |  | 1.47 | [14 empty] | VV | 2 | 2 | -1 | 0 | ROZPOCET
|  |  | Součet |  |  |  | 1.47 | [14 empty] | VV | 2 | 4 | -1 | 1 | ROZPOCET
26 | K | 971052631 | Vybourání nebo prorážení otvorů v ŽB příčkách a zdech pl do 4 m2 tl do 150 mm |  |  | m2 | 2 | 602 |  | 1204 |  |  |  | základní | 2.628 | 5.256 | 0 | 0 | 0.365 | 0.73 | 4 | K | 2 |  |  |  | ROZPOCET | 1204 | 0 | 0 | 0 | 0 | 1 | 1204 | 4 | -197488502
|  |  | T05 | [18 empty] | VV | 2 | 1 | -1 | 0 | ROZPOCET
|  |  | 1*2 |  |  |  | 2 | [14 empty] | VV | 2 | 2 | -1 | 1 | ROZPOCET
27 | K | 973028121 | Zavázání příček nebo zdí tl do 100 mm ocelovými sponkami |  |  | m | 12 | 176 |  | 2112 |  |  |  | základní | 0.768 | 9.216 | 0 | 0 | 0.009 | 0.108 | 4 | K | 2 |  |  |  | ROZPOCET | 2112 | 0 | 0 | 0 | 0 | 1 | 2112 | 4 | 588090019
28 | K | 973042341 | Vysekání kapes ve zdivu z betonu pl do 0,16 m2 hl do 150 mm |  |  | kus | 7 | 347 |  | 2429 |  |  |  | základní | 1.515 | 10.605 | 0 | 0 | 0.037 | 0.259 | 4 | K | 2 |  |  |  | ROZPOCET | 2429 | 0 | 0 | 0 | 0 | 1 | 2429 | 4 | -454518370
|  |  | osazení L | [18 empty] | VV | 2 | 1 | -1 | 0 | ROZPOCET
|  |  | 3 |  |  |  | 3 | [14 empty] | VV | 2 | 2 | -1 | 0 | ROZPOCET
|  |  | IPE | [18 empty] | VV | 2 | 1 | -1 | 0 | ROZPOCET
|  |  | 4 |  |  |  | 4 | [14 empty] | VV | 2 | 2 | -1 | 0 | ROZPOCET
|  |  | Součet |  |  |  | 7 | [14 empty] | VV | 2 | 4 | -1 | 1 | ROZPOCET
| 997 - Přesun sutě | [8 empty] | 24335.26 | [5 empty] | 31.7869 |  | 0 |  | 0 | 1 | D | 1 |  |  |  | ROZPOCET | [6 empty] | 24335.26
29 | K | 997013211 | Vnitrostaveništní doprava suti a vybouraných hmot pro budovy v do 6 m ručně |  |  | t | 11.252 | 467 |  | 5254.68 |  |  |  | základní | 2.42 | 27.2298 | 0 | 0 | 0 | 0 | 4 | K | 2 |  |  |  | ROZPOCET | 5254.68 | 0 | 0 | 0 | 0 | 1 | 5254.68 | 4 | -1082505612
30 | K | 997013511 | Odvoz suti a vybouraných hmot z meziskládky na skládku do 1 km s naložením a se složením |  |  | t | 11.252 | 312 |  | 3510.62 |  |  |  | základní | 0.255 | 2.8693 | 0 | 0 | 0 | 0 | 4 | K | 2 |  |  |  | ROZPOCET | 3510.62 | 0 | 0 | 0 | 0 | 1 | 3510.62 | 4 | 440165278
31 | K | 997013509 | Příplatek k odvozu suti a vybouraných hmot na skládku ZKD 1 km přes 1 km |  |  | t | 281.3 | 9.75 |  | 2742.68 |  |  |  | základní | 0.006 | 1.6878 | 0 | 0 | 0 | 0 | 4 | K | 2 |  |  |  | ROZPOCET | 2742.68 | 0 | 0 | 0 | 0 | 1 | 2742.68 | 4 | -448989414
|  |  | příplatek za 25 km | [18 empty] | VV | 2 | 1 | -1 | 0 | ROZPOCET
|  |  | 11,252*25 |  |  |  | 281.3 | [14 empty] | VV | 2 | 2 | -1 | 1 | ROZPOCET
32 | K | 997013831 | Poplatek za uložení stavebního směsného odpadu na skládce (skládkovné) |  |  | t | 11.252 | 1140 |  | 12827.28 |  |  |  | základní | 0 | 0 | 0 | 0 | 0 | 0 | 4 | K | 2 |  |  |  | ROZPOCET | 12827.28 | 0 | 0 | 0 | 0 | 1 | 12827.28 | 4 | 285288979
| 998 - Přesun hmot | [8 empty] | 1624 | [5 empty] | 2.0657 |  | 0 |  | 0 | 1 | D | 1 |  |  |  | ROZPOCET | [6 empty] | 1624
33 | K | 998011002 | Přesun hmot pro budovy zděné v do 12 m |  |  | t | 6.496 | 250 |  | 1624 |  |  |  | základní | 0.318 | 2.0657 | 0 | 0 | 0 | 0 | 4 | K | 2 |  |  |  | ROZPOCET | 1624 | 0 | 0 | 0 | 0 | 1 | 1624 | 4 | 1228288901
| PSV - Práce a dodávky PSV | [8 empty] | 574511.39 | [5 empty] | 269.4956 |  | 3.4506 |  | 3.412 | 2 | D | 0 |  |  |  | ROZPOCET | [6 empty] | 574511.39
| 711 - Izolace proti vodě, vlhkosti a plynům | [8 empty] | 29598.25 | [5 empty] | 19.1748 |  | 0.27018 |  | 0 | 2 | D | 1 |  |  |  | ROZPOCET | [6 empty] | 29598.25
34 | K | 711493111 | Hydroizolační vodorovná koupelnová stěrka, vč. systémových prvků - rohy, pásky... |  |  | m2 | 37.91 | 493 |  | 18689.63 |  |  |  | základní | 0.3 | 11.373 | 0.00458 | 0.17363 | 0 | 0 | 16 | K | 2 |  |  |  | ROZPOCET | 18689.63 | 0 | 0 | 0 | 0 | 1 | 18689.63 | 16 | -1628916922
|  |  | 37,91 |  |  |  | 37.91 | [14 empty] | VV | 2 | 2 | -1 | 1 | ROZPOCET
35 | K | 711493121 | Hydroizolační svislá koupelnová stěrka, vč. systémových prvků - rohy, pásky... |  |  | m2 | 21.082 | 507 |  | 10688.57 |  |  |  | základní | 0.35 | 7.3787 | 0.00458 | 0.096556 | 0 | 0 | 16 | K | 2 |  |  |  | ROZPOCET | 10688.57 | 0 | 0 | 0 | 0 | 1 | 10688.57 | 16 | -1233552233
|  |  | vytažení na stěny sokl | [18 empty] | VV | 2 | 1 | -1 | 0 | ROZPOCET
|  |  | 37,91*0,2 |  |  |  | 7.582 | [14 empty] | VV | 2 | 2 | -1 | 0 | ROZPOCET
|  |  | za pisoáry | [18 empty] | VV | 2 | 1 | -1 | 0 | ROZPOCET
|  |  | 9*1,5 |  |  |  | 13.5 | [14 empty] | VV | 2 | 2 | -1 | 0 | ROZPOCET
|  |  | Součet |  |  |  | 21.082 | [14 empty] | VV | 2 | 4 | -1 | 1 | ROZPOCET
36 | K | 998711101 | Přesun hmot tonážní pro izolace proti vodě, vlhkosti a plynům v objektech výšky do 6 m |  |  | t | 0.27 | 815 |  | 220.05 |  |  |  | základní | 1.567 | 0.42309 | 0 | 0 | 0 | 0 | 16 | K | 2 |  |  |  | ROZPOCET | 220.05 | 0 | 0 | 0 | 0 | 1 | 220.05 | 16 | -1527894830
| 721 - Zdravotechnika | [8 empty] | 269677 | [5 empty] | 0 |  | 0 |  | 0 | 2 | D | 1 |  |  |  | ROZPOCET | [6 empty] | 269677
37 | K | 721-001 | ZTI - viz samostatný rozpočet |  |  | kpl | 1 | 269677 |  | 269677 |  |  |  | základní | 0 | 0 | 0 | 0 | 0 | 0 | 16 | K | 2 |  |  |  | ROZPOCET | 269677 | 0 | 0 | 0 | 0 | 1 | 269677 | 16 | -1759420221
| 722 - Vybavení | [8 empty] | 12800 | [5 empty] | 0 |  | 0 |  | 0 | 2 | D | 1 |  |  |  | ROZPOCET | [6 empty] | 12800
38 | K | 722-001 | D+M SKLOPNÉ MADLO - H.H. 800 MM NAD PODLAHOU, DÉLKA PŘESAHUJE O 100MM WC MÍSU, OSOVÁ VZDÁLENOST MADEL 600 MM |  |  | kus | 2 | 1400 |  | 2800 |  |  |  | základní | 0 | 0 | 0 | 0 | 0 | 0 | 16 | K | 2 |  |  |  | ROZPOCET | 2800 | 0 | 0 | 0 | 0 | 1 | 2800 | 16 | -741841805
39 | K | 722-002 | D+M SVISLÉ MADLO - S.H. 700 MM NAD PODLAHOU, DÉLKA 600MM |  |  | kus | 2 | 1400 |  | 2800 |  |  |  | základní | 0 | 0 | 0 | 0 | 0 | 0 | 16 | K | 2 |  |  |  | ROZPOCET | 2800 | 0 | 0 | 0 | 0 | 1 | 2800 | 16 | 1470087464
40 | K | 722-003 | D+M HÁČKY NA ODĚV |  |  | kus | 2 | 400 |  | 800 |  |  |  | základní | 0 | 0 | 0 | 0 | 0 | 0 | 16 | K | 2 |  |  |  | ROZPOCET | 800 | 0 | 0 | 0 | 0 | 1 | 800 | 16 | 1954043906
|  |  | JEDEN VE VÝŠCE 1100 MM | [18 empty] | VV | 2 | 1 | -1 | 0 | ROZPOCET
|  |  | 1 |  |  |  | 1 | [14 empty] | VV | 2 | 2 | -1 | 0 | ROZPOCET
|  |  | DRUHÝ VE VÝŠCE 1400 MM | [18 empty] | VV | 2 | 1 | -1 | 0 | ROZPOCET
|  |  | 1 |  |  |  | 1 | [14 empty] | VV | 2 | 2 | -1 | 0 | ROZPOCET
|  |  | Součet |  |  |  | 2 | [14 empty] | VV | 2 | 4 | -1 | 1 | ROZPOCET
41 | K | 722-004 | D+M SKLOPNÉ ZDCADLO S POLIČKOU, H.H. POLIČKY 850 MM NAD PODLAHOU, OVLÁDÁNÍ ZDCADLA NEZASAHUJE DO PROSTORU |  |  | kus | 1 | 3500 |  | 3500 |  |  |  | základní | 0 | 0 | 0 | 0 | 0 | 0 | 16 | K | 2 |  |  |  | ROZPOCET | 3500 | 0 | 0 | 0 | 0 | 1 | 3500 | 16 | -362388915
42 | K | 722-005 | D+M ODPADKOVÝ KOŠ |  |  | kus | 1 | 500 |  | 500 |  |  |  | základní | 0 | 0 | 0 | 0 | 0 | 0 | 16 | K | 2 |  |  |  | ROZPOCET | 500 | 0 | 0 | 0 | 0 | 1 | 500 | 16 | -348585947
43 | K | 722-006 | D+M DÁVKOVAČ MÍDLA, S.H. MAX. 1000 MM NAD PODLAHOU |  |  | kus | 1 | 500 |  | 500 |  |  |  | základní | 0 | 0 | 0 | 0 | 0 | 0 | 16 | K | 2 |  |  |  | ROZPOCET | 500 | 0 | 0 | 0 | 0 | 1 | 500 | 16 | -556191267
44 | K | 722-007 | D+M ZÁSOBNÍK NA PAPÍROVÉ RUČNÍKY, S.H. MAX. 1000 MM NAD PODLAHOU |  |  | kus | 1 | 700 |  | 700 |  |  |  | základní | 0 | 0 | 0 | 0 | 0 | 0 | 16 | K | 2 |  |  |  | ROZPOCET | 700 | 0 | 0 | 0 | 0 | 1 | 700 | 16 | 644075479
45 | K | 722-008 | D+M ZÁSOBNÍK NA TOALETNÍ PAPÍR, S.H. MAX. 1000 MM NAD PODLAHOU |  |  | kus | 1 | 1200 |  | 1200 |  |  |  | základní | 0 | 0 | 0 | 0 | 0 | 0 | 16 | K | 2 |  |  |  | ROZPOCET | 1200 | 0 | 0 | 0 | 0 | 1 | 1200 | 16 | -1487594309
| 731 - Ústřední vytápění | [8 empty] | 24754 | [5 empty] | 0 |  | 0 |  | 0 | 2 | D | 1 |  |  |  | ROZPOCET | [6 empty] | 24754
46 | K | 731-001 | UT - viz samostatný rozpočet |  |  | kpl | 1 | 24754 |  | 24754 |  |  |  | základní | 0 | 0 | 0 | 0 | 0 | 0 | 16 | K | 2 |  |  |  | ROZPOCET | 24754 | 0 | 0 | 0 | 0 | 1 | 24754 | 16 | 680769698
| 766 - Konstrukce truhlářské | [8 empty] | 41810 | [5 empty] | 1.932 |  | 0 |  | 0.12 | 2 | D | 1 |  |  |  | ROZPOCET | [6 empty] | 41810
47 | K | 766-001 | D+M pozice T05 dveře 900/1970 vč. zárubně - kompletní viz výpis výplní |  |  | kus | 1 | 9200 |  | 9200 |  |  |  | základní | 0 | 0 | 0 | 0 | 0 | 0 | 16 | K | 2 |  |  |  | ROZPOCET | 9200 | 0 | 0 | 0 | 0 | 1 | 9200 | 16 | 623878614
48 | K | 766-002 | D+M pozice T06 dveře 700/1970 vč. zárubně - kompletní viz výpis výplní |  |  | kus | 2 | 8400 |  | 16800 |  |  |  | základní | 0 | 0 | 0 | 0 | 0 | 0 | 16 | K | 2 |  |  |  | ROZPOCET | 16800 | 0 | 0 | 0 | 0 | 1 | 16800 | 16 | -386439021
49 | K | 766-003 | D+M pozice T07 dveře 600/1970 vč. zárubně - kompletní viz výpis výplní |  |  | kus | 1 | 8200 |  | 8200 |  |  |  | základní | 0 | 0 | 0 | 0 | 0 | 0 | 16 | K | 2 |  |  |  | ROZPOCET | 8200 | 0 | 0 | 0 | 0 | 1 | 8200 | 16 | 1083466825
50 | K | 766-004 | D+M pozice T08 dělící příčka 870/1220 - kompletní viz výpis výplní |  |  | kus | 1 | 7000 |  | 7000 |  |  |  | základní | 0 | 0 | 0 | 0 | 0 | 0 | 16 | K | 2 |  |  |  | ROZPOCET | 7000 | 0 | 0 | 0 | 0 | 1 | 7000 | 16 | -1169124176
51 | K | 766660001 | Montáž dveřních křídel otvíravých 1křídlových š do 0,8 m do ocelové zárubně |  |  | kus | 1 | 508 |  | 508 |  |  |  | základní | 1.682 | 1.682 | 0 | 0 | 0 | 0 | 16 | K | 2 |  |  |  | ROZPOCET | 508 | 0 | 0 | 0 | 0 | 1 | 508 | 16 | -1728003877
|  |  | zpětná montáž stávajících dveří | [18 empty] | VV | 2 | 1 | -1 | 0 | ROZPOCET
|  |  | 1 |  |  |  | 1 | [14 empty] | VV | 2 | 2 | -1 | 1 | ROZPOCET
52 | K | 766691914 | Vyvěšení nebo zavěšení dřevěných křídel dveří pl do 2 m2 |  |  | kus | 5 | 20.4 |  | 102 |  |  |  | základní | 0.05 | 0.25 | 0 | 0 | 0.024 | 0.12 | 16 | K | 2 |  |  |  | ROZPOCET | 102 | 0 | 0 | 0 | 0 | 1 | 102 | 16 | -144793647
| 767 - Konstrukce zámečnické | [8 empty] | 12206.14 | [5 empty] | 11.985 |  | 0.051114 |  | 0 | 2 | D | 1 |  |  |  | ROZPOCET | [6 empty] | 12206.14
53 | K | 767-001 | D+M Dělící profilovaný plech vč. oc. rámu 1000/600 mm, vč. povrch. úpravy, ozn. C |  |  | kus | 2 | 3500 |  | 7000 |  |  |  | základní | 0 | 0 | 0 | 0 | 0 | 0 | 16 | K | 2 |  |  |  | ROZPOCET | 7000 | 0 | 0 | 0 | 0 | 1 | 7000 | 16 | 545863833
54 | K | 767995111 | Montáž atypických zámečnických konstrukcí hmotnosti do 5 kg |  |  | kg | 44.48 | 92.9 |  | 4132.19 |  |  |  | základní | 0.266 | 11.8317 | 7e-05 | 0.0031136 | 0 | 0 | 16 | K | 2 |  |  |  | ROZPOCET | 4132.19 | 0 | 0 | 0 | 0 | 1 | 4132.19 | 16 | 1266260923
|  |  | překlady z L 50/50/3 | [18 empty] | VV | 2 | 1 | -1 | 0 | ROZPOCET
|  |  | 1*3,06*2*4 |  |  |  | 24.48 | [14 empty] | VV | 2 | 2 | -1 | 0 | ROZPOCET
|  |  | platle pro IPE 100 | [18 empty] | VV | 2 | 1 | -1 | 0 | ROZPOCET
|  |  | 5*4 |  |  |  | 20 | [14 empty] | VV | 2 | 2 | -1 | 0 | ROZPOCET
|  |  | Součet |  |  |  | 44.48 | [14 empty] | VV | 2 | 4 | -1 | 1 | ROZPOCET
55 | M | 130104200 | úhelník ocelový rovnostranný, v jakosti 11 375, 50 x 50 x 3 mm |  |  | t | 0.026 | 20800 |  | 540.8 |  |  |  | základní | 0 | 0 | 1 | 0.026 | 0 | 0 | 32 | M | 2 |  |  |  | ROZPOCET | 540.8 | 0 | 0 | 0 | 0 | 1 | 540.8 | 16 | -1908640849
|  |  | 24,48*1,08/1000 |  |  |  | 0.026 | [14 empty] | VV | 2 | 2 | -1 | 1 | ROZPOCET
56 | M | 136112740 | plech tlustý hladký jakost S 235 JR, 40x2000x3000 mm |  |  | t | 0.022 | 21800 |  | 479.6 |  |  |  | základní | 0 | 0 | 1 | 0.022 | 0 | 0 | 32 | M | 2 |  |  |  | ROZPOCET | 479.6 | 0 | 0 | 0 | 0 | 1 | 479.6 | 16 | 71172296
|  |  | platle | [18 empty] | VV | 2 | 1 | -1 | 0 | ROZPOCET
|  |  | 5*4/1000*1,08 |  |  |  | 0.022 | [14 empty] | VV | 2 | 2 | -1 | 1 | ROZPOCET
57 | K | 998767102 | Přesun hmot tonážní pro zámečnické konstrukce v objektech v do 12 m |  |  | t | 0.051 | 1050 |  | 53.55 |  |  |  | základní | 3.006 | 0.15331 | 0 | 0 | 0 | 0 | 16 | K | 2 |  |  |  | ROZPOCET | 53.55 | 0 | 0 | 0 | 0 | 1 | 53.55 | 16 | 515208777
| 771 - Podlahy z dlaždic | [8 empty] | 45991.02 | [5 empty] | 57.3833 |  | 0.95011 |  | 1.0319 | 2 | D | 1 |  |  |  | ROZPOCET | [6 empty] | 45991.02
58 | K | 771573810 | Demontáž podlah z dlaždic keramických lepených |  |  | m2 | 37.91 | 64.2 |  | 2433.82 |  |  |  | základní | 0.239 | 9.0605 | 0 | 0 | 0.02722 | 1.0319 | 16 | K | 2 |  |  |  | ROZPOCET | 2433.82 | 0 | 0 | 0 | 0 | 1 | 2433.82 | 16 | -1476413377
|  |  | A | [18 empty] | VV | 2 | 1 | -1 | 0 | ROZPOCET
|  |  | 37,91 |  |  |  | 37.91 | [14 empty] | VV | 2 | 2 | -1 | 1 | ROZPOCET
59 | K | 771574133 | Montáž podlah keramických režných protiskluzných lepených flexibilním lepidlem |  |  | m2 | 38.21 | 383 |  | 14634.43 |  |  |  | základní | 0.78 | 29.8038 | 0.00437 | 0.16698 | 0 | 0 | 16 | K | 2 |  |  |  | ROZPOCET | 14634.43 | 0 | 0 | 0 | 0 | 1 | 14634.43 | 16 | 831006983
60 | M | 597610240 | obkládačky keramické - koupelny (bílé i barevné) 20 x 20 x 0,7 cm I. j. - viz PD |  |  | m2 | 42.031 | 413 |  | 17358.8 |  |  |  | základní | 0 | 0 | 0.0118 | 0.49597 | 0 | 0 | 32 | M | 2 |  |  |  | ROZPOCET | 17358.8 | 0 | 0 | 0 | 0 | 1 | 17358.8 | 16 | 316685096
61 | K | 771591111 | Podlahy penetrace podkladu |  |  | m2 | 38.21 | 37.9 |  | 1448.16 |  |  |  | základní | 0.044 | 1.6812 | 0.0003 | 0.011463 | 0 | 0 | 16 | K | 2 |  |  |  | ROZPOCET | 1448.16 | 0 | 0 | 0 | 0 | 1 | 1448.16 | 16 | -182055998
62 | K | 771591115 | Podlahy spárování silikonem |  |  | m | 83.46 | 29.6 |  | 2470.42 |  |  |  | základní | 0.05 | 4.173 | 3e-05 | 0.0025038 | 0 | 0 | 16 | K | 2 |  |  |  | ROZPOCET | 2470.42 | 0 | 0 | 0 | 0 | 1 | 2470.42 | 16 | 2031543538
|  |  | spára podlaha x stěna silikonem | [18 empty] | VV | 2 | 1 | -1 | 0 | ROZPOCET
|  |  | 2,5*2+2,2*2+2,5*2+1,75*2+3,7*2+2*2 |  |  |  | 29.3 | [14 empty] | VV | 2 | 2 | -1 | 0 | ROZPOCET
|  |  | 1,1*2+0,9*2+1,6*2+2,5*2+2,18*2+3,7*2 |  |  |  | 23.96 | [14 empty] | VV | 2 | 2 | -1 | 0 | ROZPOCET
|  |  | 2,8*2+0,9*2+1,7*2+0,9*2+0,84*2*4+1,36*2*4 |  |  |  | 30.2 | [14 empty] | VV | 2 | 2 | -1 | 0 | ROZPOCET
|  |  | Součet |  |  |  | 83.46 | [14 empty] | VV | 2 | 4 | -1 | 1 | ROZPOCET
63 | K | 771990111 | Vyrovnání podkladu samonivelační stěrkou tl 4 mm pevnosti 15 Mpa |  |  | m2 | 38.21 | 189 |  | 7221.69 |  |  |  | základní | 0.3 | 11.463 | 0.00715 | 0.2732 | 0 | 0 | 16 | K | 2 |  |  |  | ROZPOCET | 7221.69 | 0 | 0 | 0 | 0 | 1 | 7221.69 | 16 | -2139490238
64 | K | 998771102 | Přesun hmot tonážní pro podlahy z dlaždic v objektech v do 12 m |  |  | t | 0.95 | 446 |  | 423.7 |  |  |  | základní | 1.265 | 1.2018 | 0 | 0 | 0 | 0 | 16 | K | 2 |  |  |  | ROZPOCET | 423.7 | 0 | 0 | 0 | 0 | 1 | 423.7 | 16 | 1264947717
| 781 - Dokončovací práce - obklady | [8 empty] | 133185.63 | [5 empty] | 169.9516 |  | 2.1531 |  | 2.26 | 2 | D | 1 |  |  |  | ROZPOCET | [6 empty] | 133185.63
65 | K | 781473810 | Demontáž obkladů z obkladaček keramických lepených |  |  | m2 | 83.09 | 51.6 |  | 4287.44 |  |  |  | základní | 0.192 | 15.9533 | 0 | 0 | 0.0272 | 2.26 | 16 | K | 2 |  |  |  | ROZPOCET | 4287.44 | 0 | 0 | 0 | 0 | 1 | 4287.44 | 16 | -150934182
|  |  | v.o. 1,75 m | [18 empty] | VV | 2 | 1 | -1 | 0 | ROZPOCET
|  |  | "1.02 | [18 empty] | VV | 2 | 1 | -1 | 0 | ROZPOCET
|  |  | 1,75*(2,18*2+1,5*2)-0,8*2*1,75 |  |  |  | 10.08 | [14 empty] | VV | 2 | 2 | -1 | 0 | ROZPOCET
|  |  | "1.03 | [18 empty] | VV | 2 | 1 | -1 | 0 | ROZPOCET
|  |  | 1,75*(2,18*2+4,63*2)-0,8*1,75-0,6*2*1,75 |  |  |  | 20.335 | [14 empty] | VV | 2 | 2 | -1 | 0 | ROZPOCET
|  |  | "1.04 | [18 empty] | VV | 2 | 1 | -1 | 0 | ROZPOCET
|  |  | 1,75*(2,48*2+1,96*2)-0,8*2*1,75-0,6*1,75 |  |  |  | 11.69 | [14 empty] | VV | 2 | 2 | -1 | 0 | ROZPOCET
|  |  | "1,05 | [18 empty] | VV | 2 | 1 | -1 | 0 | ROZPOCET
|  |  | 1,75*(1,3*2+1,36*2)-0,6*1,75 |  |  |  | 8.26 | [14 empty] | VV | 2 | 2 | -1 | 0 | ROZPOCET
|  |  | "1.06 | [18 empty] | VV | 2 | 1 | -1 | 0 | ROZPOCET
|  |  | 1,75*(3,65*2+2*2)-0,6*2*2-0,8*1,75 |  |  |  | 15.975 | [14 empty] | VV | 2 | 2 | -1 | 0 | ROZPOCET
|  |  | "kabiny | [18 empty] | VV | 2 | 1 | -1 | 0 | ROZPOCET
|  |  | ((0,84*2+1,36*2)-0,6*1,75)*5 |  |  |  | 16.75 | [14 empty] | VV | 2 | 2 | -1 | 0 | ROZPOCET
|  |  | Součet |  |  |  | 83.09 | [14 empty] | VV | 2 | 4 | -1 | 1 | ROZPOCET
66 | K | 781474117 | Montáž obkladů vnitřních keramických hladkých lepených flexibilním lepidlem |  |  | m2 | 132.82 | 354 |  | 47018.28 |  |  |  | základní | 0.814 | 108.1155 | 0.0032 | 0.42502 | 0 | 0 | 16 | K | 2 |  |  |  | ROZPOCET | 47018.28 | 0 | 0 | 0 | 0 | 1 | 47018.28 | 16 | -699098294
|  |  | "1.02 | [18 empty] | VV | 2 | 1 | -1 | 0 | ROZPOCET
|  |  | 2*(2,5*2+2,2*2)-1*2 |  |  |  | 16.8 | [14 empty] | VV | 2 | 2 | -1 | 0 | ROZPOCET
|  |  | "1.03 | [18 empty] | VV | 2 | 1 | -1 | 0 | ROZPOCET
|  |  | 2*(2,5*2+1,75*2)-0,9*2*2 |  |  |  | 13.4 | [14 empty] | VV | 2 | 2 | -1 | 0 | ROZPOCET
|  |  | "1.04 | [18 empty] | VV | 2 | 1 | -1 | 0 | ROZPOCET
|  |  | 2*(3,7*2+2*2)-0,9*2-0,8*2*2-0,7*2*3 |  |  |  | 13.6 | [14 empty] | VV | 2 | 2 | -1 | 0 | ROZPOCET
|  |  | "1.05 | [18 empty] | VV | 2 | 1 | -1 | 0 | ROZPOCET
|  |  | 2*(1,1*2+0,9*2)-0,8*2-0,9*1 |  |  |  | 5.5 | [14 empty] | VV | 2 | 2 | -1 | 0 | ROZPOCET
|  |  | "1.06 | [18 empty] | VV | 2 | 1 | -1 | 0 | ROZPOCET
|  |  | 2*(1,6*2+2,5*2)-0,9*2*2 |  |  |  | 12.8 | [14 empty] | VV | 2 | 2 | -1 | 0 | ROZPOCET
|  |  | "1.07 | [18 empty] | VV | 2 | 1 | -1 | 0 | ROZPOCET
|  |  | 2*(2,18*2+3,7*2)-0,9*2-0,7*2*2 |  |  |  | 18.92 | [14 empty] | VV | 2 | 2 | -1 | 0 | ROZPOCET
|  |  | kabiny | [18 empty] | VV | 2 | 1 | -1 | 0 | ROZPOCET
|  |  | 2*(2,8*2+0,9*2)-0,7*2 |  |  |  | 13.4 | [14 empty] | VV | 2 | 2 | -1 | 0 | ROZPOCET
|  |  | 2*(1,7*2+0,9*2)-0,8*2 |  |  |  | 8.8 | [14 empty] | VV | 2 | 2 | -1 | 0 | ROZPOCET
|  |  | 2*(0,84*2+1,36*2)*4-0,7*2*4 |  |  |  | 29.6 | [14 empty] | VV | 2 | 2 | -1 | 0 | ROZPOCET
|  |  | Součet |  |  |  | 132.82 | [14 empty] | VV | 2 | 4 | -1 | 1 | ROZPOCET
67 | M | 597610000 | obkládačky keramické - koupelny (bílé i barevné) 20 x 20 x 0,7 cm I. j. - viz PD |  |  | m2 | 139.461 | 413 |  | 57597.39 |  |  |  | základní | 0 | 0 | 0.0118 | 1.6456 | 0 | 0 | 32 | M | 2 |  |  |  | ROZPOCET | 57597.39 | 0 | 0 | 0 | 0 | 1 | 57597.39 | 16 | -427763511
68 | K | 781494111 | Plastové profily rohové, ukončovací lepené flexibilním lepidlem |  |  | m | 127.4 | 118 |  | 15033.2 |  |  |  | základní | 0.248 | 31.5952 | 0.00031 | 0.039494 | 0 | 0 | 16 | K | 2 |  |  |  | ROZPOCET | 15033.2 | 0 | 0 | 0 | 0 | 1 | 15033.2 | 16 | -2049117265
|  |  | 127,4 |  |  |  | 127.4 | [14 empty] | VV | 2 | 2 | -1 | 1 | ROZPOCET
69 | K | 781495111 | Penetrace podkladu vnitřních obkladů |  |  | m2 | 132.82 | 37.9 |  | 5033.88 |  |  |  | základní | 0.044 | 5.8441 | 0.0003 | 0.039846 | 0 | 0 | 16 | K | 2 |  |  |  | ROZPOCET | 5033.88 | 0 | 0 | 0 | 0 | 1 | 5033.88 | 16 | -1436256002
70 | K | 781495115 | Spárování vnitřních obkladů silikonem |  |  | m | 104 | 31.3 |  | 3255.2 |  |  |  | základní | 0.055 | 5.72 | 3e-05 | 0.00312 | 0 | 0 | 16 | K | 2 |  |  |  | ROZPOCET | 3255.2 | 0 | 0 | 0 | 0 | 1 | 3255.2 | 16 | 1224182057
|  |  | spára kout | [18 empty] | VV | 2 | 1 | -1 | 0 | ROZPOCET
|  |  | 2*52 |  |  |  | 104 | [14 empty] | VV | 2 | 2 | -1 | 1 | ROZPOCET
71 | K | 998781102 | Přesun hmot tonážní pro obklady keramické v objektech v do 12 m |  |  | t | 2.153 | 446 |  | 960.24 |  |  |  | základní | 1.265 | 2.7235 | 0 | 0 | 0 | 0 | 16 | K | 2 |  |  |  | ROZPOCET | 960.24 | 0 | 0 | 0 | 0 | 1 | 960.24 | 16 | 407171054
| 784 - Dokončovací práce - malby a tapety | [8 empty] | 4489.35 | [5 empty] | 9.069 |  | 0.026052 |  | 0 | 2 | D | 1 |  |  |  | ROZPOCET | [6 empty] | 4489.35
72 | K | 784171101 | Zakrytí vnitřních podlah včetně pozdějšího odkrytí |  |  | m2 | 40 | 3.63 |  | 145.2 |  |  |  | základní | 0.012 | 0.48 | 0 | 0 | 0 | 0 | 16 | K | 2 |  |  |  | ROZPOCET | 145.2 | 0 | 0 | 0 | 0 | 1 | 145.2 | 16 | 840096026
73 | K | 784171113 | Zakrytí vnitřních ploch stěn v místnostech výšky do 5,00 m |  |  | m2 | 20 | 5.14 |  | 102.8 |  |  |  | základní | 0.017 | 0.34 | 0 | 0 | 0 | 0 | 16 | K | 2 |  |  |  | ROZPOCET | 102.8 | 0 | 0 | 0 | 0 | 1 | 102.8 | 16 | 1950154126
74 | M | 581248420 | fólie pro malířské potřeby zakrývac, 7µ, 4 x 5 m |  |  | m2 | 62 | 0.7 |  | 43.4 |  |  |  | základní | 0 | 0 | 1e-06 | 6.2e-05 | 0 | 0 | 32 | M | 2 |  |  |  | ROZPOCET | 43.4 | 0 | 0 | 0 | 0 | 1 | 43.4 | 16 | -1285518948
75 | K | 784181103 | Základní akrylátová jednonásobná penetrace podkladu v místnostech výšky do 5,00m |  |  | m2 | 56.5 | 12.6 |  | 711.9 |  |  |  | základní | 0.035 | 1.9775 | 0.0002 | 0.0113 | 0 | 0 | 16 | K | 2 |  |  |  | ROZPOCET | 711.9 | 0 | 0 | 0 | 0 | 1 | 711.9 | 16 | 596683112
76 | K | 784211103 | Dvojnásobné bílé malby ze směsí za mokra výborně otěruvzdorných v místnostech výšky do 5,00 m |  |  | m2 | 56.5 | 61.7 |  | 3486.05 |  |  |  | základní | 0.111 | 6.2715 | 0.00026 | 0.01469 | 0 | 0 | 16 | K | 2 |  |  |  | ROZPOCET | 3486.05 | 0 | 0 | 0 | 0 | 1 | 3486.05 | 16 | -1830466975
| M - Práce a dodávky M | [8 empty] | 105130.89 | [5 empty] | 0 |  | 0 |  | 0 | 3 | D | 0 |  |  |  | ROZPOCET | [6 empty] | 105130.89
| 21-m - Elektromontáže | [8 empty] | 105130.89 | [5 empty] | 0 |  | 0 |  | 0 | 3 | D | 1 |  |  |  | ROZPOCET | [6 empty] | 105130.89
77 | K | 21-001 | EI - viz samostatný rozpočet |  |  | kpl | 1 | 105130.89 |  | 105130.89 |  |  |  | základní | 0 | 0 | 0 | 0 | 0 | 0 | 64 | K | 2 |  |  |  | ROZPOCET | 105130.89 | 0 | 0 | 0 | 0 | 1 | 105130.89 | 64 | -1961544361
| VRN - Vedlejší rozpočtové náklady | [8 empty] | 10000 | [5 empty] | 0 |  | 0 |  | 0 | 5 | D | 0 |  |  |  | ROZPOCET | [6 empty] | 10000
| VRN3 - Zařízení staveniště | [8 empty] | 5000 | [5 empty] | 0 |  | 0 |  | 0 | 5 | D | 1 |  |  |  | ROZPOCET | [6 empty] | 5000
78 | K | 030001000 | Zařízení staveniště |  |  | … | 1 | 5000 |  | 5000 |  |  |  | základní | 0 | 0 | 0 | 0 | 0 | 0 | 1024 | K | 2 |  |  |  | ROZPOCET | 5000 | 0 | 0 | 0 | 0 | 1 | 5000 | 1024 | -1332304832
| VRN7 - Provozní vlivy | [8 empty] | 5000 | [5 empty] | 0 |  | 0 |  | 0 | 5 | D | 1 |  |  |  | ROZPOCET | [6 empty] | 5000
79 | K | 070001000 | Provozní vlivy |  |  | … | 1 | 5000 |  | 5000 |  |  |  | základní | 0 | 0 | 0 | 0 | 0 | 0 | 1024 | K | 2 |  |  |  | ROZPOCET | 5000 | 0 | 0 | 0 | 0 | 1 | 5000 | 1024 | 260214926

## SO 02 - WC 2. STUPEŇ
| List obsahuje: |  | 1) Krycí list rozpočtu |  | 2) Rekapitulace rozpočtu |  |  | 3) Rozpočet |  |  | Zpět na list: | Rekapitulace stavby
optimalizováno pro tisk sestav ve formátu A4 - na výšku | [11 empty] | >> skryté sloupce << | [9 empty] | {4D4183A1-377A-4CFD-B03D-57723B766F5F}
2
KRYCÍ LIST ROZPOČTU | [12 empty] | v --- níže se nacházejí doplnkové a pomocné údaje k sestavám --- v | [8 empty] | False
| Stavba: |  | Bezbariérovost a modernizace odborných učeben fyziky a biologie ZŠ Za Nádražím
| Objekt: |  | SO 02 - WC 2. STUPEŇ
| JKSO: | [7 empty] | CC-CZ:
| Místo: |  | Český Krumlov | [5 empty] | Datum: |  | 12.01.2017
| Objednavatel: | [7 empty] | IČ:
|  | Město Český Krumlov, nám. Svornosti 1 | [6 empty] | DIČ:
| Zhotovitel: | [7 empty] | IČ:
DIČ:
| Projektant: | [7 empty] | IČ:
|  | WÍZNER AA | [6 empty] | DIČ:
| Zpracovatel: | [7 empty] | IČ: |  | 75454084
|  | Filip Šimek | [6 empty] | DIČ:
Poznámka:
| Náklady z rozpočtu | [7 empty] | 796565.73
| Ostatní náklady | [7 empty] | 0
| Cena bez DPH | [7 empty] | 796565.73
| DPH | základní | 21% | ze | 796565.73 |  |  |  | 167278.8
|  | snížená | 15% | ze | 0 |  |  |  | 0
|  | zákl. přenesená | 21% | ze | 0 |  |  |  | 0
|  | sníž. přenesená | 15% | ze | 0 |  |  |  | 0
|  | nulová | 0% | ze | 0 |  |  |  | 0
| Cena s DPH |  |  | v | CZK |  |  | 963844.53
| Projektant |  |  |  |  | Zpracovatel
| Datum a podpis: |  |  | Razítko |  | Datum a podpis: |  |  |  | Razítko
| Objednavatel |  |  |  |  | Zhotovitel
| Datum a podpis: |  |  | Razítko |  | Datum a podpis: |  |  |  | Razítko
REKAPITULACE ROZPOČTU
Stavba: |  |  | Bezbariérovost a modernizace odborných učeben fyziky a biologie ZŠ Za Nádražím
Objekt: |  |  | SO 02 - WC 2. STUPEŇ
Místo: |  |  | Český Krumlov |  |  |  | Datum: |  | 12.01.2017
Objednavatel: |  |  | Město Český Krumlov, nám. Svornosti 1 |  |  |  | Projektant: |  | WÍZNER AA
Zhotovitel: | [6 empty] | Zpracovatel: |  | Filip Šimek
Kód - Popis | [9 empty] | Cena celkem [CZK]
1) Náklady z rozpočtu | [9 empty] | 796565.73 | [12 empty] | -1
| HSV - Práce a dodávky HSV | [8 empty] | 93528.19
| 3 - Svislé a kompletní konstrukce | [8 empty] | 21644.67
| 4 - Vodorovné konstrukce | [8 empty] | 333.6
| 6 - Úpravy povrchů, podlahy a osazování výplní | [8 empty] | 29714.2
| 9 - Ostatní konstrukce a práce, bourání | [8 empty] | 15118.92
| 997 - Přesun sutě | [8 empty] | 25232.8
| 998 - Přesun hmot | [8 empty] | 1484
| PSV - Práce a dodávky PSV | [8 empty] | 587906.65
| 711 - Izolace proti vodě, vlhkosti a plynům | [8 empty] | 30700.1
| 721 - Zdravotechnika | [8 empty] | 263549
| 722 - Vybavení | [8 empty] | 12800
| 731 - Ústřední vytápění | [8 empty] | 36926
| 766 - Konstrukce truhlářské | [8 empty] | 42010
| 767 - Konstrukce zámečnické | [8 empty] | 9361.75
| 771 - Podlahy z dlaždic | [8 empty] | 47863.64
| 781 - Dokončovací práce - obklady | [8 empty] | 140437.14
| 784 - Dokončovací práce - malby a tapety | [8 empty] | 4259.02
| M - Práce a dodávky M | [8 empty] | 105130.89
| 21-m - Elektromontáže | [8 empty] | 105130.89
| VRN - Vedlejší rozpočtové náklady | [8 empty] | 10000
| VRN3 - Zařízení staveniště | [8 empty] | 5000
| VRN7 - Provozní vlivy | [8 empty] | 5000
2) Ostatní náklady | [9 empty] | 0 |  |  |  | DPH
Celkové náklady za stavbu 1) + 2) | [7 empty] | 796565.73
ROZPOČET
Stavba: |  |  | Bezbariérovost a modernizace odborných učeben fyziky a biologie ZŠ Za Nádražím
Objekt: |  |  | SO 02 - WC 2. STUPEŇ
Místo: |  |  | Český Krumlov |  |  |  | Datum: |  | 12.01.2017
Objednavatel: |  |  | Město Český Krumlov, nám. Svornosti 1 |  |  |  | Projektant: |  | WÍZNER AA
Zhotovitel: | [6 empty] | Zpracovatel: |  | Filip Šimek
PČ | Typ | Kód | Popis |  |  | MJ | Množství | J.cena [CZK] |  | Cena celkem [CZK] |  |  | Poznámka | DPH | J. Nh [h] | Nh celkem [h] | J. hmotnost [t] | Hmotnost celkem [t] | J. suť [t] | Suť Celkem [t]
Náklady z rozpočtu | [9 empty] | 796565.73 | [5 empty] | 453.594 |  | 9.5391 |  | 11.6669 |  | D | -1 | [10 empty] | 796565.73
| HSV - Práce a dodávky HSV | [8 empty] | 93528.19 | [5 empty] | 180.1345 |  | 5.9364 |  | 8.2489 | 1 | D | 0 |  |  |  | ROZPOCET | [6 empty] | 93528.19
| 3 - Svislé a kompletní konstrukce | [8 empty] | 21644.67 | [5 empty] | 22.4371 |  | 2.8247 |  | 0 | 1 | D | 1 |  |  |  | ROZPOCET | [6 empty] | 21644.67
1 | K | 317142221 | Překlady nenosné přímé z pórobetonu v příčkách tl 100 mm pro světlost otvoru do 1010 mm |  |  | kus | 5 | 513 |  | 2565 |  |  |  | základní | 0.196 | 0.98 | 0.02684 | 0.1342 | 0 | 0 | 4 | K | 2 |  |  |  | ROZPOCET | 2565 | 0 | 0 | 0 | 0 | 1 | 2565 | 4 | 742001540
2 | K | 317944321 | Válcované nosníky do č.12 dodatečně osazované do připravených otvorů |  |  | t | 0.044 | 31800 |  | 1399.2 |  |  |  | základní | 40.5 | 1.782 | 1.09 | 0.04796 | 0 | 0 | 4 | K | 2 |  |  |  | ROZPOCET | 1399.2 | 0 | 0 | 0 | 0 | 1 | 1399.2 | 4 | -2036162531
|  |  | IPE 100 | [18 empty] | VV | 2 | 1 | -1 | 0 | ROZPOCET
|  |  | 1,25*8,1*2/1000*1,08*2 |  |  |  | 0.044 | [14 empty] | VV | 2 | 2 | -1 | 1 | ROZPOCET
3 | K | 340239211 | Zazdívka otvorů pl do 4 m2 v příčkách nebo stěnách z cihel tl do 100 mm |  |  | m2 | 2 | 367 |  | 734 |  |  |  | základní | 0.689 | 1.378 | 0.12335 | 0.2467 | 0 | 0 | 4 | K | 2 |  |  |  | ROZPOCET | 734 | 0 | 0 | 0 | 0 | 1 | 734 | 4 | 1337742694
|  |  | 1*2 |  |  |  | 2 | [14 empty] | VV | 2 | 2 | -1 | 1 | ROZPOCET
4 | K | 342272323 | Příčky tl 100 mm z pórobetonových přesných hladkých příčkovek objemové hmotnosti 500 kg/m3 |  |  | m2 | 22.185 | 558 |  | 12379.23 |  |  |  | základní | 0.525 | 11.6471 | 0.06982 | 1.549 | 0 | 0 | 4 | K | 2 |  |  |  | ROZPOCET | 12379.23 | 0 | 0 | 0 | 0 | 1 | 12379.23 | 4 | 1464591486
|  |  | 3,36*(2,8+2,1+0,1+0,25) |  |  |  | 17.64 | [14 empty] | VV | 2 | 2 | -1 | 0 | ROZPOCET
|  |  | 2,1*(1,6+1,95+0,9)-0,8*2-0,8*2*2 |  |  |  | 4.545 | [14 empty] | VV | 2 | 2 | -1 | 0 | ROZPOCET
|  |  | Součet |  |  |  | 22.185 | [14 empty] | VV | 2 | 4 | -1 | 1 | ROZPOCET
5 | K | 346244354 | Obezdívka koupelnových ploch rovných tl 200 mm z pórobetonových příčkovek hladkých |  |  | m2 | 4.42 | 712 |  | 3147.04 |  |  |  | základní | 0.85 | 3.757 | 0.0848 | 0.37482 | 0 | 0 | 4 | K | 2 |  |  |  | ROZPOCET | 3147.04 | 0 | 0 | 0 | 0 | 1 | 3147.04 | 4 | -1421025016
|  |  | D | [18 empty] | VV | 2 | 1 | -1 | 0 | ROZPOCET
|  |  | 0,85*1,3*4 |  |  |  | 4.42 | [14 empty] | VV | 2 | 2 | -1 | 1 | ROZPOCET
6 | K | 346244381 | Plentování jednostranné v do 200 mm válcovaných nosníků cihlami |  |  | m2 | 0.4 | 543 |  | 217.2 |  |  |  | základní | 1.21 | 0.484 | 0.17818 | 0.071272 | 0 | 0 | 4 | K | 2 |  |  |  | ROZPOCET | 217.2 | 0 | 0 | 0 | 0 | 1 | 217.2 | 4 | -1488964357
|  |  | 0,1*1*2*2 |  |  |  | 0.4 | [14 empty] | VV | 2 | 2 | -1 | 0 | ROZPOCET
|  |  | Součet |  |  |  | 0.4 | [14 empty] | VV | 2 | 4 | -1 | 1 | ROZPOCET
7 | K | 349231811 | Přizdívka ostění s ozubem z cihel tl do 150 mm |  |  | m2 | 1.5 | 802 |  | 1203 |  |  |  | základní | 1.606 | 2.409 | 0.26723 | 0.40085 | 0 | 0 | 4 | K | 2 |  |  |  | ROZPOCET | 1203 | 0 | 0 | 0 | 0 | 1 | 1203 | 4 | 388771603
|  |  | ostění po vybourání otvorů | [18 empty] | VV | 2 | 1 | -1 | 0 | ROZPOCET
|  |  | 0,15*(2,15*2+1) |  |  |  | 0.795 | [14 empty] | VV | 2 | 2 | -1 | 0 | ROZPOCET
|  |  | 0,15*(0,7+2*2) |  |  |  | 0.705 | [14 empty] | VV | 2 | 2 | -1 | 0 | ROZPOCET
|  |  | Součet |  |  |  | 1.5 | [14 empty] | VV | 2 | 4 | -1 | 1 | ROZPOCET
| 4 - Vodorovné konstrukce | [8 empty] | 333.6 | [5 empty] | 0.8 |  | 0.09112 |  | 0 | 1 | D | 1 |  |  |  | ROZPOCET | [6 empty] | 333.6
8 | K | 413232211 | Zazdívka zhlaví válcovaných nosníků v do 150 mm |  |  | kus | 4 | 83.4 |  | 333.6 |  |  |  | základní | 0.2 | 0.8 | 0.02278 | 0.09112 | 0 | 0 | 4 | K | 2 |  |  |  | ROZPOCET | 333.6 | 0 | 0 | 0 | 0 | 1 | 333.6 | 4 | 1211637046
| 6 - Úpravy povrchů, podlahy a osazování výplní | [8 empty] | 29714.2 | [5 empty] | 65.7022 |  | 3.0175 |  | 0 | 1 | D | 1 |  |  |  | ROZPOCET | [6 empty] | 29714.2
9 | K | 611325101 | Vápenocementová hrubá omítka rýh ve stropech šířky do 150 mm |  |  | m2 | 3.4 | 670 |  | 2278 |  |  |  | základní | 1.728 | 5.8752 | 0.0389 | 0.13226 | 0 | 0 | 4 | K | 2 |  |  |  | ROZPOCET | 2278 | 0 | 0 | 0 | 0 | 1 | 2278 | 4 | -542238576
10 | K | 612321141 | Vápenocementová omítka štuková dvouvrstvá vnitřních stěn nanášená ručně |  |  | m2 | 47.37 | 207 |  | 9805.59 |  |  |  | základní | 0.47 | 22.2639 | 0.01838 | 0.87066 | 0 | 0 | 4 | K | 2 |  |  |  | ROZPOCET | 9805.59 | 0 | 0 | 0 | 0 | 1 | 9805.59 | 4 | -2025886043
|  |  | 3,36*(2,8+2,1+0,1+0,25)*2 |  |  |  | 35.28 | [14 empty] | VV | 2 | 2 | -1 | 0 | ROZPOCET
|  |  | (2,1*(1,6+1,95+0,9)-0,8*2-0,8*2*2)*2 |  |  |  | 9.09 | [14 empty] | VV | 2 | 2 | -1 | 0 | ROZPOCET
|  |  | 3 |  |  |  | 3 | [14 empty] | VV | 2 | 2 | -1 | 0 | ROZPOCET
|  |  | Součet |  |  |  | 47.37 | [14 empty] | VV | 2 | 4 | -1 | 1 | ROZPOCET
11 | K | 612325101 | Vápenocementová hrubá omítka rýh ve stěnách šířky do 150 mm |  |  | m2 | 3.024 | 563 |  | 1702.51 |  |  |  | základní | 1.379 | 4.1701 | 0.0389 | 0.11763 | 0 | 0 | 4 | K | 2 |  |  |  | ROZPOCET | 1702.51 | 0 | 0 | 0 | 0 | 1 | 1702.51 | 4 | -176616488
|  |  | zahození rýh po bouraných příčkách | [18 empty] | VV | 2 | 1 | -1 | 0 | ROZPOCET
|  |  | 0,15*3,36*6 |  |  |  | 3.024 | [14 empty] | VV | 2 | 2 | -1 | 1 | ROZPOCET
12 | K | 612325225 | Vápenocementová štuková omítka malých ploch do 4,0 m2 na stěnách |  |  | kus | 1 | 1320 |  | 1320 |  |  |  | základní | 2.431 | 2.431 | 0.1575 | 0.1575 | 0 | 0 | 4 | K | 2 |  |  |  | ROZPOCET | 1320 | 0 | 0 | 0 | 0 | 1 | 1320 | 4 | 938947034
|  |  | doplěnní omítky kolem nového otvoru z chodby | [18 empty] | VV | 2 | 1 | -1 | 0 | ROZPOCET
|  |  | 1 |  |  |  | 1 | [14 empty] | VV | 2 | 2 | -1 | 1 | ROZPOCET
13 | K | 612325413 | Oprava vnitřní vápenocementové hladké omítky stěn v rozsahu plochy do 50% |  |  | m2 | 64.7 | 192 |  | 12422.4 |  |  |  | základní | 0.405 | 26.2035 | 0.0262 | 1.6951 | 0 | 0 | 4 | K | 2 |  |  |  | ROZPOCET | 12422.4 | 0 | 0 | 0 | 0 | 1 | 12422.4 | 4 | -801588739
|  |  | oprava po demontovaných obkladech | [18 empty] | VV | 2 | 1 | -1 | 0 | ROZPOCET
|  |  | 64,7 |  |  |  | 64.7 | [14 empty] | VV | 2 | 2 | -1 | 1 | ROZPOCET
14 | K | 615142002 | Potažení vnitřních nosníků sklovláknitým pletivem |  |  | m2 | 1.05 | 114 |  | 119.7 |  |  |  | základní | 0.29 | 0.3045 | 0.00106 | 0.001113 | 0 | 0 | 4 | K | 2 |  |  |  | ROZPOCET | 119.7 | 0 | 0 | 0 | 0 | 1 | 119.7 | 4 | -1430053936
|  |  | přesíťování | [18 empty] | VV | 2 | 1 | -1 | 0 | ROZPOCET
|  |  | 1*(0,1*2+0,15)*1,5*2 |  |  |  | 1.05 | [14 empty] | VV | 2 | 2 | -1 | 0 | ROZPOCET
|  |  | Součet |  |  |  | 1.05 | [14 empty] | VV | 2 | 4 | -1 | 1 | ROZPOCET
15 | K | 619995001 | Začištění omítek kolem oken, dveří, podlah nebo obkladů |  |  | m | 10 | 119 |  | 1190 |  |  |  | základní | 0.37 | 3.7 | 0.0015 | 0.015 | 0 | 0 | 4 | K | 2 |  |  |  | ROZPOCET | 1190 | 0 | 0 | 0 | 0 | 1 | 1190 | 4 | -738472854
|  |  | nové dveře | [18 empty] | VV | 2 | 1 | -1 | 0 | ROZPOCET
|  |  | (2*2+1)*2 |  |  |  | 10 | [14 empty] | VV | 2 | 2 | -1 | 1 | ROZPOCET
16 | K | 642942111 | Osazování zárubní nebo rámů dveřních kovových do 2,5 m2 na MC |  |  | kus | 1 | 210 |  | 210 |  |  |  | základní | 0.754 | 0.754 | 0.01698 | 0.01698 | 0 | 0 | 4 | K | 2 |  |  |  | ROZPOCET | 210 | 0 | 0 | 0 | 0 | 1 | 210 | 4 | -1923723355
17 | M | 553311170 | zárubeň ocelová pro běžné zdění H 110 800 L/P |  |  | kus | 1 | 666 |  | 666 |  |  |  | základní | 0 | 0 | 0.0112 | 0.0112 | 0 | 0 | 8 | M | 2 |  |  |  | ROZPOCET | 666 | 0 | 0 | 0 | 0 | 1 | 666 | 4 | -463866468
| 9 - Ostatní konstrukce a práce, bourání | [8 empty] | 15118.92 | [5 empty] | 56.3482 |  | 0.00304 |  | 8.2489 | 1 | D | 1 |  |  |  | ROZPOCET | [6 empty] | 15118.92
18 | K | 952901111 | Vyčištění budov bytové a občanské výstavby při výšce podlaží do 4 m |  |  | m2 | 40 | 71.7 |  | 2868 |  |  |  | základní | 0.308 | 12.32 | 4e-05 | 0.0016 | 0 | 0 | 4 | K | 2 |  |  |  | ROZPOCET | 2868 | 0 | 0 | 0 | 0 | 1 | 2868 | 4 | -708380872
19 | K | 95290111A | Protiprašná opatření |  |  | m2 | 20 | 80 |  | 1600 |  |  |  | základní | 0.308 | 6.16 | 4e-05 | 0.0008 | 0 | 0 | 4 | K | 2 |  |  |  | ROZPOCET | 1600 | 0 | 0 | 0 | 0 | 1 | 1600 | 4 | -76485769
20 | K | 953961213 | Kotvy chemickou patronou M 12 hl 110 mm do betonu, ŽB nebo kamene s vyvrtáním otvoru |  |  | kus | 16 | 106 |  | 1696 |  |  |  | základní | 0.104 | 1.664 | 4e-05 | 0.00064 | 0 | 0 | 4 | K | 2 |  |  |  | ROZPOCET | 1696 | 0 | 0 | 0 | 0 | 1 | 1696 | 4 | 305547182
21 | K | 962031132 | Bourání příček z cihel pálených na MVC tl do 100 mm |  |  | m2 | 14.515 | 74.5 |  | 1081.37 |  |  |  | základní | 0.245 | 3.5562 | 0 | 0 | 0.131 | 1.9015 | 4 | K | 2 |  |  |  | ROZPOCET | 1081.37 | 0 | 0 | 0 | 0 | 1 | 1081.37 | 4 | 1961057211
|  |  | 3,36*(2,32+2) |  |  |  | 14.515 | [14 empty] | VV | 2 | 2 | -1 | 1 | ROZPOCET
22 | K | 962031133 | Bourání příček z cihel pálených na MVC tl do 150 mm |  |  | m2 | 15.96 | 89.8 |  | 1433.21 |  |  |  | základní | 0.284 | 4.5326 | 0 | 0 | 0.261 | 4.1656 | 4 | K | 2 |  |  |  | ROZPOCET | 1433.21 | 0 | 0 | 0 | 0 | 1 | 1433.21 | 4 | -153987593
|  |  | 3,36*(2,25+2,5) |  |  |  | 15.96 | [14 empty] | VV | 2 | 2 | -1 | 1 | ROZPOCET
23 | K | 968072455 | Vybourání kovových dveřních zárubní pl do 2 m2 |  |  | m2 | 6.4 | 215 |  | 1376 |  |  |  | základní | 0.939 | 6.0096 | 0 | 0 | 0.076 | 0.4864 | 4 | K | 2 |  |  |  | ROZPOCET | 1376 | 0 | 0 | 0 | 0 | 1 | 1376 | 4 | 269615557
|  |  | B | [18 empty] | VV | 2 | 1 | -1 | 0 | ROZPOCET
|  |  | 0,6*2*4 |  |  |  | 4.8 | [14 empty] | VV | 2 | 2 | -1 | 0 | ROZPOCET
|  |  | 0,8*2 |  |  |  | 1.6 | [14 empty] | VV | 2 | 2 | -1 | 0 | ROZPOCET
|  |  | Součet |  |  |  | 6.4 | [14 empty] | VV | 2 | 4 | -1 | 1 | ROZPOCET
24 | K | 971038631 | Vybourání otvorů ve zdivu z dutých tvárnic nebo příčkovek pl do 4 m2 tl do 150 mm |  |  | m2 | 4.3 | 83.8 |  | 360.34 |  |  |  | základní | 0.366 | 1.5738 | 0 | 0 | 0.165 | 0.7095 | 4 | K | 2 |  |  |  | ROZPOCET | 360.34 | 0 | 0 | 0 | 0 | 1 | 360.34 | 4 | 921554040
|  |  | nové dveře T02 | [18 empty] | VV | 2 | 1 | -1 | 0 | ROZPOCET
|  |  | 1*2,15*2 |  |  |  | 4.3 | [14 empty] | VV | 2 | 2 | -1 | 0 | ROZPOCET
|  |  | Součet |  |  |  | 4.3 | [14 empty] | VV | 2 | 4 | -1 | 1 | ROZPOCET
25 | K | 971052631 | Vybourání nebo prorážení otvorů v ŽB příčkách a zdech pl do 4 m2 tl do 150 mm |  |  | m2 | 2 | 602 |  | 1204 |  |  |  | základní | 2.628 | 5.256 | 0 | 0 | 0.365 | 0.73 | 4 | K | 2 |  |  |  | ROZPOCET | 1204 | 0 | 0 | 0 | 0 | 1 | 1204 | 4 | -582379085
|  |  | T01 | [18 empty] | VV | 2 | 1 | -1 | 0 | ROZPOCET
|  |  | 1*2 |  |  |  | 2 | [14 empty] | VV | 2 | 2 | -1 | 1 | ROZPOCET
26 | K | 973028121 | Zavázání příček nebo zdí tl do 100 mm ocelovými sponkami |  |  | m | 12 | 176 |  | 2112 |  |  |  | základní | 0.768 | 9.216 | 0 | 0 | 0.009 | 0.108 | 4 | K | 2 |  |  |  | ROZPOCET | 2112 | 0 | 0 | 0 | 0 | 1 | 2112 | 4 | 588090019
27 | K | 973042341 | Vysekání kapes ve zdivu z betonu pl do 0,16 m2 hl do 150 mm |  |  | kus | 4 | 347 |  | 1388 |  |  |  | základní | 1.515 | 6.06 | 0 | 0 | 0.037 | 0.148 | 4 | K | 2 |  |  |  | ROZPOCET | 1388 | 0 | 0 | 0 | 0 | 1 | 1388 | 4 | -454518370
|  |  | IPE | [18 empty] | VV | 2 | 1 | -1 | 0 | ROZPOCET
|  |  | 4 |  |  |  | 4 | [14 empty] | VV | 2 | 2 | -1 | 0 | ROZPOCET
|  |  | Součet |  |  |  | 4 | [14 empty] | VV | 2 | 4 | -1 | 1 | ROZPOCET
| 997 - Přesun sutě | [8 empty] | 25232.8 | [5 empty] | 32.9593 |  | 0 |  | 0 | 1 | D | 1 |  |  |  | ROZPOCET | [6 empty] | 25232.8
28 | K | 997013211 | Vnitrostaveništní doprava suti a vybouraných hmot pro budovy v do 6 m ručně |  |  | t | 11.667 | 467 |  | 5448.49 |  |  |  | základní | 2.42 | 28.2341 | 0 | 0 | 0 | 0 | 4 | K | 2 |  |  |  | ROZPOCET | 5448.49 | 0 | 0 | 0 | 0 | 1 | 5448.49 | 4 | -1082505612
29 | K | 997013511 | Odvoz suti a vybouraných hmot z meziskládky na skládku do 1 km s naložením a se složením |  |  | t | 11.667 | 312 |  | 3640.1 |  |  |  | základní | 0.255 | 2.9751 | 0 | 0 | 0 | 0 | 4 | K | 2 |  |  |  | ROZPOCET | 3640.1 | 0 | 0 | 0 | 0 | 1 | 3640.1 | 4 | 440165278
30 | K | 997013509 | Příplatek k odvozu suti a vybouraných hmot na skládku ZKD 1 km přes 1 km |  |  | t | 291.675 | 9.75 |  | 2843.83 |  |  |  | základní | 0.006 | 1.7501 | 0 | 0 | 0 | 0 | 4 | K | 2 |  |  |  | ROZPOCET | 2843.83 | 0 | 0 | 0 | 0 | 1 | 2843.83 | 4 | -448989414
|  |  | příplatek za 25 km | [18 empty] | VV | 2 | 1 | -1 | 0 | ROZPOCET
|  |  | 11,667*25 |  |  |  | 291.675 | [14 empty] | VV | 2 | 2 | -1 | 1 | ROZPOCET
31 | K | 997013831 | Poplatek za uložení stavebního směsného odpadu na skládce (skládkovné) |  |  | t | 11.667 | 1140 |  | 13300.38 |  |  |  | základní | 0 | 0 | 0 | 0 | 0 | 0 | 4 | K | 2 |  |  |  | ROZPOCET | 13300.38 | 0 | 0 | 0 | 0 | 1 | 13300.38 | 4 | 285288979
| 998 - Přesun hmot | [8 empty] | 1484 | [5 empty] | 1.8876 |  | 0 |  | 0 | 1 | D | 1 |  |  |  | ROZPOCET | [6 empty] | 1484
32 | K | 998011002 | Přesun hmot pro budovy zděné v do 12 m |  |  | t | 5.936 | 250 |  | 1484 |  |  |  | základní | 0.318 | 1.8876 | 0 | 0 | 0 | 0 | 4 | K | 2 |  |  |  | ROZPOCET | 1484 | 0 | 0 | 0 | 0 | 1 | 1484 | 4 | 1228288901
| PSV - Práce a dodávky PSV | [8 empty] | 587906.65 | [5 empty] | 273.4595 |  | 3.6027 |  | 3.418 | 2 | D | 0 |  |  |  | ROZPOCET | [6 empty] | 587906.65
| 711 - Izolace proti vodě, vlhkosti a plynům | [8 empty] | 30700.1 | [5 empty] | 19.8713 |  | 0.2803 |  | 0 | 2 | D | 1 |  |  |  | ROZPOCET | [6 empty] | 30700.1
33 | K | 711493111 | Hydroizolační vodorovná koupelnová stěrka, vč. systémových prvků - rohy, pásky... |  |  | m2 | 39.75 | 493 |  | 19596.75 |  |  |  | základní | 0.3 | 11.925 | 0.00458 | 0.18205 | 0 | 0 | 16 | K | 2 |  |  |  | ROZPOCET | 19596.75 | 0 | 0 | 0 | 0 | 1 | 19596.75 | 16 | -1962009480
34 | K | 711493121 | Hydroizolační svislá koupelnová stěrka, vč. systémových prvků - rohy, pásky... |  |  | m2 | 21.45 | 507 |  | 10875.15 |  |  |  | základní | 0.35 | 7.5075 | 0.00458 | 0.098241 | 0 | 0 | 16 | K | 2 |  |  |  | ROZPOCET | 10875.15 | 0 | 0 | 0 | 0 | 1 | 10875.15 | 16 | -371056782
|  |  | vytažení na stěny sokl | [18 empty] | VV | 2 | 1 | -1 | 0 | ROZPOCET
|  |  | 39,75*0,2 |  |  |  | 7.95 | [14 empty] | VV | 2 | 2 | -1 | 0 | ROZPOCET
|  |  | za pisoáry | [18 empty] | VV | 2 | 1 | -1 | 0 | ROZPOCET
|  |  | 9*1,5 |  |  |  | 13.5 | [14 empty] | VV | 2 | 2 | -1 | 0 | ROZPOCET
|  |  | Součet |  |  |  | 21.45 | [14 empty] | VV | 2 | 4 | -1 | 1 | ROZPOCET
35 | K | 998711101 | Přesun hmot tonážní pro izolace proti vodě, vlhkosti a plynům v objektech výšky do 6 m |  |  | t | 0.28 | 815 |  | 228.2 |  |  |  | základní | 1.567 | 0.43876 | 0 | 0 | 0 | 0 | 16 | K | 2 |  |  |  | ROZPOCET | 228.2 | 0 | 0 | 0 | 0 | 1 | 228.2 | 16 | 1207331831
| 721 - Zdravotechnika | [8 empty] | 263549 | [5 empty] | 0 |  | 0 |  | 0 | 2 | D | 1 |  |  |  | ROZPOCET | [6 empty] | 263549
36 | K | 721-001 | ZTI - viz samostatný rozpočet |  |  | kpl | 1 | 263549 |  | 263549 |  |  |  | základní | 0 | 0 | 0 | 0 | 0 | 0 | 16 | K | 2 |  |  |  | ROZPOCET | 263549 | 0 | 0 | 0 | 0 | 1 | 263549 | 16 | -1870087240
| 722 - Vybavení | [8 empty] | 12800 | [5 empty] | 0 |  | 0 |  | 0 | 2 | D | 1 |  |  |  | ROZPOCET | [6 empty] | 12800
37 | K | 722-001 | D+M SKLOPNÉ MADLO - H.H. 800 MM NAD PODLAHOU, DÉLKA PŘESAHUJE O 100MM WC MÍSU, OSOVÁ VZDÁLENOST MADEL 600 MM |  |  | kus | 2 | 1400 |  | 2800 |  |  |  | základní | 0 | 0 | 0 | 0 | 0 | 0 | 16 | K | 2 |  |  |  | ROZPOCET | 2800 | 0 | 0 | 0 | 0 | 1 | 2800 | 16 | -697249539
38 | K | 722-002 | D+M SVISLÉ MADLO - S.H. 700 MM NAD PODLAHOU, DÉLKA 600MM |  |  | kus | 2 | 1400 |  | 2800 |  |  |  | základní | 0 | 0 | 0 | 0 | 0 | 0 | 16 | K | 2 |  |  |  | ROZPOCET | 2800 | 0 | 0 | 0 | 0 | 1 | 2800 | 16 | 1929769976
39 | K | 722-003 | D+M HÁČKY NA ODĚV |  |  | kus | 2 | 400 |  | 800 |  |  |  | základní | 0 | 0 | 0 | 0 | 0 | 0 | 16 | K | 2 |  |  |  | ROZPOCET | 800 | 0 | 0 | 0 | 0 | 1 | 800 | 16 | 390276
|  |  | JEDEN VE VÝŠCE 1100 MM | [18 empty] | VV | 2 | 1 | -1 | 0 | ROZPOCET
|  |  | 1 |  |  |  | 1 | [14 empty] | VV | 2 | 2 | -1 | 0 | ROZPOCET
|  |  | DRUHÝ VE VÝŠCE 1400 MM | [18 empty] | VV | 2 | 1 | -1 | 0 | ROZPOCET
|  |  | 1 |  |  |  | 1 | [14 empty] | VV | 2 | 2 | -1 | 0 | ROZPOCET
|  |  | Součet |  |  |  | 2 | [14 empty] | VV | 2 | 4 | -1 | 1 | ROZPOCET
40 | K | 722-004 | D+M SKLOPNÉ ZDCADLO S POLIČKOU, H.H. POLIČKY 850 MM NAD PODLAHOU, OVLÁDÁNÍ ZDCADLA NEZASAHUJE DO PROSTORU |  |  | kus | 1 | 3500 |  | 3500 |  |  |  | základní | 0 | 0 | 0 | 0 | 0 | 0 | 16 | K | 2 |  |  |  | ROZPOCET | 3500 | 0 | 0 | 0 | 0 | 1 | 3500 | 16 | -212507093
41 | K | 722-005 | D+M ODPADKOVÝ KOŠ |  |  | kus | 1 | 500 |  | 500 |  |  |  | základní | 0 | 0 | 0 | 0 | 0 | 0 | 16 | K | 2 |  |  |  | ROZPOCET | 500 | 0 | 0 | 0 | 0 | 1 | 500 | 16 | 2075595808
42 | K | 722-006 | D+M DÁVKOVAČ MÍDLA, S.H. MAX. 1000 MM NAD PODLAHOU |  |  | kus | 1 | 500 |  | 500 |  |  |  | základní | 0 | 0 | 0 | 0 | 0 | 0 | 16 | K | 2 |  |  |  | ROZPOCET | 500 | 0 | 0 | 0 | 0 | 1 | 500 | 16 | 1383650258
43 | K | 722-007 | D+M ZÁSOBNÍK NA PAPÍROVÉ RUČNÍKY, S.H. MAX. 1000 MM NAD PODLAHOU |  |  | kus | 1 | 700 |  | 700 |  |  |  | základní | 0 | 0 | 0 | 0 | 0 | 0 | 16 | K | 2 |  |  |  | ROZPOCET | 700 | 0 | 0 | 0 | 0 | 1 | 700 | 16 | 1297186950
44 | K | 722-008 | D+M ZÁSOBNÍK NA TOALETNÍ PAPÍR, S.H. MAX. 1000 MM NAD PODLAHOU |  |  | kus | 1 | 1200 |  | 1200 |  |  |  | základní | 0 | 0 | 0 | 0 | 0 | 0 | 16 | K | 2 |  |  |  | ROZPOCET | 1200 | 0 | 0 | 0 | 0 | 1 | 1200 | 16 | 2069511804
| 731 - Ústřední vytápění | [8 empty] | 36926 | [5 empty] | 0 |  | 0 |  | 0 | 2 | D | 1 |  |  |  | ROZPOCET | [6 empty] | 36926
45 | K | 731-001 | UT - viz samostatný rozpočet |  |  | kpl | 1 | 36926 |  | 36926 |  |  |  | základní | 0 | 0 | 0 | 0 | 0 | 0 | 16 | K | 2 |  |  |  | ROZPOCET | 36926 | 0 | 0 | 0 | 0 | 1 | 36926 | 16 | -1259117344
| 766 - Konstrukce truhlářské | [8 empty] | 42010 | [5 empty] | 1.932 |  | 0 |  | 0.12 | 2 | D | 1 |  |  |  | ROZPOCET | [6 empty] | 42010
46 | K | 766-001 | D+M pozice T01 dveře 900/1970 vč. zárubně - kompletní viz výpis výplní |  |  | kus | 1 | 9200 |  | 9200 |  |  |  | základní | 0 | 0 | 0 | 0 | 0 | 0 | 16 | K | 2 |  |  |  | ROZPOCET | 9200 | 0 | 0 | 0 | 0 | 1 | 9200 | 16 | 623878614
47 | K | 766-002 | D+M pozice T02 dveře 700/1970 vč. zárubně - kompletní viz výpis výplní |  |  | kus | 3 | 8400 |  | 25200 |  |  |  | základní | 0 | 0 | 0 | 0 | 0 | 0 | 16 | K | 2 |  |  |  | ROZPOCET | 25200 | 0 | 0 | 0 | 0 | 1 | 25200 | 16 | -386439021
48 | K | 766-004 | D+M pozice T03 dělící příčka 850/1720 - kompletní viz výpis výplní |  |  | kus | 1 | 7000 |  | 7000 |  |  |  | základní | 0 | 0 | 0 | 0 | 0 | 0 | 16 | K | 2 |  |  |  | ROZPOCET | 7000 | 0 | 0 | 0 | 0 | 1 | 7000 | 16 | -1169124176
49 | K | 766660001 | Montáž dveřních křídel otvíravých 1křídlových š do 0,8 m do ocelové zárubně |  |  | kus | 1 | 508 |  | 508 |  |  |  | základní | 1.682 | 1.682 | 0 | 0 | 0 | 0 | 16 | K | 2 |  |  |  | ROZPOCET | 508 | 0 | 0 | 0 | 0 | 1 | 508 | 16 | -1617412941
|  |  | zpětná montáž stávajících dveří | [18 empty] | VV | 2 | 1 | -1 | 0 | ROZPOCET
|  |  | 1 |  |  |  | 1 | [14 empty] | VV | 2 | 2 | -1 | 1 | ROZPOCET
50 | K | 766691914 | Vyvěšení nebo zavěšení dřevěných křídel dveří pl do 2 m2 |  |  | kus | 5 | 20.4 |  | 102 |  |  |  | základní | 0.05 | 0.25 | 0 | 0 | 0.024 | 0.12 | 16 | K | 2 |  |  |  | ROZPOCET | 102 | 0 | 0 | 0 | 0 | 1 | 102 | 16 | -144793647
| 767 - Konstrukce zámečnické | [8 empty] | 9361.75 | [5 empty] | 5.3891 |  | 0.0234 |  | 0 | 2 | D | 1 |  |  |  | ROZPOCET | [6 empty] | 9361.75
51 | K | 767-001 | D+M Dělící profilovaný plech vč. oc. rámu 1000/600 mm, vč. povrch. úpravy, ozn. C |  |  | kus | 2 | 3500 |  | 7000 |  |  |  | základní | 0 | 0 | 0 | 0 | 0 | 0 | 16 | K | 2 |  |  |  | ROZPOCET | 7000 | 0 | 0 | 0 | 0 | 1 | 7000 | 16 | 545863833
52 | K | 767995111 | Montáž atypických zámečnických konstrukcí hmotnosti do 5 kg |  |  | kg | 20 | 92.9 |  | 1858 |  |  |  | základní | 0.266 | 5.32 | 7e-05 | 0.0014 | 0 | 0 | 16 | K | 2 |  |  |  | ROZPOCET | 1858 | 0 | 0 | 0 | 0 | 1 | 1858 | 16 | 1266260923
|  |  | platle pro IPE 100 | [18 empty] | VV | 2 | 1 | -1 | 0 | ROZPOCET
|  |  | 5*4 |  |  |  | 20 | [14 empty] | VV | 2 | 2 | -1 | 0 | ROZPOCET
|  |  | Součet |  |  |  | 20 | [14 empty] | VV | 2 | 4 | -1 | 1 | ROZPOCET
53 | M | 136112740 | plech tlustý hladký jakost S 235 JR, 40x2000x3000 mm |  |  | t | 0.022 | 21800 |  | 479.6 |  |  |  | základní | 0 | 0 | 1 | 0.022 | 0 | 0 | 32 | M | 2 |  |  |  | ROZPOCET | 479.6 | 0 | 0 | 0 | 0 | 1 | 479.6 | 16 | 71172296
|  |  | platle | [18 empty] | VV | 2 | 1 | -1 | 0 | ROZPOCET
|  |  | 5*4/1000*1,08 |  |  |  | 0.022 | [14 empty] | VV | 2 | 2 | -1 | 1 | ROZPOCET
54 | K | 998767102 | Přesun hmot tonážní pro zámečnické konstrukce v objektech v do 12 m |  |  | t | 0.023 | 1050 |  | 24.15 |  |  |  | základní | 3.006 | 0.069138 | 0 | 0 | 0 | 0 | 16 | K | 2 |  |  |  | ROZPOCET | 24.15 | 0 | 0 | 0 | 0 | 1 | 24.15 | 16 | 515208777
| 771 - Podlahy z dlaždic | [8 empty] | 47863.64 | [5 empty] | 59.6765 |  | 0.99172 |  | 1.082 | 2 | D | 1 |  |  |  | ROZPOCET | [6 empty] | 47863.64
55 | K | 771573810 | Demontáž podlah z dlaždic keramických lepených |  |  | m2 | 39.75 | 64.2 |  | 2551.95 |  |  |  | základní | 0.239 | 9.5002 | 0 | 0 | 0.02722 | 1.082 | 16 | K | 2 |  |  |  | ROZPOCET | 2551.95 | 0 | 0 | 0 | 0 | 1 | 2551.95 | 16 | -1476413377
|  |  | A | [18 empty] | VV | 2 | 1 | -1 | 0 | ROZPOCET
|  |  | 39,75 |  |  |  | 39.75 | [14 empty] | VV | 2 | 2 | -1 | 1 | ROZPOCET
56 | K | 771574133 | Montáž podlah keramických režných protiskluzných lepených flexibilním lepidlem |  |  | m2 | 39.89 | 383 |  | 15277.87 |  |  |  | základní | 0.78 | 31.1142 | 0.00437 | 0.17432 | 0 | 0 | 16 | K | 2 |  |  |  | ROZPOCET | 15277.87 | 0 | 0 | 0 | 0 | 1 | 15277.87 | 16 | 831006983
57 | M | 597610240 | obkládačky keramické - koupelny (bílé i barevné) 20 x 20 x 0,7 cm I. j. - viz PD |  |  | m2 | 43.879 | 413 |  | 18122.03 |  |  |  | základní | 0 | 0 | 0.0118 | 0.51777 | 0 | 0 | 32 | M | 2 |  |  |  | ROZPOCET | 18122.03 | 0 | 0 | 0 | 0 | 1 | 18122.03 | 16 | 316685096
58 | K | 771591111 | Podlahy penetrace podkladu |  |  | m2 | 39.89 | 37.9 |  | 1511.83 |  |  |  | základní | 0.044 | 1.7552 | 0.0003 | 0.011967 | 0 | 0 | 16 | K | 2 |  |  |  | ROZPOCET | 1511.83 | 0 | 0 | 0 | 0 | 1 | 1511.83 | 16 | -182055998
59 | K | 771591115 | Podlahy spárování silikonem |  |  | m | 81.7 | 29.6 |  | 2418.32 |  |  |  | základní | 0.05 | 4.085 | 3e-05 | 0.002451 | 0 | 0 | 16 | K | 2 |  |  |  | ROZPOCET | 2418.32 | 0 | 0 | 0 | 0 | 1 | 2418.32 | 16 | 2031543538
|  |  | spára podlaha x stěna silikonem | [18 empty] | VV | 2 | 1 | -1 | 0 | ROZPOCET
|  |  | 81,7 |  |  |  | 81.7 | [14 empty] | VV | 2 | 2 | -1 | 1 | ROZPOCET
60 | K | 771990111 | Vyrovnání podkladu samonivelační stěrkou tl 4 mm pevnosti 15 Mpa |  |  | m2 | 39.89 | 189 |  | 7539.21 |  |  |  | základní | 0.3 | 11.967 | 0.00715 | 0.28521 | 0 | 0 | 16 | K | 2 |  |  |  | ROZPOCET | 7539.21 | 0 | 0 | 0 | 0 | 1 | 7539.21 | 16 | -2139490238
61 | K | 998771102 | Přesun hmot tonážní pro podlahy z dlaždic v objektech v do 12 m |  |  | t | 0.992 | 446 |  | 442.43 |  |  |  | základní | 1.265 | 1.2549 | 0 | 0 | 0 | 0 | 16 | K | 2 |  |  |  | ROZPOCET | 442.43 | 0 | 0 | 0 | 0 | 1 | 442.43 | 16 | 1264947717
| 781 - Dokončovací práce - obklady | [8 empty] | 140437.14 | [5 empty] | 177.9742 |  | 2.2827 |  | 2.216 | 2 | D | 1 |  |  |  | ROZPOCET | [6 empty] | 140437.14
62 | K | 781473810 | Demontáž obkladů z obkladaček keramických lepených |  |  | m2 | 81.47 | 51.6 |  | 4203.85 |  |  |  | základní | 0.192 | 15.6422 | 0 | 0 | 0.0272 | 2.216 | 16 | K | 2 |  |  |  | ROZPOCET | 4203.85 | 0 | 0 | 0 | 0 | 1 | 4203.85 | 16 | -150934182
|  |  | v.o. 1,75 m | [18 empty] | VV | 2 | 1 | -1 | 0 | ROZPOCET
|  |  | 81,47 |  |  |  | 81.47 | [14 empty] | VV | 2 | 2 | -1 | 1 | ROZPOCET
63 | K | 781474117 | Montáž obkladů vnitřních keramických hladkých lepených flexibilním lepidlem |  |  | m2 | 140.887 | 354 |  | 49874 |  |  |  | základní | 0.814 | 114.682 | 0.0032 | 0.45084 | 0 | 0 | 16 | K | 2 |  |  |  | ROZPOCET | 49874 | 0 | 0 | 0 | 0 | 1 | 49874 | 16 | -699098294
|  |  | "2.03 | [18 empty] | VV | 2 | 1 | -1 | 0 | ROZPOCET
|  |  | 2,05*(2,2*2+2,5*2)-1*2 |  |  |  | 17.27 | [14 empty] | VV | 2 | 2 | -1 | 0 | ROZPOCET
|  |  | "2.04 | [18 empty] | VV | 2 | 1 | -1 | 0 | ROZPOCET
|  |  | 2,05*(1,75*2+2,5*2)-0,9*2*2 |  |  |  | 13.825 | [14 empty] | VV | 2 | 2 | -1 | 0 | ROZPOCET
|  |  | "2.05 | [18 empty] | VV | 2 | 1 | -1 | 0 | ROZPOCET
|  |  | 2,05*(3,72*2+2,05*2)-0,7*2*3-0,9*2-0,8*2 |  |  |  | 16.057 | [14 empty] | VV | 2 | 2 | -1 | 0 | ROZPOCET
|  |  | "2.06 | [18 empty] | VV | 2 | 1 | -1 | 0 | ROZPOCET
|  |  | 2,05*(0,85*2+1,2*2)-0,8*2 |  |  |  | 6.805 | [14 empty] | VV | 2 | 2 | -1 | 0 | ROZPOCET
|  |  | "2.07 | [18 empty] | VV | 2 | 1 | -1 | 0 | ROZPOCET
|  |  | 2,05*(2,5*2+1,9*2)-0,9*2*2 |  |  |  | 14.44 | [14 empty] | VV | 2 | 2 | -1 | 0 | ROZPOCET
|  |  | "2.08 | [18 empty] | VV | 2 | 1 | -1 | 0 | ROZPOCET
|  |  | 2,05*(3,7*2+2,4*2)-0,9*2-0,7*2-0,8*2 |  |  |  | 20.21 | [14 empty] | VV | 2 | 2 | -1 | 0 | ROZPOCET
|  |  | kabiny | [18 empty] | VV | 2 | 1 | -1 | 0 | ROZPOCET
|  |  | 2,05*(0,84*2+1,35*2)*5-0,7*2*5 |  |  |  | 37.895 | [14 empty] | VV | 2 | 2 | -1 | 0 | ROZPOCET
|  |  | 2,05*(3*2+0,85*2)-0,7*2 |  |  |  | 14.385 | [14 empty] | VV | 2 | 2 | -1 | 0 | ROZPOCET
[7 empty] | 0 | [14 empty] | VV | 2 | 2 | -1 | 0 | ROZPOCET
|  |  | Součet |  |  |  | 140.887 | [14 empty] | VV | 2 | 4 | -1 | 1 | ROZPOCET
64 | M | 597610000 | obkládačky keramické - koupelny (bílé i barevné) 20 x 20 x 0,7 cm I. j. - viz PD |  |  | m2 | 147.931 | 413 |  | 61095.5 |  |  |  | základní | 0 | 0 | 0.0118 | 1.7456 | 0 | 0 | 32 | M | 2 |  |  |  | ROZPOCET | 61095.5 | 0 | 0 | 0 | 0 | 1 | 61095.5 | 16 | -427763511
65 | K | 781494111 | Plastové profily rohové, ukončovací lepené flexibilním lepidlem |  |  | m | 131.4 | 118 |  | 15505.2 |  |  |  | základní | 0.248 | 32.5872 | 0.00031 | 0.040734 | 0 | 0 | 16 | K | 2 |  |  |  | ROZPOCET | 15505.2 | 0 | 0 | 0 | 0 | 1 | 15505.2 | 16 | -2049117265
66 | K | 781495111 | Penetrace podkladu vnitřních obkladů |  |  | m2 | 140.887 | 37.9 |  | 5339.62 |  |  |  | základní | 0.044 | 6.199 | 0.0003 | 0.042266 | 0 | 0 | 16 | K | 2 |  |  |  | ROZPOCET | 5339.62 | 0 | 0 | 0 | 0 | 1 | 5339.62 | 16 | -1436256002
67 | K | 781495115 | Spárování vnitřních obkladů silikonem |  |  | m | 108.65 | 31.3 |  | 3400.75 |  |  |  | základní | 0.055 | 5.9757 | 3e-05 | 0.0032595 | 0 | 0 | 16 | K | 2 |  |  |  | ROZPOCET | 3400.75 | 0 | 0 | 0 | 0 | 1 | 3400.75 | 16 | 1224182057
|  |  | spára kout | [18 empty] | VV | 2 | 1 | -1 | 0 | ROZPOCET
|  |  | 2,05*53 |  |  |  | 108.65 | [14 empty] | VV | 2 | 2 | -1 | 1 | ROZPOCET
68 | K | 998781102 | Přesun hmot tonážní pro obklady keramické v objektech v do 12 m |  |  | t | 2.283 | 446 |  | 1018.22 |  |  |  | základní | 1.265 | 2.888 | 0 | 0 | 0 | 0 | 16 | K | 2 |  |  |  | ROZPOCET | 1018.22 | 0 | 0 | 0 | 0 | 1 | 1018.22 | 16 | 407171054
| 784 - Dokončovací práce - malby a tapety | [8 empty] | 4259.02 | [5 empty] | 8.6164 |  | 0.024626 |  | 0 | 2 | D | 1 |  |  |  | ROZPOCET | [6 empty] | 4259.02
69 | K | 784171101 | Zakrytí vnitřních podlah včetně pozdějšího odkrytí |  |  | m2 | 40 | 3.63 |  | 145.2 |  |  |  | základní | 0.012 | 0.48 | 0 | 0 | 0 | 0 | 16 | K | 2 |  |  |  | ROZPOCET | 145.2 | 0 | 0 | 0 | 0 | 1 | 145.2 | 16 | 840096026
70 | K | 784171113 | Zakrytí vnitřních ploch stěn v místnostech výšky do 5,00 m |  |  | m2 | 20 | 5.14 |  | 102.8 |  |  |  | základní | 0.017 | 0.34 | 0 | 0 | 0 | 0 | 16 | K | 2 |  |  |  | ROZPOCET | 102.8 | 0 | 0 | 0 | 0 | 1 | 102.8 | 16 | 1950154126
71 | M | 581248420 | fólie pro malířské potřeby zakrývací, 7µ, 4 x 5 m |  |  | m2 | 62 | 0.7 |  | 43.4 |  |  |  | základní | 0 | 0 | 1e-06 | 6.2e-05 | 0 | 0 | 32 | M | 2 |  |  |  | ROZPOCET | 43.4 | 0 | 0 | 0 | 0 | 1 | 43.4 | 16 | -1285518948
72 | K | 784181103 | Základní akrylátová jednonásobná penetrace podkladu v místnostech výšky do 5,00m |  |  | m2 | 53.4 | 12.6 |  | 672.84 |  |  |  | základní | 0.035 | 1.869 | 0.0002 | 0.01068 | 0 | 0 | 16 | K | 2 |  |  |  | ROZPOCET | 672.84 | 0 | 0 | 0 | 0 | 1 | 672.84 | 16 | 596683112
73 | K | 784211103 | Dvojnásobné bílé malby ze směsí za mokra výborně otěruvzdorných v místnostech výšky do 5,00 m |  |  | m2 | 53.4 | 61.7 |  | 3294.78 |  |  |  | základní | 0.111 | 5.9274 | 0.00026 | 0.013884 | 0 | 0 | 16 | K | 2 |  |  |  | ROZPOCET | 3294.78 | 0 | 0 | 0 | 0 | 1 | 3294.78 | 16 | -1830466975
| M - Práce a dodávky M | [8 empty] | 105130.89 | [5 empty] | 0 |  | 0 |  | 0 | 3 | D | 0 |  |  |  | ROZPOCET | [6 empty] | 105130.89
| 21-m - Elektromontáže | [8 empty] | 105130.89 | [5 empty] | 0 |  | 0 |  | 0 | 3 | D | 1 |  |  |  | ROZPOCET | [6 empty] | 105130.89
74 | K | 21-001 | EI - viz samostatný rozpočet |  |  | kpl | 1 | 105130.89 |  | 105130.89 |  |  |  | základní | 0 | 0 | 0 | 0 | 0 | 0 | 64 | K | 2 |  |  |  | ROZPOCET | 105130.89 | 0 | 0 | 0 | 0 | 1 | 105130.89 | 64 | 433998120
| VRN - Vedlejší rozpočtové náklady | [8 empty] | 10000 | [5 empty] | 0 |  | 0 |  | 0 | 5 | D | 0 |  |  |  | ROZPOCET | [6 empty] | 10000
| VRN3 - Zařízení staveniště | [8 empty] | 5000 | [5 empty] | 0 |  | 0 |  | 0 | 5 | D | 1 |  |  |  | ROZPOCET | [6 empty] | 5000
75 | K | 030001000 | Zařízení staveniště |  |  | … | 1 | 5000 |  | 5000 |  |  |  | základní | 0 | 0 | 0 | 0 | 0 | 0 | 1024 | K | 2 |  |  |  | ROZPOCET | 5000 | 0 | 0 | 0 | 0 | 1 | 5000 | 1024 | -1332304832
| VRN7 - Provozní vlivy | [8 empty] | 5000 | [5 empty] | 0 |  | 0 |  | 0 | 5 | D | 1 |  |  |  | ROZPOCET | [6 empty] | 5000
76 | K | 070001000 | Provozní vlivy |  |  | … | 1 | 5000 |  | 5000 |  |  |  | základní | 0 | 0 | 0 | 0 | 0 | 0 | 1024 | K | 2 |  |  |  | ROZPOCET | 5000 | 0 | 0 | 0 | 0 | 1 | 5000 | 1024 | 260214926

## SO 03 - PLOŠINA
| List obsahuje: |  | 1) Krycí list rozpočtu |  | 2) Rekapitulace rozpočtu |  |  | 3) Rozpočet |  |  | Zpět na list: | Rekapitulace stavby
optimalizováno pro tisk sestav ve formátu A4 - na výšku | [11 empty] | >> skryté sloupce << | [9 empty] | {F36EF3ED-B399-4372-AB48-55C8E44C749E}
2
KRYCÍ LIST ROZPOČTU | [12 empty] | v --- níže se nacházejí doplnkové a pomocné údaje k sestavám --- v | [8 empty] | False
| Stavba: |  | Bezbariérovost a modernizace odborných učeben fyziky a biologie ZŠ Za Nádražím
| Objekt: |  | SO 03 - PLOŠINA
| JKSO: | [7 empty] | CC-CZ:
| Místo: |  | Český Krumlov | [5 empty] | Datum: |  | 12.01.2017
| Objednavatel: | [7 empty] | IČ:
|  | Město Český Krumlov, nám. Svornosti 1 | [6 empty] | DIČ:
| Zhotovitel: | [7 empty] | IČ:
DIČ:
| Projektant: | [7 empty] | IČ:
|  | WÍZNER AA | [6 empty] | DIČ:
| Zpracovatel: | [7 empty] | IČ: |  | 75454084
|  | Filip Šimek | [6 empty] | DIČ:
Poznámka:
| Náklady z rozpočtu | [7 empty] | 918576.45
| Ostatní náklady | [7 empty] | 0
| Cena bez DPH | [7 empty] | 918576.45
| DPH | základní | 21% | ze | 918576.45 |  |  |  | 192901.05
|  | snížená | 15% | ze | 0 |  |  |  | 0
|  | zákl. přenesená | 21% | ze | 0 |  |  |  | 0
|  | sníž. přenesená | 15% | ze | 0 |  |  |  | 0
|  | nulová | 0% | ze | 0 |  |  |  | 0
| Cena s DPH |  |  | v | CZK |  |  | 1111477.5
| Projektant |  |  |  |  | Zpracovatel
| Datum a podpis: |  |  | Razítko |  | Datum a podpis: |  |  |  | Razítko
| Objednavatel |  |  |  |  | Zhotovitel
| Datum a podpis: |  |  | Razítko |  | Datum a podpis: |  |  |  | Razítko
REKAPITULACE ROZPOČTU
Stavba: |  |  | Bezbariérovost a modernizace odborných učeben fyziky a biologie ZŠ Za Nádražím
Objekt: |  |  | SO 03 - PLOŠINA
Místo: |  |  | Český Krumlov |  |  |  | Datum: |  | 12.01.2017
Objednavatel: |  |  | Město Český Krumlov, nám. Svornosti 1 |  |  |  | Projektant: |  | WÍZNER AA
Zhotovitel: | [6 empty] | Zpracovatel: |  | Filip Šimek
Kód - Popis | [9 empty] | Cena celkem [CZK]
1) Náklady z rozpočtu | [9 empty] | 918576.45 | [12 empty] | -1
| HSV - Práce a dodávky HSV | [8 empty] | 15413
| 9 - Ostatní konstrukce a práce, bourání | [8 empty] | 15413
| PSV - Práce a dodávky PSV | [8 empty] | 285480
| 767 - Konstrukce zámečnické | [8 empty] | 285480
| M - Práce a dodávky M | [8 empty] | 607683.45
| 21-m - Elektromontáže | [8 empty] | 12683.45
| 33-M - Montáže dopr.zaříz.,sklad. zař. a váh | [8 empty] | 595000
| VRN - Vedlejší rozpočtové náklady | [8 empty] | 10000
| VRN3 - Zařízení staveniště | [8 empty] | 5000
| VRN7 - Provozní vlivy | [8 empty] | 5000
2) Ostatní náklady | [9 empty] | 0 |  |  |  | DPH
Celkové náklady za stavbu 1) + 2) | [7 empty] | 918576.45
ROZPOČET
Stavba: |  |  | Bezbariérovost a modernizace odborných učeben fyziky a biologie ZŠ Za Nádražím
Objekt: |  |  | SO 03 - PLOŠINA
Místo: |  |  | Český Krumlov |  |  |  | Datum: |  | 12.01.2017
Objednavatel: |  |  | Město Český Krumlov, nám. Svornosti 1 |  |  |  | Projektant: |  | WÍZNER AA
Zhotovitel: | [6 empty] | Zpracovatel: |  | Filip Šimek
PČ | Typ | Kód | Popis |  |  | MJ | Množství | J.cena [CZK] |  | Cena celkem [CZK] |  |  | Poznámka | DPH | J. Nh [h] | Nh celkem [h] | J. hmotnost [t] | Hmotnost celkem [t] | J. suť [t] | Suť Celkem [t]
Náklady z rozpočtu | [9 empty] | 918576.45 | [5 empty] | 44.204 |  | 0.004 |  | 0.256 |  | D | -1 | [10 empty] | 918576.45
| HSV - Práce a dodávky HSV | [8 empty] | 15413 | [5 empty] | 35.996 |  | 0.004 |  | 0 | 1 | D | 0 |  |  |  | ROZPOCET | [6 empty] | 15413
| 9 - Ostatní konstrukce a práce, bourání | [8 empty] | 15413 | [5 empty] | 35.996 |  | 0.004 |  | 0 | 1 | D | 1 |  |  |  | ROZPOCET | [6 empty] | 15413
14 | K | 949111122 | Montáž lešení lehkého kozového trubkového ve schodišti v do 3,5 m |  |  | sada | 2 | 405 |  | 810 |  |  |  | základní | 1.56 | 3.12 | 0 | 0 | 0 | 0 | 4 | K | 2 |  |  |  | ROZPOCET | 810 | 0 | 0 | 0 | 0 | 1 | 810 | 4 | -25880304
15 | K | 949111222 | Příplatek k lešení lehkému kozovému trubkovému ve schodišti v do 3,5 m za první a ZKD den použití |  |  | sada | 60 | 24.6 |  | 1476 |  |  |  | základní | 0 | 0 | 0 | 0 | 0 | 0 | 4 | K | 2 |  |  |  | ROZPOCET | 1476 | 0 | 0 | 0 | 0 | 1 | 1476 | 4 | 869207124
|  |  | 30 dní | [18 empty] | VV | 2 | 1 | -1 | 0 | ROZPOCET
|  |  | 2*30 |  |  |  | 60 | [14 empty] | VV | 2 | 2 | -1 | 1 | ROZPOCET
16 | K | 949111822 | Demontáž lešení lehkého kozového trubkového ve schodišti v do 3,5 m |  |  | sada | 2 | 271 |  | 542 |  |  |  | základní | 1.038 | 2.076 | 0 | 0 | 0 | 0 | 4 | K | 2 |  |  |  | ROZPOCET | 542 | 0 | 0 | 0 | 0 | 1 | 542 | 4 | -825722788
18 | K | 95-001 | V podlaze (PVC + beton) vyříznuta drážka o rozměru 150/150 mm délky 3570 mm. Do ní bude osazena chránička průměru 100 mm, obetonována vysokopevnostním cementovým potěrem 30 MPa a opět nalepena a navařena PVC pochozí vrstva |  |  | kus | 1 | 5000 |  | 5000 |  |  |  | základní | 0 | 0 | 0 | 0 | 0 | 0 | 4 | K | 2 |  |  |  | ROZPOCET | 5000 | 0 | 0 | 0 | 0 | 1 | 5000 | 4 | -311969523
9 | K | 952901111 | Vyčištění budov bytové a občanské výstavby při výšce podlaží do 4 m |  |  | m2 | 50 | 71.7 |  | 3585 |  |  |  | základní | 0.308 | 15.4 | 4e-05 | 0.002 | 0 | 0 | 4 | K | 2 |  |  |  | ROZPOCET | 3585 | 0 | 0 | 0 | 0 | 1 | 3585 | 4 | 2068337850
10 | K | 95290111A | Protiprašná opatření |  |  | m2 | 50 | 80 |  | 4000 |  |  |  | základní | 0.308 | 15.4 | 4e-05 | 0.002 | 0 | 0 | 4 | K | 2 |  |  |  | ROZPOCET | 4000 | 0 | 0 | 0 | 0 | 1 | 4000 | 4 | 1724884617
| PSV - Práce a dodávky PSV | [8 empty] | 285480 | [5 empty] | 8.208 |  | 0 |  | 0.256 | 2 | D | 0 |  |  |  | ROZPOCET | [6 empty] | 285480
| 767 - Konstrukce zámečnické | [8 empty] | 285480 | [5 empty] | 8.208 |  | 0 |  | 0.256 | 2 | D | 1 |  |  |  | ROZPOCET | [6 empty] | 285480
2 | K | 767-001 | D+M kompletní ocelové konstrukce nástupních podest |  |  | kus | 1 | 250000 |  | 250000 |  |  |  | základní | 0 | 0 | 0 | 0 | 0 | 0 | 16 | K | 2 |  |  |  | ROZPOCET | 250000 | 0 | 0 | 0 | 0 | 1 | 250000 | 16 | -298964825
|  |  | viz výpis prvků nástupních podest, kompletní konstrukce dle výpisu | [18 empty] | VV | 2 | 1 | -1 | 0 | ROZPOCET
|  |  | 1 |  |  |  | 1 | [14 empty] | VV | 2 | 2 | -1 | 1 | ROZPOCET
4 | K | 767-002 | D+M svařovaného zábradlí dl. 2175 mm, v. 1100 mm ozn. A |  |  | kus | 1 | 7500 |  | 7500 |  |  |  | základní | 0 | 0 | 0 | 0 | 0 | 0 | 16 | K | 2 |  |  |  | ROZPOCET | 7500 | 0 | 0 | 0 | 0 | 1 | 7500 | 16 | -794274925
|  |  | viz výpis prvků zábradlí, kompletní konstrukce dle výpisu | [18 empty] | VV | 2 | 1 | -1 | 0 | ROZPOCET
|  |  | 1 |  |  |  | 1 | [14 empty] | VV | 2 | 2 | -1 | 1 | ROZPOCET
5 | K | 767-003 | D+M svařovaného zábradlí dl. 2175 mm, v. 1100 mm ozn. B |  |  | kus | 1 | 7500 |  | 7500 |  |  |  | základní | 0 | 0 | 0 | 0 | 0 | 0 | 16 | K | 2 |  |  |  | ROZPOCET | 7500 | 0 | 0 | 0 | 0 | 1 | 7500 | 16 | -1003557387
|  |  | viz výpis prvků zábradlí, kompletní konstrukce dle výpisu | [18 empty] | VV | 2 | 1 | -1 | 0 | ROZPOCET
|  |  | 1 |  |  |  | 1 | [14 empty] | VV | 2 | 2 | -1 | 1 | ROZPOCET
6 | K | 767-004 | D+M svařovaného zábradlí dl. 2175 mm, v. 1100 mm ozn. C |  |  | kus | 1 | 7500 |  | 7500 |  |  |  | základní | 0 | 0 | 0 | 0 | 0 | 0 | 16 | K | 2 |  |  |  | ROZPOCET | 7500 | 0 | 0 | 0 | 0 | 1 | 7500 | 16 | -663050742
|  |  | viz výpis prvků zábradlí, kompletní konstrukce dle výpisu | [18 empty] | VV | 2 | 1 | -1 | 0 | ROZPOCET
|  |  | 1 |  |  |  | 1 | [14 empty] | VV | 2 | 2 | -1 | 1 | ROZPOCET
7 | K | 767-005 | D+M svařovaného zábradlí dl. 2175 mm, v. 1100 mm ozn. D |  |  | kus | 1 | 7500 |  | 7500 |  |  |  | základní | 0 | 0 | 0 | 0 | 0 | 0 | 16 | K | 2 |  |  |  | ROZPOCET | 7500 | 0 | 0 | 0 | 0 | 1 | 7500 | 16 | 176816694
|  |  | viz výpis prvků zábradlí, kompletní konstrukce dle výpisu | [18 empty] | VV | 2 | 1 | -1 | 0 | ROZPOCET
|  |  | 1 |  |  |  | 1 | [14 empty] | VV | 2 | 2 | -1 | 1 | ROZPOCET
8 | K | 767-006 | D+M nosného sloupku zábradlí v. 1100 mm ozn. E |  |  | kus | 1 | 3000 |  | 3000 |  |  |  | základní | 0 | 0 | 0 | 0 | 0 | 0 | 16 | K | 2 |  |  |  | ROZPOCET | 3000 | 0 | 0 | 0 | 0 | 1 | 3000 | 16 | -1564477528
|  |  | viz výpis prvků zábradlí, kompletní konstrukce dle výpisu | [18 empty] | VV | 2 | 1 | -1 | 0 | ROZPOCET
|  |  | 1 |  |  |  | 1 | [14 empty] | VV | 2 | 2 | -1 | 1 | ROZPOCET
3 | K | 767161813 | Demontáž zábradlí rovného nerozebíratelného hmotnosti 1m zábradlí do 20 kg |  |  | m | 16 | 155 |  | 2480 |  |  |  | základní | 0.513 | 8.208 | 0 | 0 | 0.016 | 0.256 | 64 | K | 2 |  |  |  | ROZPOCET | 2480 | 0 | 0 | 0 | 0 | 1 | 2480 | 64 | -1041976702
|  |  | 4*2+2*2+4 |  |  |  | 16 | [14 empty] | VV | 2 | 2 | -1 | 1 | ROZPOCET
| M - Práce a dodávky M | [8 empty] | 607683.45 | [5 empty] | 0 |  | 0 |  | 0 | 3 | D | 0 |  |  |  | ROZPOCET | [6 empty] | 607683.45
| 21-m - Elektromontáže | [8 empty] | 12683.45 | [5 empty] | 0 |  | 0 |  | 0 | 3 | D | 1 |  |  |  | ROZPOCET | [6 empty] | 12683.45
17 | K | 21-001 | EI - viz samostatný rozpočet |  |  | kpl | 1 | 12683.45 |  | 12683.45 |  |  |  | základní | 0 | 0 | 0 | 0 | 0 | 0 | 64 | K | 2 |  |  |  | ROZPOCET | 12683.45 | 0 | 0 | 0 | 0 | 1 | 12683.45 | 64 | -1875327166
| 33-M - Montáže dopr.zaříz.,sklad. zař. a váh | [8 empty] | 595000 | [5 empty] | 0 |  | 0 |  | 0 | 3 | D | 1 |  |  |  | ROZPOCET | [6 empty] | 595000
1 | K | 33-001 | D+M zdvihací plošina - kompletní dodávka |  |  | kus | 1 | 595000 |  | 595000 |  |  |  | základní | 0 | 0 | 0 | 0 | 0 | 0 | 64 | K | 2 |  |  |  | ROZPOCET | 595000 | 0 | 0 | 0 | 0 | 1 | 595000 | 64 | 1046214295
| VRN - Vedlejší rozpočtové náklady | [8 empty] | 10000 | [5 empty] | 0 |  | 0 |  | 0 | 5 | D | 0 |  |  |  | ROZPOCET | [6 empty] | 10000
| VRN3 - Zařízení staveniště | [8 empty] | 5000 | [5 empty] | 0 |  | 0 |  | 0 | 5 | D | 1 |  |  |  | ROZPOCET | [6 empty] | 5000
11 | K | 030001000 | Zařízení staveniště |  |  | … | 1 | 5000 |  | 5000 |  |  |  | základní | 0 | 0 | 0 | 0 | 0 | 0 | 1024 | K | 2 |  |  |  | ROZPOCET | 5000 | 0 | 0 | 0 | 0 | 1 | 5000 | 1024 | -953143815
| VRN7 - Provozní vlivy | [8 empty] | 5000 | [5 empty] | 0 |  | 0 |  | 0 | 5 | D | 1 |  |  |  | ROZPOCET | [6 empty] | 5000
12 | K | 070001000 | Provozní vlivy |  |  | … | 1 | 5000 |  | 5000 |  |  |  | základní | 0 | 0 | 0 | 0 | 0 | 0 | 1024 | K | 2 |  |  |  | ROZPOCET | 5000 | 0 | 0 | 0 | 0 | 1 | 5000 | 1024 | 1931436090

## SO 04 - UČEBNA BIOLOGIE
| List obsahuje: |  | 1) Krycí list rozpočtu |  | 2) Rekapitulace rozpočtu |  |  | 3) Rozpočet |  |  | Zpět na list: | Rekapitulace stavby
optimalizováno pro tisk sestav ve formátu A4 - na výšku | [11 empty] | >> skryté sloupce << | [9 empty] | {8570E417-461A-4D81-9985-BFB8CE55CF26}
2
KRYCÍ LIST ROZPOČTU | [12 empty] | v --- níže se nacházejí doplnkové a pomocné údaje k sestavám --- v | [8 empty] | False
| Stavba: |  | Bezbariérovost a modernizace odborných učeben fyziky a biologie ZŠ Za Nádražím
| Objekt: |  | SO 04 - UČEBNA BIOLOGIE
| JKSO: | [7 empty] | CC-CZ:
| Místo: |  | Český Krumlov | [5 empty] | Datum: |  | 12.01.2017
| Objednavatel: | [7 empty] | IČ:
|  | Město Český Krumlov, nám. Svornosti 1 | [6 empty] | DIČ:
| Zhotovitel: | [7 empty] | IČ:
DIČ:
| Projektant: | [7 empty] | IČ:
|  | WÍZNER AA | [6 empty] | DIČ:
| Zpracovatel: | [7 empty] | IČ: |  | 75454084
|  | Filip Šimek | [6 empty] | DIČ:
Poznámka:
| Náklady z rozpočtu | [7 empty] | 597128.42
| Ostatní náklady | [7 empty] | 0
| Cena bez DPH | [7 empty] | 597128.42
| DPH | základní | 21% | ze | 597128.42 |  |  |  | 125396.97
|  | snížená | 15% | ze | 0 |  |  |  | 0
|  | zákl. přenesená | 21% | ze | 0 |  |  |  | 0
|  | sníž. přenesená | 15% | ze | 0 |  |  |  | 0
|  | nulová | 0% | ze | 0 |  |  |  | 0
| Cena s DPH |  |  | v | CZK |  |  | 722525.39
| Projektant |  |  |  |  | Zpracovatel
| Datum a podpis: |  |  | Razítko |  | Datum a podpis: |  |  |  | Razítko
| Objednavatel |  |  |  |  | Zhotovitel
| Datum a podpis: |  |  | Razítko |  | Datum a podpis: |  |  |  | Razítko
REKAPITULACE ROZPOČTU
Stavba: |  |  | Bezbariérovost a modernizace odborných učeben fyziky a biologie ZŠ Za Nádražím
Objekt: |  |  | SO 04 - UČEBNA BIOLOGIE
Místo: |  |  | Český Krumlov |  |  |  | Datum: |  | 12.01.2017
Objednavatel: |  |  | Město Český Krumlov, nám. Svornosti 1 |  |  |  | Projektant: |  | WÍZNER AA
Zhotovitel: | [6 empty] | Zpracovatel: |  | Filip Šimek
Kód - Popis | [9 empty] | Cena celkem [CZK]
1) Náklady z rozpočtu | [9 empty] | 597128.42 | [12 empty] | -1
| HSV - Práce a dodávky HSV | [8 empty] | 37341.35
| 3 - Svislé a kompletní konstrukce | [8 empty] | 1436.85
| 4 - Vodorovné konstrukce | [8 empty] | 333.6
| 6 - Úpravy povrchů, podlahy a osazování výplní | [8 empty] | 10263.86
| 9 - Ostatní konstrukce a práce, bourání | [8 empty] | 21686.85
| 997 - Přesun sutě | [8 empty] | 2653.69
| 998 - Přesun hmot | [8 empty] | 966.5
| PSV - Práce a dodávky PSV | [8 empty] | 335313
| 714 - Akustická a protiotřesová opatření | [8 empty] | 106201.48
| 721 - Zdravotechnika | [8 empty] | 52618
| 766 - Konstrukce truhlářské | [8 empty] | 8400
| 776 - Podlahy povlakové | [8 empty] | 163066.95
| 781 - Dokončovací práce - obklady | [8 empty] | 4377.05
| 784 - Dokončovací práce - malby a tapety | [8 empty] | 649.52
| M - Práce a dodávky M | [8 empty] | 224474.07
| 21-m - Elektromontáže | [8 empty] | 224474.07
2) Ostatní náklady | [9 empty] | 0 |  |  |  | DPH
Celkové náklady za stavbu 1) + 2) | [7 empty] | 597128.42
ROZPOČET
Stavba: |  |  | Bezbariérovost a modernizace odborných učeben fyziky a biologie ZŠ Za Nádražím
Objekt: |  |  | SO 04 - UČEBNA BIOLOGIE
Místo: |  |  | Český Krumlov |  |  |  | Datum: |  | 12.01.2017
Objednavatel: |  |  | Město Český Krumlov, nám. Svornosti 1 |  |  |  | Projektant: |  | WÍZNER AA
Zhotovitel: | [6 empty] | Zpracovatel: |  | Filip Šimek
PČ | Typ | Kód | Popis |  |  | MJ | Množství | J.cena [CZK] |  | Cena celkem [CZK] |  |  | Poznámka | DPH | J. Nh [h] | Nh celkem [h] | J. hmotnost [t] | Hmotnost celkem [t] | J. suť [t] | Suť Celkem [t]
Náklady z rozpočtu | [9 empty] | 597128.42 | [5 empty] | 240.3161 |  | 4.9873 |  | 1.2269 |  | D | -1 | [10 empty] | 597128.42
| HSV - Práce a dodávky HSV | [8 empty] | 37341.35 | [5 empty] | 81.3327 |  | 3.8663 |  | 0.8475 | 1 | D | 0 |  |  |  | ROZPOCET | [6 empty] | 37341.35
| 3 - Svislé a kompletní konstrukce | [8 empty] | 1436.85 | [5 empty] | 2.398 |  | 0.26895 |  | 0 | 1 | D | 1 |  |  |  | ROZPOCET | [6 empty] | 1436.85
1 | K | 317944321 | Válcované nosníky do č.12 dodatečně osazované do připravených otvorů |  |  | t | 0.022 | 31800 |  | 699.6 |  |  |  | základní | 40.5 | 0.891 | 1.09 | 0.02398 | 0 | 0 | 4 | K | 2 |  |  |  | ROZPOCET | 699.6 | 0 | 0 | 0 | 0 | 1 | 699.6 | 4 | 720184531
|  |  | 1,25*2*8,1/1000*1,08 |  |  |  | 0.022 | [14 empty] | VV | 2 | 2 | -1 | 1 | ROZPOCET
2 | K | 346244381 | Plentování jednostranné v do 200 mm válcovaných nosníků cihlami |  |  | m2 | 0.25 | 543 |  | 135.75 |  |  |  | základní | 1.21 | 0.3025 | 0.17818 | 0.044545 | 0 | 0 | 4 | K | 2 |  |  |  | ROZPOCET | 135.75 | 0 | 0 | 0 | 0 | 1 | 135.75 | 4 | 2025734459
|  |  | 1,25*0,1*2 |  |  |  | 0.25 | [14 empty] | VV | 2 | 2 | -1 | 1 | ROZPOCET
3 | K | 349231811 | Přizdívka ostění s ozubem z cihel tl do 150 mm |  |  | m2 | 0.75 | 802 |  | 601.5 |  |  |  | základní | 1.606 | 1.2045 | 0.26723 | 0.20042 | 0 | 0 | 4 | K | 2 |  |  |  | ROZPOCET | 601.5 | 0 | 0 | 0 | 0 | 1 | 601.5 | 4 | 67442416
|  |  | vybourraný otvor | [18 empty] | VV | 2 | 1 | -1 | 0 | ROZPOCET
|  |  | 0,15*(2*2+1) |  |  |  | 0.75 | [14 empty] | VV | 2 | 2 | -1 | 1 | ROZPOCET
| 4 - Vodorovné konstrukce | [8 empty] | 333.6 | [5 empty] | 0.8 |  | 0.09112 |  | 0 | 1 | D | 1 |  |  |  | ROZPOCET | [6 empty] | 333.6
4 | K | 413232211 | Zazdívka zhlaví válcovaných nosníků v do 150 mm |  |  | kus | 4 | 83.4 |  | 333.6 |  |  |  | základní | 0.2 | 0.8 | 0.02278 | 0.09112 | 0 | 0 | 4 | K | 2 |  |  |  | ROZPOCET | 333.6 | 0 | 0 | 0 | 0 | 1 | 333.6 | 4 | -1078532488
| 6 - Úpravy povrchů, podlahy a osazování výplní | [8 empty] | 10263.86 | [5 empty] | 19.4311 |  | 3.4514 |  | 0 | 1 | D | 1 |  |  |  | ROZPOCET | [6 empty] | 10263.86
5 | K | 612325225 | Vápenocementová štuková omítka malých ploch do 4,0 m2 na stěnách |  |  | kus | 2 | 1320 |  | 2640 |  |  |  | základní | 2.431 | 4.862 | 0.1575 | 0.315 | 0 | 0 | 4 | K | 2 |  |  |  | ROZPOCET | 2640 | 0 | 0 | 0 | 0 | 1 | 2640 | 4 | 686728558
|  |  | doplěnní omítky kolem nového otvoru | [18 empty] | VV | 2 | 1 | -1 | 0 | ROZPOCET
|  |  | 2 |  |  |  | 2 | [14 empty] | VV | 2 | 2 | -1 | 1 | ROZPOCET
6 | K | 612325413 | Oprava vnitřní vápenocementové hladké omítky stěn v rozsahu plochy do 50% |  |  | m2 | 4.1 | 192 |  | 787.2 |  |  |  | základní | 0.405 | 1.6605 | 0.0262 | 0.10742 | 0 | 0 | 4 | K | 2 |  |  |  | ROZPOCET | 787.2 | 0 | 0 | 0 | 0 | 1 | 787.2 | 4 | 932825034
7 | K | 619995001 | Začištění omítek kolem oken, dveří, podlah nebo obkladů |  |  | m | 15.7 | 119 |  | 1868.3 |  |  |  | základní | 0.37 | 5.809 | 0.0015 | 0.02355 | 0 | 0 | 4 | K | 2 |  |  |  | ROZPOCET | 1868.3 | 0 | 0 | 0 | 0 | 1 | 1868.3 | 4 | 620067657
|  |  | nové dveře | [18 empty] | VV | 2 | 1 | -1 | 0 | ROZPOCET
|  |  | (2*2+1)*2 |  |  |  | 10 | [14 empty] | VV | 2 | 2 | -1 | 0 | ROZPOCET
|  |  | obklady | [18 empty] | VV | 2 | 1 | -1 | 0 | ROZPOCET
|  |  | 2,5+1,6*2 |  |  |  | 5.7 | [14 empty] | VV | 2 | 2 | -1 | 0 | ROZPOCET
|  |  | Součet |  |  |  | 15.7 | [14 empty] | VV | 2 | 4 | -1 | 1 | ROZPOCET
8 | K | 631312141 | Doplnění rýh v dosavadních mazaninách pevnostním cementem - p. min 30 Mpa |  |  | m3 | 1.332 | 3730 |  | 4968.36 |  |  |  | základní | 5.33 | 7.0996 | 2.2563 | 3.0054 | 0 | 0 | 4 | K | 2 |  |  |  | ROZPOCET | 4968.36 | 0 | 0 | 0 | 0 | 1 | 4968.36 | 4 | -598487386
|  |  | 37*0,12*0,3 |  |  |  | 1.332 | [14 empty] | VV | 2 | 2 | -1 | 1 | ROZPOCET
| 9 - Ostatní konstrukce a práce, bourání | [8 empty] | 21686.85 | [5 empty] | 54.008 |  | 0.0548 |  | 0.8475 | 1 | D | 1 |  |  |  | ROZPOCET | [6 empty] | 21686.85
9 | K | 952901111 | Vyčištění budov bytové a občanské výstavby při výšce podlaží do 4 m |  |  | m2 | 85.5 | 71.7 |  | 6130.35 |  |  |  | základní | 0.308 | 26.334 | 4e-05 | 0.00342 | 0 | 0 | 4 | K | 2 |  |  |  | ROZPOCET | 6130.35 | 0 | 0 | 0 | 0 | 1 | 6130.35 | 4 | -987602985
10 | K | 95290111A | Protiprašná opatření |  |  | m2 | 50 | 80 |  | 4000 |  |  |  | základní | 0.308 | 15.4 | 4e-05 | 0.002 | 0 | 0 | 4 | K | 2 |  |  |  | ROZPOCET | 4000 | 0 | 0 | 0 | 0 | 1 | 4000 | 4 | 316009271
11 | K | 971052631 | Vybourání nebo prorážení otvorů v ŽB příčkách a zdech pl do 4 m2 tl do 150 mm |  |  | m2 | 2 | 602 |  | 1204 |  |  |  | základní | 2.628 | 5.256 | 0 | 0 | 0.365 | 0.73 | 4 | K | 2 |  |  |  | ROZPOCET | 1204 | 0 | 0 | 0 | 0 | 1 | 1204 | 4 | 293221696
|  |  | 1*2 |  |  |  | 2 | [14 empty] | VV | 2 | 2 | -1 | 1 | ROZPOCET
12 | K | 974029664 | Vysekání rýh ve zdivu betonovém pro vtahování nosníků hl do 150 mm v do 150 mm |  |  | m | 2.5 | 325 |  | 812.5 |  |  |  | základní | 1.42 | 3.55 | 0 | 0 | 0.047 | 0.1175 | 4 | K | 2 |  |  |  | ROZPOCET | 812.5 | 0 | 0 | 0 | 0 | 1 | 812.5 | 4 | -1998034230
|  |  | pro nosníky IPE 100 | [18 empty] | VV | 2 | 1 | -1 | 0 | ROZPOCET
|  |  | 1,25*2 |  |  |  | 2.5 | [14 empty] | VV | 2 | 2 | -1 | 1 | ROZPOCET
13 | K | 975021211 | Podchycení nadzákladového zdiva pod stropem tl zdiva do 450 mm |  |  | m | 1 | 1400 |  | 1400 |  |  |  | základní | 3.468 | 3.468 | 0.04938 | 0.04938 | 0 | 0 | 4 | K | 2 |  |  |  | ROZPOCET | 1400 | 0 | 0 | 0 | 0 | 1 | 1400 | 4 | 1629856430
14 | K | 978-001 | Vyřezání drážky pro rozvody EI a ZTI - budou vyřezány drážky v nabetonávce až na nosnou konstrukci, max hl. 120 mm |  |  | m | 37 | 220 |  | 8140 |  |  |  | základní | 0 | 0 | 0 | 0 | 0 | 0 | 4 | K | 2 |  |  |  | ROZPOCET | 8140 | 0 | 0 | 0 | 0 | 1 | 8140 | 4 | -244719538
| 997 - Přesun sutě | [8 empty] | 2653.69 | [5 empty] | 3.4663 |  | 0 |  | 0 | 1 | D | 1 |  |  |  | ROZPOCET | [6 empty] | 2653.69
15 | K | 997013211 | Vnitrostaveništní doprava suti a vybouraných hmot pro budovy v do 6 m ručně |  |  | t | 1.227 | 467 |  | 573.01 |  |  |  | základní | 2.42 | 2.9693 | 0 | 0 | 0 | 0 | 4 | K | 2 |  |  |  | ROZPOCET | 573.01 | 0 | 0 | 0 | 0 | 1 | 573.01 | 4 | -1501860685
16 | K | 997013509 | Příplatek k odvozu suti a vybouraných hmot na skládku ZKD 1 km přes 1 km |  |  | t | 30.675 | 9.75 |  | 299.08 |  |  |  | základní | 0.006 | 0.18405 | 0 | 0 | 0 | 0 | 4 | K | 2 |  |  |  | ROZPOCET | 299.08 | 0 | 0 | 0 | 0 | 1 | 299.08 | 4 | 724985863
|  |  | příplatek 25 km | [18 empty] | VV | 2 | 1 | -1 | 0 | ROZPOCET
|  |  | 1,227*25 |  |  |  | 30.675 | [14 empty] | VV | 2 | 2 | -1 | 1 | ROZPOCET
17 | K | 997013511 | Odvoz suti a vybouraných hmot z meziskládky na skládku do 1 km s naložením a se složením |  |  | t | 1.227 | 312 |  | 382.82 |  |  |  | základní | 0.255 | 0.31289 | 0 | 0 | 0 | 0 | 4 | K | 2 |  |  |  | ROZPOCET | 382.82 | 0 | 0 | 0 | 0 | 1 | 382.82 | 4 | -1186061595
18 | K | 997013831 | Poplatek za uložení stavebního směsného odpadu na skládce (skládkovné) |  |  | t | 1.227 | 1140 |  | 1398.78 |  |  |  | základní | 0 | 0 | 0 | 0 | 0 | 0 | 4 | K | 2 |  |  |  | ROZPOCET | 1398.78 | 0 | 0 | 0 | 0 | 1 | 1398.78 | 4 | 2133900612
| 998 - Přesun hmot | [8 empty] | 966.5 | [5 empty] | 1.2294 |  | 0 |  | 0 | 1 | D | 1 |  |  |  | ROZPOCET | [6 empty] | 966.5
19 | K | 998011002 | Přesun hmot pro budovy zděné v do 12 m |  |  | t | 3.866 | 250 |  | 966.5 |  |  |  | základní | 0.318 | 1.2294 | 0 | 0 | 0 | 0 | 4 | K | 2 |  |  |  | ROZPOCET | 966.5 | 0 | 0 | 0 | 0 | 1 | 966.5 | 4 | -394570612
| PSV - Práce a dodávky PSV | [8 empty] | 335313 | [5 empty] | 158.9834 |  | 1.121 |  | 0.37942 | 2 | D | 0 |  |  |  | ROZPOCET | [6 empty] | 335313
| 714 - Akustická a protiotřesová opatření | [8 empty] | 106201.48 | [5 empty] | 48.6098 |  | 0.35267 |  | 0 | 2 | D | 1 |  |  |  | ROZPOCET | [6 empty] | 106201.48
20 | K | 714121011 | Montáž podstropních panelů s rozšířenou zvukovou pohltivostí zavěšených na viditelný rošt |  |  | m2 | 84.1 | 343 |  | 28846.3 |  |  |  | základní | 0.578 | 48.6098 | 0.00118 | 0.099238 | 0 | 0 | 16 | K | 2 |  |  |  | ROZPOCET | 28846.3 | 0 | 0 | 0 | 0 | 1 | 28846.3 | 16 | -112625661
21 | M | 590363600 | panel akustický, 600x600x40mm - viz PD |  |  | m2 | 88.305 | 876 |  | 77355.18 |  |  |  | základní | 0 | 0 | 0.00287 | 0.25344 | 0 | 0 | 32 | M | 2 |  |  |  | ROZPOCET | 77355.18 | 0 | 0 | 0 | 0 | 1 | 77355.18 | 16 | -960494261
| 721 - Zdravotechnika | [8 empty] | 52618 | [5 empty] | 0 |  | 0 |  | 0 | 2 | D | 1 |  |  |  | ROZPOCET | [6 empty] | 52618
22 | K | 721-001 | ZTI - viz samostatný rozpočet |  |  | kpl | 1 | 52618 |  | 52618 |  |  |  | základní | 0 | 0 | 0 | 0 | 0 | 0 | 16 | K | 2 |  |  |  | ROZPOCET | 52618 | 0 | 0 | 0 | 0 | 1 | 52618 | 16 | -819656868
| 766 - Konstrukce truhlářské | [8 empty] | 8400 | [5 empty] | 0 |  | 0 |  | 0 | 2 | D | 1 |  |  |  | ROZPOCET | [6 empty] | 8400
23 | K | 766-002 | D+M pozice T04 dveře 900/1970 vč. zárubně - kompletní viz výpis výplní |  |  | kus | 1 | 8400 |  | 8400 |  |  |  | základní | 0 | 0 | 0 | 0 | 0 | 0 | 16 | K | 2 |  |  |  | ROZPOCET | 8400 | 0 | 0 | 0 | 0 | 1 | 8400 | 16 | -1611205455
| 776 - Podlahy povlakové | [8 empty] | 163066.95 | [5 empty] | 103.1107 |  | 0.69762 |  | 0.2679 | 2 | D | 1 |  |  |  | ROZPOCET | [6 empty] | 163066.95
24 | K | 776111116 | Odstranění zbytků lepidla z podkladu povlakových podlah broušením |  |  | m2 | 85.5 | 48.1 |  | 4112.55 |  |  |  | základní | 0.073 | 6.2415 | 0 | 0 | 0 | 0 | 16 | K | 2 |  |  |  | ROZPOCET | 4112.55 | 0 | 0 | 0 | 0 | 1 | 4112.55 | 16 | -1087471896
25 | K | 776111311 | Vysátí podkladu povlakových podlah |  |  | m2 | 85.5 | 9.11 |  | 778.91 |  |  |  | základní | 0.024 | 2.052 | 0 | 0 | 0 | 0 | 16 | K | 2 |  |  |  | ROZPOCET | 778.91 | 0 | 0 | 0 | 0 | 1 | 778.91 | 16 | -1760965794
26 | K | 776121111 | Vodou ředitelná penetrace savého podkladu povlakových podlah ředěná v poměru 1:3 |  |  | m2 | 85.5 | 25.8 |  | 2205.9 |  |  |  | základní | 0.058 | 4.959 | 3e-05 | 0.002565 | 0 | 0 | 16 | K | 2 |  |  |  | ROZPOCET | 2205.9 | 0 | 0 | 0 | 0 | 1 | 2205.9 | 16 | -200891509
27 | K | 776141121 | Vyrovnání podkladu povlakových podlah stěrkou pevnosti 30 MPa tl 3 mm |  |  | m2 | 85.5 | 212 |  | 18126 |  |  |  | základní | 0.192 | 16.416 | 0.0045 | 0.38475 | 0 | 0 | 16 | K | 2 |  |  |  | ROZPOCET | 18126 | 0 | 0 | 0 | 0 | 1 | 18126 | 16 | 293189574
28 | K | 776201812 | Demontáž lepených povlakových podlah s podložkou ručně |  |  | m2 | 85.5 | 92.8 |  | 7934.4 |  |  |  | základní | 0.255 | 21.8025 | 0 | 0 | 0.003 | 0.2565 | 16 | K | 2 |  |  |  | ROZPOCET | 7934.4 | 0 | 0 | 0 | 0 | 1 | 7934.4 | 16 | -722550915
29 | K | 776221221 | Lepení elektrostaticky vodivých čtverců z PVC standardním lepidlem |  |  | m2 | 85.5 | 220 |  | 18810 |  |  |  | základní | 0.379 | 32.4045 | 0.0004 | 0.0342 | 0 | 0 | 16 | K | 2 |  |  |  | ROZPOCET | 18810 | 0 | 0 | 0 | 0 | 1 | 18810 | 16 | 2128951933
30 | M | 284110260 | PVC homogen. zátěž. antistatická podlahová krytina - viz PD |  |  | m2 | 94.05 | 1100 |  | 103455 |  |  |  | základní | 0 | 0 | 0.0029 | 0.27275 | 0 | 0 | 32 | M | 2 |  |  |  | ROZPOCET | 103455 | 0 | 0 | 0 | 0 | 1 | 103455 | 16 | -488129338
31 | K | 776223111 | Spoj povlakových podlahovin z PVC svařováním za tepla |  |  | m | 168 | 41.9 |  | 7039.2 |  |  |  | základní | 0.102 | 17.136 | 2e-05 | 0.00336 | 0 | 0 | 16 | K | 2 |  |  |  | ROZPOCET | 7039.2 | 0 | 0 | 0 | 0 | 1 | 7039.2 | 16 | 1978568972
|  |  | 12*7*2 |  |  |  | 168 | [14 empty] | VV | 2 | 2 | -1 | 1 | ROZPOCET
32 | K | 776410811 | Odstranění soklíků a lišt pryžových nebo plastových |  |  | m | 38 | 9.4 |  | 357.2 |  |  |  | základní | 0.035 | 1.33 | 0 | 0 | 0.0003 | 0.0114 | 16 | K | 2 |  |  |  | ROZPOCET | 357.2 | 0 | 0 | 0 | 0 | 1 | 357.2 | 16 | -1396854814
|  |  | 12*2+7*2 |  |  |  | 38 | [14 empty] | VV | 2 | 2 | -1 | 1 | ROZPOCET
33 | K | 998776102 | Přesun hmot tonážní pro podlahy povlakové v objektech v do 12 m |  |  | t | 0.698 | 355 |  | 247.79 |  |  |  | základní | 1.102 | 0.7692 | 0 | 0 | 0 | 0 | 16 | K | 2 |  |  |  | ROZPOCET | 247.79 | 0 | 0 | 0 | 0 | 1 | 247.79 | 16 | 816708413
| 781 - Dokončovací práce - obklady | [8 empty] | 4377.05 | [5 empty] | 5.9409 |  | 0.066991 |  | 0.11152 | 2 | D | 1 |  |  |  | ROZPOCET | [6 empty] | 4377.05
34 | K | 781473810 | Demontáž obkladů z obkladaček keramických lepených |  |  | m2 | 4.1 | 51.6 |  | 211.56 |  |  |  | základní | 0.192 | 0.7872 | 0 | 0 | 0.0272 | 0.11152 | 16 | K | 2 |  |  |  | ROZPOCET | 211.56 | 0 | 0 | 0 | 0 | 1 | 211.56 | 16 | 1429620082
35 | K | 781474117 | Montáž obkladů vnitřních keramických hladkých lepených flexibilním lepidlem |  |  | m2 | 4.1 | 354 |  | 1451.4 |  |  |  | základní | 0.814 | 3.3374 | 0.0032 | 0.01312 | 0 | 0 | 16 | K | 2 |  |  |  | ROZPOCET | 1451.4 | 0 | 0 | 0 | 0 | 1 | 1451.4 | 16 | 1403074333
36 | M | 597610000 | obkládačky keramické - koupelny (bílé i barevné) 20 x 20 x 0,7 cm I. j. - viz PD |  |  | m2 | 4.305 | 413 |  | 1777.97 |  |  |  | základní | 0 | 0 | 0.0118 | 0.050799 | 0 | 0 | 32 | M | 2 |  |  |  | ROZPOCET | 1777.97 | 0 | 0 | 0 | 0 | 1 | 1777.97 | 16 | -565526781
37 | K | 781494111 | Plastové profily rohové, ukončovací lepené flexibilním lepidlem |  |  | m | 5.7 | 118 |  | 672.6 |  |  |  | základní | 0.248 | 1.4136 | 0.00031 | 0.001767 | 0 | 0 | 16 | K | 2 |  |  |  | ROZPOCET | 672.6 | 0 | 0 | 0 | 0 | 1 | 672.6 | 16 | 1712523254
|  |  | 2,5+1,6*2 |  |  |  | 5.7 | [14 empty] | VV | 2 | 2 | -1 | 1 | ROZPOCET
38 | K | 781495111 | Penetrace podkladu vnitřních obkladů |  |  | m2 | 4.1 | 37.9 |  | 155.39 |  |  |  | základní | 0.044 | 0.1804 | 0.0003 | 0.00123 | 0 | 0 | 16 | K | 2 |  |  |  | ROZPOCET | 155.39 | 0 | 0 | 0 | 0 | 1 | 155.39 | 16 | -1267045424
39 | K | 781495115 | Spárování vnitřních obkladů silikonem |  |  | m | 2.5 | 31.3 |  | 78.25 |  |  |  | základní | 0.055 | 0.1375 | 3e-05 | 7.5e-05 | 0 | 0 | 16 | K | 2 |  |  |  | ROZPOCET | 78.25 | 0 | 0 | 0 | 0 | 1 | 78.25 | 16 | 1034061439
|  |  | 2,5 |  |  |  | 2.5 | [14 empty] | VV | 2 | 2 | -1 | 1 | ROZPOCET
40 | K | 998781102 | Přesun hmot tonážní pro obklady keramické v objektech v do 12 m |  |  | t | 0.067 | 446 |  | 29.88 |  |  |  | základní | 1.265 | 0.084755 | 0 | 0 | 0 | 0 | 16 | K | 2 |  |  |  | ROZPOCET | 29.88 | 0 | 0 | 0 | 0 | 1 | 29.88 | 16 | 15699229
| 784 - Dokončovací práce - malby a tapety | [8 empty] | 649.52 | [5 empty] | 1.322 |  | 0.0036922 |  | 0 | 2 | D | 1 |  |  |  | ROZPOCET | [6 empty] | 649.52
41 | K | 784171101 | Zakrytí vnitřních podlah včetně pozdějšího odkrytí |  |  | m2 | 10 | 3.63 |  | 36.3 |  |  |  | základní | 0.012 | 0.12 | 0 | 0 | 0 | 0 | 16 | K | 2 |  |  |  | ROZPOCET | 36.3 | 0 | 0 | 0 | 0 | 1 | 36.3 | 16 | -1999113297
42 | K | 784171113 | Zakrytí vnitřních ploch stěn v místnostech výšky do 5,00 m |  |  | m2 | 2 | 5.14 |  | 10.28 |  |  |  | základní | 0.017 | 0.034 | 0 | 0 | 0 | 0 | 16 | K | 2 |  |  |  | ROZPOCET | 10.28 | 0 | 0 | 0 | 0 | 1 | 10.28 | 16 | -1074104109
43 | M | 581248420 | fólie pro malířské potřeby zakrývací, 7µ, 4 x 5 m |  |  | m2 | 12.2 | 0.7 |  | 8.54 |  |  |  | základní | 0 | 0 | 1e-06 | 1.22e-05 | 0 | 0 | 32 | M | 2 |  |  |  | ROZPOCET | 8.54 | 0 | 0 | 0 | 0 | 1 | 8.54 | 16 | -1074714941
44 | K | 784181103 | Základní akrylátová jednonásobná penetrace podkladu v místnostech výšky do 5,00m |  |  | m2 | 8 | 12.6 |  | 100.8 |  |  |  | základní | 0.035 | 0.28 | 0.0002 | 0.0016 | 0 | 0 | 16 | K | 2 |  |  |  | ROZPOCET | 100.8 | 0 | 0 | 0 | 0 | 1 | 100.8 | 16 | 262545749
|  |  | oprava malby | [18 empty] | VV | 2 | 1 | -1 | 0 | ROZPOCET
|  |  | dveře | [18 empty] | VV | 2 | 1 | -1 | 0 | ROZPOCET
|  |  | 4 |  |  |  | 4 | [14 empty] | VV | 2 | 2 | -1 | 0 | ROZPOCET
|  |  | obklady | [18 empty] | VV | 2 | 1 | -1 | 0 | ROZPOCET
|  |  | 4 |  |  |  | 4 | [14 empty] | VV | 2 | 2 | -1 | 0 | ROZPOCET
|  |  | Součet |  |  |  | 8 | [14 empty] | VV | 2 | 4 | -1 | 1 | ROZPOCET
45 | K | 784211103 | Dvojnásobné bílé malby ze směsí za mokra výborně otěruvzdorných v místnostech výšky do 5,00 m |  |  | m2 | 8 | 61.7 |  | 493.6 |  |  |  | základní | 0.111 | 0.888 | 0.00026 | 0.00208 | 0 | 0 | 16 | K | 2 |  |  |  | ROZPOCET | 493.6 | 0 | 0 | 0 | 0 | 1 | 493.6 | 16 | 1062994330
| M - Práce a dodávky M | [8 empty] | 224474.07 | [5 empty] | 0 |  | 0 |  | 0 | 3 | D | 0 |  |  |  | ROZPOCET | [6 empty] | 224474.07
| 21-m - Elektromontáže | [8 empty] | 224474.07 | [5 empty] | 0 |  | 0 |  | 0 | 3 | D | 1 |  |  |  | ROZPOCET | [6 empty] | 224474.07
46 | K | 21-001 | EI - viz samostatný rozpočet |  |  | kpl | 1 | 224474.07 |  | 224474.07 |  |  |  | základní | 0 | 0 | 0 | 0 | 0 | 0 | 64 | K | 2 |  |  |  | ROZPOCET | 224474.07 | 0 | 0 | 0 | 0 | 1 | 224474.07 | 64 | 702011896

## SO 05 - UČEBNA FYZIKY
| List obsahuje: |  | 1) Krycí list rozpočtu |  | 2) Rekapitulace rozpočtu |  |  | 3) Rozpočet |  |  | Zpět na list: | Rekapitulace stavby
optimalizováno pro tisk sestav ve formátu A4 - na výšku | [11 empty] | >> skryté sloupce << | [9 empty] | {38EBD5FB-29A2-4EBB-AD8F-C2001506E28D}
2
KRYCÍ LIST ROZPOČTU | [12 empty] | v --- níže se nacházejí doplnkové a pomocné údaje k sestavám --- v | [8 empty] | False
| Stavba: |  | Bezbariérovost a modernizace odborných učeben fyziky a biologie ZŠ Za Nádražím
| Objekt: |  | SO 05 - UČEBNA FYZIKY
| JKSO: | [7 empty] | CC-CZ:
| Místo: |  | Český Krumlov | [5 empty] | Datum: |  | 12.01.2017
| Objednavatel: | [7 empty] | IČ:
|  | Město Český Krumlov, nám. Svornosti 1 | [6 empty] | DIČ:
| Zhotovitel: | [7 empty] | IČ:
DIČ:
| Projektant: | [7 empty] | IČ:
|  | WÍZNER AA | [6 empty] | DIČ:
| Zpracovatel: | [7 empty] | IČ: |  | 75454084
|  | Filip Šimek | [6 empty] | DIČ:
Poznámka:
| Náklady z rozpočtu | [7 empty] | 599476.72
| Ostatní náklady | [7 empty] | 0
| Cena bez DPH | [7 empty] | 599476.72
| DPH | základní | 21% | ze | 599476.72 |  |  |  | 125890.11
|  | snížená | 15% | ze | 0 |  |  |  | 0
|  | zákl. přenesená | 21% | ze | 0 |  |  |  | 0
|  | sníž. přenesená | 15% | ze | 0 |  |  |  | 0
|  | nulová | 0% | ze | 0 |  |  |  | 0
| Cena s DPH |  |  | v | CZK |  |  | 725366.83
| Projektant |  |  |  |  | Zpracovatel
| Datum a podpis: |  |  | Razítko |  | Datum a podpis: |  |  |  | Razítko
| Objednavatel |  |  |  |  | Zhotovitel
| Datum a podpis: |  |  | Razítko |  | Datum a podpis: |  |  |  | Razítko
REKAPITULACE ROZPOČTU
Stavba: |  |  | Bezbariérovost a modernizace odborných učeben fyziky a biologie ZŠ Za Nádražím
Objekt: |  |  | SO 05 - UČEBNA FYZIKY
Místo: |  |  | Český Krumlov |  |  |  | Datum: |  | 12.01.2017
Objednavatel: |  |  | Město Český Krumlov, nám. Svornosti 1 |  |  |  | Projektant: |  | WÍZNER AA
Zhotovitel: | [6 empty] | Zpracovatel: |  | Filip Šimek
Kód - Popis | [9 empty] | Cena celkem [CZK]
1) Náklady z rozpočtu | [9 empty] | 599476.72 | [12 empty] | -1
| HSV - Práce a dodávky HSV | [8 empty] | 26632.74
| 6 - Úpravy povrchů, podlahy a osazování výplní | [8 empty] | 6495.3
| 9 - Ostatní konstrukce a práce, bourání | [8 empty] | 18306.2
| 997 - Přesun sutě | [8 empty] | 1047.49
| 998 - Přesun hmot | [8 empty] | 783.75
| PSV - Práce a dodávky PSV | [8 empty] | 353018.99
| 714 - Akustická a protiotřesová opatření | [8 empty] | 107338
| 721 - Zdravotechnika | [8 empty] | 59542
| 776 - Podlahy povlakové | [8 empty] | 163977.27
| 781 - Dokončovací práce - obklady | [8 empty] | 4659.96
| 784 - Dokončovací práce - malby a tapety | [8 empty] | 352.32
| 786 - Dokončovací práce - čalounické úpravy | [8 empty] | 17149.44
| M - Práce a dodávky M | [8 empty] | 219824.99
| 21-m - Elektromontáže | [8 empty] | 219824.99
2) Ostatní náklady | [9 empty] | 0 |  |  |  | DPH
Celkové náklady za stavbu 1) + 2) | [7 empty] | 599476.72
ROZPOČET
Stavba: |  |  | Bezbariérovost a modernizace odborných učeben fyziky a biologie ZŠ Za Nádražím
Objekt: |  |  | SO 05 - UČEBNA FYZIKY
Místo: |  |  | Český Krumlov |  |  |  | Datum: |  | 12.01.2017
Objednavatel: |  |  | Město Český Krumlov, nám. Svornosti 1 |  |  |  | Projektant: |  | WÍZNER AA
Zhotovitel: | [6 empty] | Zpracovatel: |  | Filip Šimek
PČ | Typ | Kód | Popis |  |  | MJ | Množství | J.cena [CZK] |  | Cena celkem [CZK] |  |  | Poznámka | DPH | J. Nh [h] | Nh celkem [h] | J. hmotnost [t] | Hmotnost celkem [t] | J. suť [t] | Suť Celkem [t]
Náklady z rozpočtu | [9 empty] | 599476.72 | [5 empty] | 214.8677 |  | 4.2673 |  | 0.38962 |  | D | -1 | [10 empty] | 599476.72
| HSV - Práce a dodávky HSV | [8 empty] | 26632.74 | [5 empty] | 55.1109 |  | 3.1352 |  | 0 | 1 | D | 0 |  |  |  | ROZPOCET | [6 empty] | 26632.74
| 6 - Úpravy povrchů, podlahy a osazování výplní | [8 empty] | 6495.3 | [5 empty] | 10.9987 |  | 3.1298 |  | 0 | 1 | D | 1 |  |  |  | ROZPOCET | [6 empty] | 6495.3
1 | K | 612325413 | Oprava vnitřní vápenocementové hladké omítky stěn v rozsahu plochy do 50% |  |  | m2 | 4.42 | 192 |  | 848.64 |  |  |  | základní | 0.405 | 1.7901 | 0.0262 | 0.1158 | 0 | 0 | 4 | K | 2 |  |  |  | ROZPOCET | 848.64 | 0 | 0 | 0 | 0 | 1 | 848.64 | 4 | 932825034
2 | K | 619995001 | Začištění omítek kolem oken, dveří, podlah nebo obkladů |  |  | m | 5.7 | 119 |  | 678.3 |  |  |  | základní | 0.37 | 2.109 | 0.0015 | 0.00855 | 0 | 0 | 4 | K | 2 |  |  |  | ROZPOCET | 678.3 | 0 | 0 | 0 | 0 | 1 | 678.3 | 4 | 620067657
|  |  | obklady | [18 empty] | VV | 2 | 1 | -1 | 0 | ROZPOCET
|  |  | 2,5+1,6*2 |  |  |  | 5.7 | [14 empty] | VV | 2 | 2 | -1 | 0 | ROZPOCET
|  |  | Součet |  |  |  | 5.7 | [14 empty] | VV | 2 | 4 | -1 | 1 | ROZPOCET
3 | K | 631312141 | Doplnění rýh v dosavadních mazaninách pevnostním cementem - p. min 30 Mpa |  |  | m3 | 1.332 | 3730 |  | 4968.36 |  |  |  | základní | 5.33 | 7.0996 | 2.2563 | 3.0054 | 0 | 0 | 4 | K | 2 |  |  |  | ROZPOCET | 4968.36 | 0 | 0 | 0 | 0 | 1 | 4968.36 | 4 | -598487386
|  |  | 37*0,12*0,3 |  |  |  | 1.332 | [14 empty] | VV | 2 | 2 | -1 | 1 | ROZPOCET
| 9 - Ostatní konstrukce a práce, bourání | [8 empty] | 18306.2 | [5 empty] | 41.888 |  | 0.00544 |  | 0 | 1 | D | 1 |  |  |  | ROZPOCET | [6 empty] | 18306.2
4 | K | 952901111 | Vyčištění budov bytové a občanské výstavby při výšce podlaží do 4 m |  |  | m2 | 86 | 71.7 |  | 6166.2 |  |  |  | základní | 0.308 | 26.488 | 4e-05 | 0.00344 | 0 | 0 | 4 | K | 2 |  |  |  | ROZPOCET | 6166.2 | 0 | 0 | 0 | 0 | 1 | 6166.2 | 4 | -987602985
5 | K | 95290111A | Protiprašná opatření |  |  | m2 | 50 | 80 |  | 4000 |  |  |  | základní | 0.308 | 15.4 | 4e-05 | 0.002 | 0 | 0 | 4 | K | 2 |  |  |  | ROZPOCET | 4000 | 0 | 0 | 0 | 0 | 1 | 4000 | 4 | 316009271
6 | K | 978-001 | Vyřezání drážky pro rozvody EI a ZTI - budou vyřezány drážky v nabetonávce až na nosnou konstrukci, max hl. 120 mm |  |  | m | 37 | 220 |  | 8140 |  |  |  | základní | 0 | 0 | 0 | 0 | 0 | 0 | 4 | K | 2 |  |  |  | ROZPOCET | 8140 | 0 | 0 | 0 | 0 | 1 | 8140 | 4 | -244719538
| 997 - Přesun sutě | [8 empty] | 1047.49 | [5 empty] | 1.2273 |  | 0 |  | 0 | 1 | D | 1 |  |  |  | ROZPOCET | [6 empty] | 1047.49
7 | K | 997013211 | Vnitrostaveništní doprava suti a vybouraných hmot pro budovy v do 6 m ručně |  |  | t | 0.39 | 467 |  | 182.13 |  |  |  | základní | 2.42 | 0.9438 | 0 | 0 | 0 | 0 | 4 | K | 2 |  |  |  | ROZPOCET | 182.13 | 0 | 0 | 0 | 0 | 1 | 182.13 | 4 | -1501860685
8 | K | 997013509 | Příplatek k odvozu suti a vybouraných hmot na skládku ZKD 1 km přes 1 km |  |  | t | 30.675 | 9.75 |  | 299.08 |  |  |  | základní | 0.006 | 0.18405 | 0 | 0 | 0 | 0 | 4 | K | 2 |  |  |  | ROZPOCET | 299.08 | 0 | 0 | 0 | 0 | 1 | 299.08 | 4 | 724985863
|  |  | příplatek 25 km | [18 empty] | VV | 2 | 1 | -1 | 0 | ROZPOCET
|  |  | 1,227*25 |  |  |  | 30.675 | [14 empty] | VV | 2 | 2 | -1 | 1 | ROZPOCET
9 | K | 997013511 | Odvoz suti a vybouraných hmot z meziskládky na skládku do 1 km s naložením a se složením |  |  | t | 0.39 | 312 |  | 121.68 |  |  |  | základní | 0.255 | 0.09945 | 0 | 0 | 0 | 0 | 4 | K | 2 |  |  |  | ROZPOCET | 121.68 | 0 | 0 | 0 | 0 | 1 | 121.68 | 4 | -1186061595
10 | K | 997013831 | Poplatek za uložení stavebního směsného odpadu na skládce (skládkovné) |  |  | t | 0.39 | 1140 |  | 444.6 |  |  |  | základní | 0 | 0 | 0 | 0 | 0 | 0 | 4 | K | 2 |  |  |  | ROZPOCET | 444.6 | 0 | 0 | 0 | 0 | 1 | 444.6 | 4 | 2133900612
| 998 - Přesun hmot | [8 empty] | 783.75 | [5 empty] | 0.99693 |  | 0 |  | 0 | 1 | D | 1 |  |  |  | ROZPOCET | [6 empty] | 783.75
11 | K | 998011002 | Přesun hmot pro budovy zděné v do 12 m |  |  | t | 3.135 | 250 |  | 783.75 |  |  |  | základní | 0.318 | 0.99693 | 0 | 0 | 0 | 0 | 4 | K | 2 |  |  |  | ROZPOCET | 783.75 | 0 | 0 | 0 | 0 | 1 | 783.75 | 4 | -394570612
| PSV - Práce a dodávky PSV | [8 empty] | 353018.99 | [5 empty] | 159.7568 |  | 1.1321 |  | 0.38962 | 2 | D | 0 |  |  |  | ROZPOCET | [6 empty] | 353018.99
| 714 - Akustická a protiotřesová opatření | [8 empty] | 107338 | [5 empty] | 49.13 |  | 0.35645 |  | 0 | 2 | D | 1 |  |  |  | ROZPOCET | [6 empty] | 107338
12 | K | 714121011 | Montáž podstropních panelů s rozšířenou zvukovou pohltivostí zavěšených na viditelný rošt |  |  | m2 | 85 | 343 |  | 29155 |  |  |  | základní | 0.578 | 49.13 | 0.00118 | 0.1003 | 0 | 0 | 16 | K | 2 |  |  |  | ROZPOCET | 29155 | 0 | 0 | 0 | 0 | 1 | 29155 | 16 | -112625661
13 | M | 590363600 | panel akustický, 600x600x40mm - viz PD |  |  | m2 | 89.25 | 876 |  | 78183 |  |  |  | základní | 0 | 0 | 0.00287 | 0.25615 | 0 | 0 | 32 | M | 2 |  |  |  | ROZPOCET | 78183 | 0 | 0 | 0 | 0 | 1 | 78183 | 16 | -960494261
| 721 - Zdravotechnika | [8 empty] | 59542 | [5 empty] | 0 |  | 0 |  | 0 | 2 | D | 1 |  |  |  | ROZPOCET | [6 empty] | 59542
14 | K | 721-001 | ZTI - viz samostatný rozpočet |  |  | kpl | 1 | 59542 |  | 59542 |  |  |  | základní | 0 | 0 | 0 | 0 | 0 | 0 | 16 | K | 2 |  |  |  | ROZPOCET | 59542 | 0 | 0 | 0 | 0 | 1 | 59542 | 16 | 80214024
| 776 - Podlahy povlakové | [8 empty] | 163977.27 | [5 empty] | 103.6056 |  | 0.70168 |  | 0.2694 | 2 | D | 1 |  |  |  | ROZPOCET | [6 empty] | 163977.27
15 | K | 776111116 | Odstranění zbytků lepidla z podkladu povlakových podlah broušením |  |  | m2 | 86 | 48.1 |  | 4136.6 |  |  |  | základní | 0.073 | 6.278 | 0 | 0 | 0 | 0 | 16 | K | 2 |  |  |  | ROZPOCET | 4136.6 | 0 | 0 | 0 | 0 | 1 | 4136.6 | 16 | -1087471896
16 | K | 776111311 | Vysátí podkladu povlakových podlah |  |  | m2 | 86 | 9.11 |  | 783.46 |  |  |  | základní | 0.024 | 2.064 | 0 | 0 | 0 | 0 | 16 | K | 2 |  |  |  | ROZPOCET | 783.46 | 0 | 0 | 0 | 0 | 1 | 783.46 | 16 | -1760965794
17 | K | 776121111 | Vodou ředitelná penetrace savého podkladu povlakových podlah ředěná v poměru 1:3 |  |  | m2 | 86 | 25.8 |  | 2218.8 |  |  |  | základní | 0.058 | 4.988 | 3e-05 | 0.00258 | 0 | 0 | 16 | K | 2 |  |  |  | ROZPOCET | 2218.8 | 0 | 0 | 0 | 0 | 1 | 2218.8 | 16 | -200891509
18 | K | 776141121 | Vyrovnání podkladu povlakových podlah stěrkou pevnosti 30 MPa tl 3 mm |  |  | m2 | 86 | 212 |  | 18232 |  |  |  | základní | 0.192 | 16.512 | 0.0045 | 0.387 | 0 | 0 | 16 | K | 2 |  |  |  | ROZPOCET | 18232 | 0 | 0 | 0 | 0 | 1 | 18232 | 16 | 293189574
19 | K | 776201812 | Demontáž lepených povlakových podlah s podložkou ručně |  |  | m2 | 86 | 92.8 |  | 7980.8 |  |  |  | základní | 0.255 | 21.93 | 0 | 0 | 0.003 | 0.258 | 16 | K | 2 |  |  |  | ROZPOCET | 7980.8 | 0 | 0 | 0 | 0 | 1 | 7980.8 | 16 | -722550915
20 | K | 776221221 | Lepení elektrostaticky vodivých čtverců z PVC standardním lepidlem |  |  | m2 | 86 | 220 |  | 18920 |  |  |  | základní | 0.379 | 32.594 | 0.0004 | 0.0344 | 0 | 0 | 16 | K | 2 |  |  |  | ROZPOCET | 18920 | 0 | 0 | 0 | 0 | 1 | 18920 | 16 | 2128951933
21 | M | 284110260 | PVC homogen. zátěž. antistatická podlahová krytina - viz PD |  |  | m2 | 94.6 | 1100 |  | 104060 |  |  |  | základní | 0 | 0 | 0.0029 | 0.27434 | 0 | 0 | 32 | M | 2 |  |  |  | ROZPOCET | 104060 | 0 | 0 | 0 | 0 | 1 | 104060 | 16 | -488129338
22 | K | 776223111 | Spoj povlakových podlahovin z PVC svařováním za tepla |  |  | m | 168 | 41.9 |  | 7039.2 |  |  |  | základní | 0.102 | 17.136 | 2e-05 | 0.00336 | 0 | 0 | 16 | K | 2 |  |  |  | ROZPOCET | 7039.2 | 0 | 0 | 0 | 0 | 1 | 7039.2 | 16 | 1978568972
|  |  | 12*7*2 |  |  |  | 168 | [14 empty] | VV | 2 | 2 | -1 | 1 | ROZPOCET
23 | K | 776410811 | Odstranění soklíků a lišt pryžových nebo plastových |  |  | m | 38 | 9.4 |  | 357.2 |  |  |  | základní | 0.035 | 1.33 | 0 | 0 | 0.0003 | 0.0114 | 16 | K | 2 |  |  |  | ROZPOCET | 357.2 | 0 | 0 | 0 | 0 | 1 | 357.2 | 16 | -1396854814
|  |  | 12*2+7*2 |  |  |  | 38 | [14 empty] | VV | 2 | 2 | -1 | 1 | ROZPOCET
24 | K | 998776102 | Přesun hmot tonážní pro podlahy povlakové v objektech v do 12 m |  |  | t | 0.702 | 355 |  | 249.21 |  |  |  | základní | 1.102 | 0.7736 | 0 | 0 | 0 | 0 | 16 | K | 2 |  |  |  | ROZPOCET | 249.21 | 0 | 0 | 0 | 0 | 1 | 249.21 | 16 | 816708413
| 781 - Dokončovací práce - obklady | [8 empty] | 4659.96 | [5 empty] | 6.2832 |  | 0.072076 |  | 0.12022 | 2 | D | 1 |  |  |  | ROZPOCET | [6 empty] | 4659.96
25 | K | 781473810 | Demontáž obkladů z obkladaček keramických lepených |  |  | m2 | 4.42 | 51.6 |  | 228.07 |  |  |  | základní | 0.192 | 0.84864 | 0 | 0 | 0.0272 | 0.12022 | 16 | K | 2 |  |  |  | ROZPOCET | 228.07 | 0 | 0 | 0 | 0 | 1 | 228.07 | 16 | 1429620082
26 | K | 781474117 | Montáž obkladů vnitřních keramických hladkých lepených flexibilním lepidlem |  |  | m2 | 4.42 | 354 |  | 1564.68 |  |  |  | základní | 0.814 | 3.5979 | 0.0032 | 0.014144 | 0 | 0 | 16 | K | 2 |  |  |  | ROZPOCET | 1564.68 | 0 | 0 | 0 | 0 | 1 | 1564.68 | 16 | 1403074333
27 | M | 597610000 | obkládačky keramické - koupelny (bílé i barevné) 20 x 20 x 0,7 cm I. j. - viz PD |  |  | m2 | 4.641 | 413 |  | 1916.73 |  |  |  | základní | 0 | 0 | 0.0118 | 0.054764 | 0 | 0 | 32 | M | 2 |  |  |  | ROZPOCET | 1916.73 | 0 | 0 | 0 | 0 | 1 | 1916.73 | 16 | -565526781
28 | K | 781494111 | Plastové profily rohové, ukončovací lepené flexibilním lepidlem |  |  | m | 5.7 | 118 |  | 672.6 |  |  |  | základní | 0.248 | 1.4136 | 0.00031 | 0.001767 | 0 | 0 | 16 | K | 2 |  |  |  | ROZPOCET | 672.6 | 0 | 0 | 0 | 0 | 1 | 672.6 | 16 | 1712523254
|  |  | 2,5+1,6*2 |  |  |  | 5.7 | [14 empty] | VV | 2 | 2 | -1 | 1 | ROZPOCET
29 | K | 781495111 | Penetrace podkladu vnitřních obkladů |  |  | m2 | 4.42 | 37.9 |  | 167.52 |  |  |  | základní | 0.044 | 0.19448 | 0.0003 | 0.001326 | 0 | 0 | 16 | K | 2 |  |  |  | ROZPOCET | 167.52 | 0 | 0 | 0 | 0 | 1 | 167.52 | 16 | -1267045424
30 | K | 781495115 | Spárování vnitřních obkladů silikonem |  |  | m | 2.5 | 31.3 |  | 78.25 |  |  |  | základní | 0.055 | 0.1375 | 3e-05 | 7.5e-05 | 0 | 0 | 16 | K | 2 |  |  |  | ROZPOCET | 78.25 | 0 | 0 | 0 | 0 | 1 | 78.25 | 16 | 1034061439
|  |  | 2,5 |  |  |  | 2.5 | [14 empty] | VV | 2 | 2 | -1 | 1 | ROZPOCET
31 | K | 998781102 | Přesun hmot tonážní pro obklady keramické v objektech v do 12 m |  |  | t | 0.072 | 446 |  | 32.11 |  |  |  | základní | 1.265 | 0.09108 | 0 | 0 | 0 | 0 | 16 | K | 2 |  |  |  | ROZPOCET | 32.11 | 0 | 0 | 0 | 0 | 1 | 32.11 | 16 | 15699229
| 784 - Dokončovací práce - malby a tapety | [8 empty] | 352.32 | [5 empty] | 0.738 |  | 0.0018522 |  | 0 | 2 | D | 1 |  |  |  | ROZPOCET | [6 empty] | 352.32
32 | K | 784171101 | Zakrytí vnitřních podlah včetně pozdějšího odkrytí |  |  | m2 | 10 | 3.63 |  | 36.3 |  |  |  | základní | 0.012 | 0.12 | 0 | 0 | 0 | 0 | 16 | K | 2 |  |  |  | ROZPOCET | 36.3 | 0 | 0 | 0 | 0 | 1 | 36.3 | 16 | -1999113297
33 | K | 784171113 | Zakrytí vnitřních ploch stěn v místnostech výšky do 5,00 m |  |  | m2 | 2 | 5.14 |  | 10.28 |  |  |  | základní | 0.017 | 0.034 | 0 | 0 | 0 | 0 | 16 | K | 2 |  |  |  | ROZPOCET | 10.28 | 0 | 0 | 0 | 0 | 1 | 10.28 | 16 | -1074104109
34 | M | 581248420 | fólie pro malířské potřeby zakrývací, 7µ, 4 x 5 m |  |  | m2 | 12.2 | 0.7 |  | 8.54 |  |  |  | základní | 0 | 0 | 1e-06 | 1.22e-05 | 0 | 0 | 32 | M | 2 |  |  |  | ROZPOCET | 8.54 | 0 | 0 | 0 | 0 | 1 | 8.54 | 16 | -1074714941
35 | K | 784181103 | Základní akrylátová jednonásobná penetrace podkladu v místnostech výšky do 5,00m |  |  | m2 | 4 | 12.6 |  | 50.4 |  |  |  | základní | 0.035 | 0.14 | 0.0002 | 0.0008 | 0 | 0 | 16 | K | 2 |  |  |  | ROZPOCET | 50.4 | 0 | 0 | 0 | 0 | 1 | 50.4 | 16 | 262545749
|  |  | oprava malby | [18 empty] | VV | 2 | 1 | -1 | 0 | ROZPOCET
|  |  | obklady | [18 empty] | VV | 2 | 1 | -1 | 0 | ROZPOCET
|  |  | 4 |  |  |  | 4 | [14 empty] | VV | 2 | 2 | -1 | 0 | ROZPOCET
|  |  | Součet |  |  |  | 4 | [14 empty] | VV | 2 | 4 | -1 | 1 | ROZPOCET
36 | K | 784211103 | Dvojnásobné bílé malby ze směsí za mokra výborně otěruvzdorných v místnostech výšky do 5,00 m |  |  | m2 | 4 | 61.7 |  | 246.8 |  |  |  | základní | 0.111 | 0.444 | 0.00026 | 0.00104 | 0 | 0 | 16 | K | 2 |  |  |  | ROZPOCET | 246.8 | 0 | 0 | 0 | 0 | 1 | 246.8 | 16 | 1062994330
| 786 - Dokončovací práce - čalounické úpravy | [8 empty] | 17149.44 | [5 empty] | 0 |  | 0 |  | 0 | 2 | D | 1 |  |  |  | ROZPOCET | [6 empty] | 17149.44
37 | K | 786-001 | Demontáž stávajících okenních žaluzií |  |  | m2 | 19.712 | 220 |  | 4336.64 |  |  |  | základní | 0 | 0 | 0 | 0 | 0 | 0 | 16 | K | 2 |  |  |  | ROZPOCET | 4336.64 | 0 | 0 | 0 | 0 | 1 | 4336.64 | 16 | 2078265580
|  |  | 1,1*1,3*8 |  |  |  | 11.44 | [14 empty] | VV | 2 | 2 | -1 | 0 | ROZPOCET
[7 empty] | 0 | [14 empty] | VV | 2 | 2 | -1 | 0 | ROZPOCET
|  |  | 1,1*0,94*8 |  |  |  | 8.272 | [14 empty] | VV | 2 | 2 | -1 | 0 | ROZPOCET
|  |  | Součet |  |  |  | 19.712 | [14 empty] | VV | 2 | 4 | -1 | 1 | ROZPOCET
38 | K | 786-002 | D+M nových okenních žaluzií - specifikace viz PD |  |  | m2 | 19.712 | 650 |  | 12812.8 |  |  |  | základní | 0 | 0 | 0 | 0 | 0 | 0 | 16 | K | 2 |  |  |  | ROZPOCET | 12812.8 | 0 | 0 | 0 | 0 | 1 | 12812.8 | 16 | 280111910
|  |  | 1,1*1,3*8 |  |  |  | 11.44 | [14 empty] | VV | 2 | 2 | -1 | 0 | ROZPOCET
[7 empty] | 0 | [14 empty] | VV | 2 | 2 | -1 | 0 | ROZPOCET
|  |  | 1,1*0,94*8 |  |  |  | 8.272 | [14 empty] | VV | 2 | 2 | -1 | 0 | ROZPOCET
|  |  | Součet |  |  |  | 19.712 | [14 empty] | VV | 2 | 4 | -1 | 1 | ROZPOCET
| M - Práce a dodávky M | [8 empty] | 219824.99 | [5 empty] | 0 |  | 0 |  | 0 | 3 | D | 0 |  |  |  | ROZPOCET | [6 empty] | 219824.99
| 21-m - Elektromontáže | [8 empty] | 219824.99 | [5 empty] | 0 |  | 0 |  | 0 | 3 | D | 1 |  |  |  | ROZPOCET | [6 empty] | 219824.99
39 | K | 21-01 | EI - viz samostatný rozpočet |  |  | kpl | 1 | 219824.99 |  | 219824.99 |  |  |  | základní | 0 | 0 | 0 | 0 | 0 | 0 | 64 | K | 2 |  |  |  | ROZPOCET | 219824.99 | 0 | 0 | 0 | 0 | 1 | 219824.99 | 64 | -953965919

## SO 06 - STAVEBNÍ ÚPRAVY -...
| List obsahuje: |  | 1) Krycí list rozpočtu |  | 2) Rekapitulace rozpočtu |  |  | 3) Rozpočet |  |  | Zpět na list: | Rekapitulace stavby
optimalizováno pro tisk sestav ve formátu A4 - na výšku | [11 empty] | >> skryté sloupce << | [9 empty] | {30F0284C-AC73-4B11-B7E6-DAAC11ED3FC2}
2
KRYCÍ LIST ROZPOČTU | [12 empty] | v --- níže se nacházejí doplnkové a pomocné údaje k sestavám --- v | [8 empty] | False
| Stavba: |  | Bezbariérovost a modernizace odborných učeben fyziky a biologie ZŠ Za Nádražím
| Objekt: |  | SO 06 - STAVEBNÍ ÚPRAVY - VSTUPY
| JKSO: | [7 empty] | CC-CZ:
| Místo: |  | Český Krumlov | [5 empty] | Datum: |  | 12.01.2017
| Objednavatel: | [7 empty] | IČ:
|  | Město Český Krumlov, nám. Svornosti 1 | [6 empty] | DIČ:
| Zhotovitel: | [7 empty] | IČ:
DIČ:
| Projektant: | [7 empty] | IČ:
|  | WÍZNER AA | [6 empty] | DIČ:
| Zpracovatel: | [7 empty] | IČ: |  | 75454084
|  | Filip Šimek | [6 empty] | DIČ:
Poznámka:
| Náklady z rozpočtu | [7 empty] | 273765.6
| Ostatní náklady | [7 empty] | 0
| Cena bez DPH | [7 empty] | 273765.6
| DPH | základní | 21% | ze | 273765.6 |  |  |  | 57490.78
|  | snížená | 15% | ze | 0 |  |  |  | 0
|  | zákl. přenesená | 21% | ze | 0 |  |  |  | 0
|  | sníž. přenesená | 15% | ze | 0 |  |  |  | 0
|  | nulová | 0% | ze | 0 |  |  |  | 0
| Cena s DPH |  |  | v | CZK |  |  | 331256.38
| Projektant |  |  |  |  | Zpracovatel
| Datum a podpis: |  |  | Razítko |  | Datum a podpis: |  |  |  | Razítko
| Objednavatel |  |  |  |  | Zhotovitel
| Datum a podpis: |  |  | Razítko |  | Datum a podpis: |  |  |  | Razítko
REKAPITULACE ROZPOČTU
Stavba: |  |  | Bezbariérovost a modernizace odborných učeben fyziky a biologie ZŠ Za Nádražím
Objekt: |  |  | SO 06 - STAVEBNÍ ÚPRAVY - VSTUPY
Místo: |  |  | Český Krumlov |  |  |  | Datum: |  | 12.01.2017
Objednavatel: |  |  | Město Český Krumlov, nám. Svornosti 1 |  |  |  | Projektant: |  | WÍZNER AA
Zhotovitel: | [6 empty] | Zpracovatel: |  | Filip Šimek
Kód - Popis | [9 empty] | Cena celkem [CZK]
1) Náklady z rozpočtu | [9 empty] | 273765.6 | [12 empty] | -1
| HSV - Práce a dodávky HSV | [8 empty] | 33267.5
| 1 - Zemní práce | [8 empty] | 2835.21
| 3 - Svislé a kompletní konstrukce | [8 empty] | 858.78
| 4 - Vodorovné konstrukce | [8 empty] | 1104.84
| 5 - Komunikace pozemní | [8 empty] | 7188.3
| 6 - Úpravy povrchů, podlahy a osazování výplní | [8 empty] | 3806.2
| 9 - Ostatní konstrukce a práce, bourání | [8 empty] | 6932.03
| 997 - Přesun sutě | [8 empty] | 9593.34
| 998 - Přesun hmot | [8 empty] | 948.8
| PSV - Práce a dodávky PSV | [8 empty] | 179683.6
| 766 - Konstrukce truhlářské | [8 empty] | 124183.6
| 767 - Konstrukce zámečnické | [8 empty] | 55500
| M - Práce a dodávky M | [8 empty] | 60814.5
| 21-m - Elektromontáže | [8 empty] | 60814.5
2) Ostatní náklady | [9 empty] | 0 |  |  |  | DPH
Celkové náklady za stavbu 1) + 2) | [7 empty] | 273765.6
ROZPOČET
Stavba: |  |  | Bezbariérovost a modernizace odborných učeben fyziky a biologie ZŠ Za Nádražím
Objekt: |  |  | SO 06 - STAVEBNÍ ÚPRAVY - VSTUPY
Místo: |  |  | Český Krumlov |  |  |  | Datum: |  | 12.01.2017
Objednavatel: |  |  | Město Český Krumlov, nám. Svornosti 1 |  |  |  | Projektant: |  | WÍZNER AA
Zhotovitel: | [6 empty] | Zpracovatel: |  | Filip Šimek
PČ | Typ | Kód | Popis |  |  | MJ | Množství | J.cena [CZK] |  | Cena celkem [CZK] |  |  | Poznámka | DPH | J. Nh [h] | Nh celkem [h] | J. hmotnost [t] | Hmotnost celkem [t] | J. suť [t] | Suť Celkem [t]
Náklady z rozpočtu | [9 empty] | 273765.6 | [5 empty] | 88.3253 |  | 4.651 |  | 8.5377 |  | D | -1 | [10 empty] | 273765.6
| HSV - Práce a dodávky HSV | [8 empty] | 33267.5 | [5 empty] | 87.8753 |  | 4.651 |  | 8.3217 | 1 | D | 0 |  |  |  | ROZPOCET | [6 empty] | 33267.5
| 1 - Zemní práce | [8 empty] | 2835.21 | [5 empty] | 10.1141 |  | 0 |  | 8.0605 | 1 | D | 1 |  |  |  | ROZPOCET | [6 empty] | 2835.21
1 | K | 113106171 | Rozebrání dlažeb pl do 50 m2 ze zámkové dlažby do lože z kameniva |  |  | m2 | 16.3 | 50.7 |  | 826.41 |  |  |  | základní | 0.235 | 3.8305 | 0 | 0 | 0.295 | 4.8085 | 4 | K | 2 |  |  |  | ROZPOCET | 826.41 | 0 | 0 | 0 | 0 | 1 | 826.41 | 4 | 1395656817
2 | K | 113107111 | Odstranění podkladu pl do 50 m2 z kameniva těženého tl 50 mm |  |  | m2 | 16.3 | 87.2 |  | 1421.36 |  |  |  | základní | 0.31 | 5.053 | 0 | 0 | 0.16 | 2.608 | 4 | K | 2 |  |  |  | ROZPOCET | 1421.36 | 0 | 0 | 0 | 0 | 1 | 1421.36 | 4 | 298227183
3 | K | 113201111 | Vytrhání obrub chodníkových ležatých |  |  | m | 2.8 | 82.3 |  | 230.44 |  |  |  | základní | 0.227 | 0.6356 | 0 | 0 | 0.23 | 0.644 | 4 | K | 2 |  |  |  | ROZPOCET | 230.44 | 0 | 0 | 0 | 0 | 1 | 230.44 | 4 | -118564790
4 | K | 181102302 | Úprava pláně v zářezech se zhutněním |  |  | m2 | 17 | 21 |  | 357 |  |  |  | základní | 0.035 | 0.595 | 0 | 0 | 0 | 0 | 4 | K | 2 |  |  |  | ROZPOCET | 357 | 0 | 0 | 0 | 0 | 1 | 357 | 4 | 1661770507
|  |  | zhutnění podkladu | [18 empty] | VV | 2 | 1 | -1 | 0 | ROZPOCET
|  |  | 17 |  |  |  | 17 | [14 empty] | VV | 2 | 2 | -1 | 1 | ROZPOCET
| 3 - Svislé a kompletní konstrukce | [8 empty] | 858.78 | [5 empty] | 1.4769 |  | 0.17129 |  | 0 | 1 | D | 1 |  |  |  | ROZPOCET | [6 empty] | 858.78
5 | K | 317944321 | Válcované nosníky do č.12 dodatečně osazované do připravených otvorů |  |  | t | 0.012 | 31800 |  | 381.6 |  |  |  | základní | 40.5 | 0.486 | 1.09 | 0.01308 | 0 | 0 | 4 | K | 2 |  |  |  | ROZPOCET | 381.6 | 0 | 0 | 0 | 0 | 1 | 381.6 | 4 | -1848030470
|  |  | 1,2*10,4/1000 |  |  |  | 0.012 | [14 empty] | VV | 2 | 2 | -1 | 1 | ROZPOCET
6 | K | 346244381 | Plentování jednostranné v do 200 mm válcovaných nosníků cihlami |  |  | m2 | 0.288 | 543 |  | 156.38 |  |  |  | základní | 1.21 | 0.34848 | 0.17818 | 0.051316 | 0 | 0 | 4 | K | 2 |  |  |  | ROZPOCET | 156.38 | 0 | 0 | 0 | 0 | 1 | 156.38 | 4 | -1347230773
|  |  | 1,2*0,12*2 |  |  |  | 0.288 | [14 empty] | VV | 2 | 2 | -1 | 1 | ROZPOCET
7 | K | 349231811 | Přizdívka ostění s ozubem z cihel tl do 150 mm |  |  | m2 | 0.4 | 802 |  | 320.8 |  |  |  | základní | 1.606 | 0.6424 | 0.26723 | 0.10689 | 0 | 0 | 4 | K | 2 |  |  |  | ROZPOCET | 320.8 | 0 | 0 | 0 | 0 | 1 | 320.8 | 4 | 713349740
|  |  | 2*0,2 |  |  |  | 0.4 | [14 empty] | VV | 2 | 2 | -1 | 1 | ROZPOCET
| 4 - Vodorovné konstrukce | [8 empty] | 1104.84 | [5 empty] | 3.188 |  | 1.0146 |  | 0 | 1 | D | 1 |  |  |  | ROZPOCET | [6 empty] | 1104.84
8 | K | 413232211 | Zazdívka zhlaví válcovaných nosníků v do 150 mm |  |  | kus | 2 | 83.4 |  | 166.8 |  |  |  | základní | 0.2 | 0.4 | 0.02278 | 0.04556 | 0 | 0 | 4 | K | 2 |  |  |  | ROZPOCET | 166.8 | 0 | 0 | 0 | 0 | 1 | 166.8 | 4 | -1219445185
9 | K | 451504111 | Zřízení podkladní vrstvy z kameniva pod dlažbu tl do 100 mm |  |  | m2 | 17 | 35.4 |  | 601.8 |  |  |  | základní | 0.164 | 2.788 | 0 | 0 | 0 | 0 | 4 | K | 2 |  |  |  | ROZPOCET | 601.8 | 0 | 0 | 0 | 0 | 1 | 601.8 | 4 | 1821570935
10 | M | 583441700 | štěrkodrť frakce 11-22 |  |  | t | 0.969 | 347 |  | 336.24 |  |  |  | základní | 0 | 0 | 1 | 0.969 | 0 | 0 | 8 | M | 2 |  |  |  | ROZPOCET | 336.24 | 0 | 0 | 0 | 0 | 1 | 336.24 | 4 | 489516262
|  |  | použit odstraňovaný štěrk | [18 empty] | VV | 2 | 1 | -1 | 0 | ROZPOCET
|  |  | doplnění 50% | [18 empty] | VV | 2 | 1 | -1 | 0 | ROZPOCET
|  |  | 17*0,06*1,9*0,5 |  |  |  | 0.969 | [14 empty] | VV | 2 | 2 | -1 | 1 | ROZPOCET
| 5 - Komunikace pozemní | [8 empty] | 7188.3 | [5 empty] | 22.3962 |  | 2.7221 |  | 0 | 1 | D | 1 |  |  |  | ROZPOCET | [6 empty] | 7188.3
11 | K | 591411111 | Kladení dlažby z mozaiky jednobarevné komunikací pro pěší lože z kameniva |  |  | m2 | 16.3 | 441 |  | 7188.3 |  |  |  | základní | 1.374 | 22.3962 | 0.167 | 2.7221 | 0 | 0 | 4 | K | 2 |  |  |  | ROZPOCET | 7188.3 | 0 | 0 | 0 | 0 | 1 | 7188.3 | 4 | 1277426146
| 6 - Úpravy povrchů, podlahy a osazování výplní | [8 empty] | 3806.2 | [5 empty] | 8.488 |  | 0.3297 |  | 0 | 1 | D | 1 |  |  |  | ROZPOCET | [6 empty] | 3806.2
12 | K | 612325225 | Vápenocementová štuková omítka malých ploch do 4,0 m2 na stěnách |  |  | kus | 2 | 1320 |  | 2640 |  |  |  | základní | 2.431 | 4.862 | 0.1575 | 0.315 | 0 | 0 | 4 | K | 2 |  |  |  | ROZPOCET | 2640 | 0 | 0 | 0 | 0 | 1 | 2640 | 4 | -1154690768
|  |  | u zvětšovaného otvoru poz. G | [18 empty] | VV | 2 | 1 | -1 | 0 | ROZPOCET
|  |  | 2 |  |  |  | 2 | [14 empty] | VV | 2 | 2 | -1 | 1 | ROZPOCET
13 | K | 619995001 | Začištění omítek kolem oken, dveří, podlah nebo obkladů |  |  | m | 9.8 | 119 |  | 1166.2 |  |  |  | základní | 0.37 | 3.626 | 0.0015 | 0.0147 | 0 | 0 | 4 | K | 2 |  |  |  | ROZPOCET | 1166.2 | 0 | 0 | 0 | 0 | 1 | 1166.2 | 4 | -1740105334
|  |  | 2*(0,9+2*2) |  |  |  | 9.8 | [14 empty] | VV | 2 | 2 | -1 | 1 | ROZPOCET
| 9 - Ostatní konstrukce a práce, bourání | [8 empty] | 6932.03 | [5 empty] | 25.6634 |  | 0.41338 |  | 0.2612 | 1 | D | 1 |  |  |  | ROZPOCET | [6 empty] | 6932.03
14 | K | 916231213 | Osazení chodníkového obrubníku betonového stojatého s boční opěrou do lože z betonu prostého |  |  | m | 2.8 | 176 |  | 492.8 |  |  |  | základní | 0.216 | 0.6048 | 0.1295 | 0.3626 | 0 | 0 | 4 | K | 2 |  |  |  | ROZPOCET | 492.8 | 0 | 0 | 0 | 0 | 1 | 492.8 | 4 | 1840257279
15 | K | 952901111 | Vyčištění budov bytové a občanské výstavby při výšce podlaží do 4 m |  |  | m2 | 20 | 71.7 |  | 1434 |  |  |  | základní | 0.308 | 6.16 | 4e-05 | 0.0008 | 0 | 0 | 4 | K | 2 |  |  |  | ROZPOCET | 1434 | 0 | 0 | 0 | 0 | 1 | 1434 | 4 | 1761895188
|  |  | u zvětšovaného otvoru | [18 empty] | VV | 2 | 1 | -1 | 0 | ROZPOCET
|  |  | 20 |  |  |  | 20 | [14 empty] | VV | 2 | 2 | -1 | 1 | ROZPOCET
16 | K | 95290111A | Protiprašná opatření |  |  | m2 | 15 | 80 |  | 1200 |  |  |  | základní | 0.308 | 4.62 | 4e-05 | 0.0006 | 0 | 0 | 4 | K | 2 |  |  |  | ROZPOCET | 1200 | 0 | 0 | 0 | 0 | 1 | 1200 | 4 | -1288601841
17 | K | 967041112 | Přisekání rovných ostění v betonu |  |  | m2 | 0.8 | 539 |  | 431.2 |  |  |  | základní | 2.352 | 1.8816 | 0 | 0 | 0.066 | 0.0528 | 4 | K | 2 |  |  |  | ROZPOCET | 431.2 | 0 | 0 | 0 | 0 | 1 | 431.2 | 4 | 472488611
|  |  | rozšíření otvoru o cca 110 mm | [18 empty] | VV | 2 | 1 | -1 | 0 | ROZPOCET
|  |  | 2*0,4 |  |  |  | 0.8 | [14 empty] | VV | 2 | 2 | -1 | 1 | ROZPOCET
18 | K | 968072455 | Vybourání kovových dveřních zárubní pl do 2 m2 |  |  | m2 | 2 | 215 |  | 430 |  |  |  | základní | 0.939 | 1.878 | 0 | 0 | 0.076 | 0.152 | 4 | K | 2 |  |  |  | ROZPOCET | 430 | 0 | 0 | 0 | 0 | 1 | 430 | 4 | -120006596
19 | K | 974029664 | Vysekání rýh ve zdivu betonovém pro vtahování nosníků hl do 150 mm v do 150 mm |  |  | m | 1.2 | 325 |  | 390 |  |  |  | základní | 1.42 | 1.704 | 0 | 0 | 0.047 | 0.0564 | 4 | K | 2 |  |  |  | ROZPOCET | 390 | 0 | 0 | 0 | 0 | 1 | 390 | 4 | -1265389788
20 | K | 975021211 | Podchycení nadzákladového zdiva pod stropem tl zdiva do 450 mm |  |  | m | 1 | 1400 |  | 1400 |  |  |  | základní | 3.468 | 3.468 | 0.04938 | 0.04938 | 0 | 0 | 4 | K | 2 |  |  |  | ROZPOCET | 1400 | 0 | 0 | 0 | 0 | 1 | 1400 | 4 | -1632256383
21 | K | 979024442 | Očištění vybouraných obrubníků a krajníků chodníkových |  |  | m | 2.8 | 22.7 |  | 63.56 |  |  |  | základní | 0.105 | 0.294 | 0 | 0 | 0 | 0 | 4 | K | 2 |  |  |  | ROZPOCET | 63.56 | 0 | 0 | 0 | 0 | 1 | 63.56 | 4 | 1033183813
22 | K | 979071131 | Očištění dlažebních kostek mozaikových kamenivem těženým nebo MV |  |  | m2 | 16.3 | 66.9 |  | 1090.47 |  |  |  | základní | 0.31 | 5.053 | 0 | 0 | 0 | 0 | 4 | K | 2 |  |  |  | ROZPOCET | 1090.47 | 0 | 0 | 0 | 0 | 1 | 1090.47 | 4 | -1051365847
| 997 - Přesun sutě | [8 empty] | 9593.34 | [5 empty] | 12.6837 |  | 0 |  | 0 | 1 | D | 1 |  |  |  | ROZPOCET | [6 empty] | 9593.34
23 | K | 997013211 | Vnitrostaveništní doprava suti a vybouraných hmot pro budovy v do 6 m ručně |  |  | t | 4.538 | 467 |  | 2119.25 |  |  |  | základní | 2.42 | 10.982 | 0 | 0 | 0 | 0 | 4 | K | 2 |  |  |  | ROZPOCET | 2119.25 | 0 | 0 | 0 | 0 | 1 | 2119.25 | 4 | 1804596476
24 | K | 997013509 | Příplatek k odvozu suti a vybouraných hmot na skládku ZKD 1 km přes 1 km |  |  | t | 90.76 | 9.75 |  | 884.91 |  |  |  | základní | 0.006 | 0.54456 | 0 | 0 | 0 | 0 | 4 | K | 2 |  |  |  | ROZPOCET | 884.91 | 0 | 0 | 0 | 0 | 1 | 884.91 | 4 | -43049632
|  |  | 4,538*20 |  |  |  | 90.76 | [14 empty] | VV | 2 | 2 | -1 | 1 | ROZPOCET
25 | K | 997013511 | Odvoz suti a vybouraných hmot z meziskládky na skládku do 1 km s naložením a se složením |  |  | t | 4.538 | 312 |  | 1415.86 |  |  |  | základní | 0.255 | 1.1572 | 0 | 0 | 0 | 0 | 4 | K | 2 |  |  |  | ROZPOCET | 1415.86 | 0 | 0 | 0 | 0 | 1 | 1415.86 | 4 | -2056192932
26 | K | 997013831 | Poplatek za uložení stavebního směsného odpadu na skládce (skládkovné) |  |  | t | 4.538 | 1140 |  | 5173.32 |  |  |  | základní | 0 | 0 | 0 | 0 | 0 | 0 | 4 | K | 2 |  |  |  | ROZPOCET | 5173.32 | 0 | 0 | 0 | 0 | 1 | 5173.32 | 4 | -140327368
| 998 - Přesun hmot | [8 empty] | 948.8 | [5 empty] | 3.865 |  | 0 |  | 0 | 1 | D | 1 |  |  |  | ROZPOCET | [6 empty] | 948.8
27 | K | 998011001 | Přesun hmot pro budovy zděné v do 6 m |  |  | t | 4.651 | 204 |  | 948.8 |  |  |  | základní | 0.831 | 3.865 | 0 | 0 | 0 | 0 | 4 | K | 2 |  |  |  | ROZPOCET | 948.8 | 0 | 0 | 0 | 0 | 1 | 948.8 | 4 | -1792433585
| PSV - Práce a dodávky PSV | [8 empty] | 179683.6 | [5 empty] | 0.45 |  | 0 |  | 0.216 | 2 | D | 0 |  |  |  | ROZPOCET | [6 empty] | 179683.6
| 766 - Konstrukce truhlářské | [8 empty] | 124183.6 | [5 empty] | 0.45 |  | 0 |  | 0.216 | 2 | D | 1 |  |  |  | ROZPOCET | [6 empty] | 124183.6
28 | K | 766-001 | Úprava stávajících jednokřídlích dveří ozn A, dveře budou z obou stran doplněny o vodorovná nerezová madla a opatřeny do výšky 400 mm okopovím plechem, dveřní kování koule bude nahrazeno za kliku ergonomického tvaru - viz PD |  |  | kus | 1 | 5200 |  | 5200 |  |  |  | základní | 0 | 0 | 0 | 0 | 0 | 0 | 16 | K | 2 |  |  |  | ROZPOCET | 5200 | 0 | 0 | 0 | 0 | 1 | 5200 | 16 | 1999839090
29 | K | 766-002 | Úprava stávajících jednokřídlích dveří ozn B, dveře budou z obou stran doplněny o vodorovná nerezová madla a opatřeny do výšky 400 mm okopovím plechem, dveřní kování koule bude nahrazeno za kliku ergonomického tvaru - viz PD |  |  | kus | 9 | 5200 |  | 46800 |  |  |  | základní | 0 | 0 | 0 | 0 | 0 | 0 | 16 | K | 2 |  |  |  | ROZPOCET | 46800 | 0 | 0 | 0 | 0 | 1 | 46800 | 16 | -1664020193
30 | K | 766-003 | D+M dveře ozn. C dřevěné hladké v horní části v 1/3 prosklenné o rozměrech 1450/1970, dveře opatřeny do výšky 400 mm okopovím plechem, z obou stran vodorovné nerezové madlo, dveřní klika ergonomického tvaru, zámek bezpečnostní vložkový |  |  | kus | 3 | 12000 |  | 36000 |  |  |  | základní | 0 | 0 | 0 | 0 | 0 | 0 | 16 | K | 2 |  |  |  | ROZPOCET | 36000 | 0 | 0 | 0 | 0 | 1 | 36000 | 16 | 1324500166
31 | K | 766-004 | Úprava vstupních plastových dvoukřídlích dveří ozn. D, dveře budou oboustraně doplněny vodorovnými nerezovými madly, bude osazen elektrický zámek, dveře budou oboustraně opatřeny okopovím plechem |  |  | kus | 1 | 8500 |  | 8500 |  |  |  | základní | 0 | 0 | 0 | 0 | 0 | 0 | 16 | K | 2 |  |  |  | ROZPOCET | 8500 | 0 | 0 | 0 | 0 | 1 | 8500 | 16 | 923926187
32 | K | 766-005 | D+M dveře ozn. E dřevěné hladké v horní části v 2/3 prosklenné o rozměrech 1350/2080, dveře opatřeny do výšky 400 mm okopovím plechem, z obou stran vodorovné nerezové madlo, dveřní klika ergonomického tvaru, elektrický zámek na čip |  |  | kus | 1 | 15000 |  | 15000 |  |  |  | základní | 0 | 0 | 0 | 0 | 0 | 0 | 16 | K | 2 |  |  |  | ROZPOCET | 15000 | 0 | 0 | 0 | 0 | 1 | 15000 | 16 | 1031243224
33 | K | 766-006 | Úprava vstupních dvoukřídlových hliníkových dveří ozn. F, zámek dveří bude z exteriéru opatřen kličkou, do dveří bude navrácena válečková střelka |  |  | kus | 1 | 5000 |  | 5000 |  |  |  | základní | 0 | 0 | 0 | 0 | 0 | 0 | 16 | K | 2 |  |  |  | ROZPOCET | 5000 | 0 | 0 | 0 | 0 | 1 | 5000 | 16 | 1786525231
34 | K | 766-007 | D+M dveří jednokřídlé, hladké, plné otevíravé 900/1970 mm, provedení z lakovaných MDF desek, dveře opatřeny do výšky 400 mm okopovím plechem, z obou stran vodorovné nerezové madlo, dveřní klika z interiéru ergonomického tvaru, zámek bezpečnostní vložkový |  |  | kus | 1 | 7500 |  | 7500 |  |  |  | základní | 0 | 0 | 0 | 0 | 0 | 0 | 16 | K | 2 |  |  |  | ROZPOCET | 7500 | 0 | 0 | 0 | 0 | 1 | 7500 | 16 | -2110109568
35 | K | 766691914 | Vyvěšení nebo zavěšení dřevěných křídel dveří pl do 2 m2 |  |  | kus | 9 | 20.4 |  | 183.6 |  |  |  | základní | 0.05 | 0.45 | 0 | 0 | 0.024 | 0.216 | 16 | K | 2 |  |  |  | ROZPOCET | 183.6 | 0 | 0 | 0 | 0 | 1 | 183.6 | 16 | 274741472
|  |  | C | [18 empty] | VV | 2 | 1 | -1 | 0 | ROZPOCET
|  |  | 3*2 |  |  |  | 6 | [14 empty] | VV | 2 | 2 | -1 | 0 | ROZPOCET
|  |  | E | [18 empty] | VV | 2 | 1 | -1 | 0 | ROZPOCET
|  |  | 2 |  |  |  | 2 | [14 empty] | VV | 2 | 2 | -1 | 0 | ROZPOCET
|  |  | F | [18 empty] | VV | 2 | 1 | -1 | 0 | ROZPOCET
|  |  | 1 |  |  |  | 1 | [14 empty] | VV | 2 | 2 | -1 | 0 | ROZPOCET
|  |  | Součet |  |  |  | 9 | [14 empty] | VV | 2 | 4 | -1 | 1 | ROZPOCET
| 767 - Konstrukce zámečnické | [8 empty] | 55500 | [5 empty] | 0 |  | 0 |  | 0 | 2 | D | 1 |  |  |  | ROZPOCET | [6 empty] | 55500
36 | K | 767-001 | D+M ozn. 01 ocelový plech plech 2000 x 1897.5 x 5 mm - kompletní kce viz výpis prvků |  |  | kus | 1 | 5500 |  | 5500 |  |  |  | základní | 0 | 0 | 0 | 0 | 0 | 0 | 16 | K | 2 |  |  |  | ROZPOCET | 5500 | 0 | 0 | 0 | 0 | 1 | 5500 | 16 | -1496271978
37 | K | 767-002 | D+M ozn. 02 ocelový plech plech 1897.5 x 1897.5 x 5 mm - kompletní kce viz výpis prvků |  |  | kus | 1 | 5000 |  | 5000 |  |  |  | základní | 0 | 0 | 0 | 0 | 0 | 0 | 16 | K | 2 |  |  |  | ROZPOCET | 5000 | 0 | 0 | 0 | 0 | 1 | 5000 | 16 | 1390637341
38 | K | 767-003 | D+M ozn. 03 svařená ocelová nosná konstrukce - kompletní kce viz výpis prvků |  |  | kus | 1 | 20000 |  | 20000 |  |  |  | základní | 0 | 0 | 0 | 0 | 0 | 0 | 16 | K | 2 |  |  |  | ROZPOCET | 20000 | 0 | 0 | 0 | 0 | 1 | 20000 | 16 | -1902949920
39 | K | 767-004 | D+M ozn. 04 ocelové zábradlí, povrchová úprava žárově zinkovaný - kompletní kce viz výpis prvků |  |  | kus | 1 | 25000 |  | 25000 |  |  |  | základní | 0 | 0 | 0 | 0 | 0 | 0 | 16 | K | 2 |  |  |  | ROZPOCET | 25000 | 0 | 0 | 0 | 0 | 1 | 25000 | 16 | -1070139798
| M - Práce a dodávky M | [8 empty] | 60814.5 | [5 empty] | 0 |  | 0 |  | 0 | 3 | D | 0 |  |  |  | ROZPOCET | [6 empty] | 60814.5
| 21-m - Elektromontáže | [8 empty] | 60814.5 | [5 empty] | 0 |  | 0 |  | 0 | 3 | D | 1 |  |  |  | ROZPOCET | [6 empty] | 60814.5
40 | K | 21-001 | EI - viz samostatný rozpočet |  |  | kpl | 1 | 60814.5 |  | 60814.5 |  |  |  | základní | 0 | 0 | 0 | 0 | 0 | 0 | 64 | K | 2 |  |  |  | ROZPOCET | 60814.5 | 0 | 0 | 0 | 0 | 1 | 60814.5 | 64 | -1259345774

## SO 09 - ÚPRAVA ZELENĚ
| List obsahuje: |  | 1) Krycí list rozpočtu |  | 2) Rekapitulace rozpočtu |  |  | 3) Rozpočet |  |  | Zpět na list: | Rekapitulace stavby
optimalizováno pro tisk sestav ve formátu A4 - na výšku | [11 empty] | >> skryté sloupce << | [9 empty] | {879CE1B9-0D69-48E8-B708-E76E8A928770}
2
KRYCÍ LIST ROZPOČTU | [12 empty] | v --- níže se nacházejí doplnkové a pomocné údaje k sestavám --- v | [8 empty] | False
| Stavba: |  | Bezbariérovost a modernizace odborných učeben fyziky a biologie ZŠ Za Nádražím
| Objekt: |  | SO 09 - ÚPRAVA ZELENĚ
| JKSO: | [7 empty] | CC-CZ:
| Místo: |  | Český Krumlov | [5 empty] | Datum: |  | 12.01.2017
| Objednavatel: | [7 empty] | IČ:
|  | Město Český Krumlov, nám. Svornosti 1 | [6 empty] | DIČ:
| Zhotovitel: | [7 empty] | IČ:
DIČ:
| Projektant: | [7 empty] | IČ:
|  | WÍZNER AA | [6 empty] | DIČ:
| Zpracovatel: | [7 empty] | IČ: |  | 75454084
|  | Filip Šimek | [6 empty] | DIČ:
Poznámka:
| Náklady z rozpočtu | [7 empty] | 172712.21
| Ostatní náklady | [7 empty] | 0
| Cena bez DPH | [7 empty] | 172712.21
| DPH | základní | 21% | ze | 172712.21 |  |  |  | 36269.56
|  | snížená | 15% | ze | 0 |  |  |  | 0
|  | zákl. přenesená | 21% | ze | 0 |  |  |  | 0
|  | sníž. přenesená | 15% | ze | 0 |  |  |  | 0
|  | nulová | 0% | ze | 0 |  |  |  | 0
| Cena s DPH |  |  | v | CZK |  |  | 208981.77
| Projektant |  |  |  |  | Zpracovatel
| Datum a podpis: |  |  | Razítko |  | Datum a podpis: |  |  |  | Razítko
| Objednavatel |  |  |  |  | Zhotovitel
| Datum a podpis: |  |  | Razítko |  | Datum a podpis: |  |  |  | Razítko
REKAPITULACE ROZPOČTU
Stavba: |  |  | Bezbariérovost a modernizace odborných učeben fyziky a biologie ZŠ Za Nádražím
Objekt: |  |  | SO 09 - ÚPRAVA ZELENĚ
Místo: |  |  | Český Krumlov |  |  |  | Datum: |  | 12.01.2017
Objednavatel: |  |  | Město Český Krumlov, nám. Svornosti 1 |  |  |  | Projektant: |  | WÍZNER AA
Zhotovitel: | [6 empty] | Zpracovatel: |  | Filip Šimek
Kód - Popis | [9 empty] | Cena celkem [CZK]
1) Náklady z rozpočtu | [9 empty] | 172712.21 | [12 empty] | -1
| HSV - Práce a dodávky HSV | [8 empty] | 172712.21
| 1 - Zemní práce | [8 empty] | 172712.21
2) Ostatní náklady | [9 empty] | 0 |  |  |  | DPH
Celkové náklady za stavbu 1) + 2) | [7 empty] | 172712.21
ROZPOČET
Stavba: |  |  | Bezbariérovost a modernizace odborných učeben fyziky a biologie ZŠ Za Nádražím
Objekt: |  |  | SO 09 - ÚPRAVA ZELENĚ
Místo: |  |  | Český Krumlov |  |  |  | Datum: |  | 12.01.2017
Objednavatel: |  |  | Město Český Krumlov, nám. Svornosti 1 |  |  |  | Projektant: |  | WÍZNER AA
Zhotovitel: | [6 empty] | Zpracovatel: |  | Filip Šimek
PČ | Typ | Kód | Popis |  |  | MJ | Množství | J.cena [CZK] |  | Cena celkem [CZK] |  |  | Poznámka | DPH | J. Nh [h] | Nh celkem [h] | J. hmotnost [t] | Hmotnost celkem [t] | J. suť [t] | Suť Celkem [t]
Náklady z rozpočtu | [9 empty] | 172712.21 | [5 empty] | 0 |  | 0 |  | 0 |  | D | -1 | [7 empty] | 172712.21
| HSV - Práce a dodávky HSV | [8 empty] | 172712.21 | [5 empty] | 0 |  | 0 |  | 0 | 1 | D | 0 | ROZPOCET | [6 empty] | 172712.21
| 1 - Zemní práce | [8 empty] | 172712.21 | [5 empty] | 0 |  | 0 |  | 0 | 1 | D | 1 | ROZPOCET | [6 empty] | 172712.21
1 | K | 1-001 | Úprava zeleně - viz samostatný rozpočet |  |  | kpl | 1 | 172712.21 |  | 172712.21 |  |  |  | základní | 0 | 0 | 0 | 0 | 0 | 0 | 4 | K | 2 | ROZPOCET | 172712.21 | 0 | 0 | 0 | 0 | 1 | 172712.21 | 4 | 1593432505