## H
Stavba |  |  | Nátěry mostu č. CK-011 lávka Rechle Český Krumlov
Poř. č.pol. | Kód položky | Varianta položky | Název položky | jednotka | Počet jednotek | CENA
[6 empty] | jednotková | celkem
1 | 2 | 3 | 4 | 5 | 6 | 7 | 8
|  | 783 | Nátěry
1 | 78312 |  | PROTIKOROZ OCHRANA OCEL KONSTR NÁTĚREM VÍCEVRST | M2 | 190 |  | 0
- položky nátěrů zahrnují kompletní povlaky (i různobarevné), včetně úpravy podkladu (odmaštění, odrezivění, odstranění starých nátěrů a nečistot) a jeho vyspravení, provedení nátěru předepsaným postupem a splnění všech požadavků daných technologickým předpisem.
2 | 78362 |  | NÁTĚRY TRUHLÁŘ VÝROBKŮ SYNTETICKÉ | M2 | 1100 |  | 0
- položka zahrnuje kompletní povlaky (i různobarevné), včetně úpravy podkladu (odmaštění, odstranění starých nátěrů a nečistot) a jeho vyspravení, provedení nátěru předepsaným postupem a splnění všech požadavků daných technologickým předpisem.
|  | 783 | Nátěry |  |  |  | 0 | 0
|  | 93 | Různé dokončovací konstrukce a práce inženýrských staveb
3 | 93867 |  | OČIŠTĚNÍ OCEL KONSTR BROUŠENÍM | M2 | 190 |  | 0
položka zahrnuje očištění předepsaným způsobem včetně odklizení vzniklého odpadu
4 | 93877 |  | OČIŠTĚNÍ DŘEV KONSTR BROUŠENÍM | M2 | 1100 |  | 0
položka zahrnuje očištění předepsaným způsobem včetně odklizení vzniklého odpadu
|  | 93 | Různé dokončovací konstrukce a práce inženýrských staveb |  |  |  | 0 | 0
|  |  | C e l k e m n á t ě r y |  |  |  | 0 | #REF!
VRN
|  |  | zde uvést konktrétní položky dle možností dodavatele | soub. | 1 |  | 0
|  |  | - " - | soub. | 1 |  | 0
|  |  | - " - | soub. | 1 |  | 0
|  |  | - " - | soub. | 1 |  | 0
|  |  | - " - | soub. | 1 |  | 0
|  |  | - " - | soub. | 1 |  | 0
|  |  | - " - | soub. | 1 |  | 0
|  |  | C e l k e m V R N |  |  |  | 0