## Krycí list
POLOŽKOVÝ ROZPOČET
Rozpočet |  | 0 | 0 | JKSO | 827.1
Objekt |  | Název objektu |  | SKP
SO 01 - |  | Obnova vodovodu a přípojek |  | Měrná jednotka
Stavba |  | Název stavby |  | Počet jednotek | 0
|  | Č.Krumlov,ul. Na Svahu-obnova vodovodu a přípojek |  | Náklady na m.j. | 0
Projektant |  | Jiří Sváček - Videall Projekt, Č.Krumlov |  | Typ rozpočtu
Zpracovatel projektu |  | Jiří Sváček - Videall Projekt, Č.Krumlov
Objednatel |  | Město Český Krumlov, (IČ 00245836)
Dodavatel |  |  |  | Zakázkové číslo | 20/94
Rozpočtoval |  |  |  | Počet listů | 6 str.
ROZPOČTOVÉ NÁKLADY
Základní rozpočtové náklady |  |  | Ostatní rozpočtové náklady
| HSV celkem | 0 | Ztížené výrobní podmínky |  | 0
Z | PSV celkem | 0 | Oborová přirážka |  | 0
R | M práce celkem | 0 | Přesun stavebních kapacit |  | 0
N | M dodávky celkem | 0 | Mimostaveništní doprava |  | 0
ZRN celkem |  | 0 | Zařízení staveniště |  | 0
|  |  | Provoz investora |  | 0
HZS |  | 0 | Kompletační činnost (IČD) |  | 0
ZRN+HZS |  | 0 | Ostatní náklady neuvedené |  | 0
ZRN+ost.náklady+HZS |  | 0 | Ostatní náklady celkem |  | 0
Vypracoval |  |  | Za zhotovitele | Za objednatele
Jméno : |  |  | Jméno : | Jméno :
Datum : |  |  | Datum : | Datum :
Podpis : |  |  | Podpis: | Podpis:
Základ pro DPH |  | 21 | % | 0
DPH |  | 21 | % | 0
Základ pro DPH |  | 0 | % | 0
DPH |  | 0 | % | 0
CENA ZA OBJEKT CELKEM |  |  |  | 0
Poznámka :

## Rekapitulace
Stavba : |  | Č.Krumlov,ul. Na Svahu-obnova vodovodu a přípojek |  |  | Výkaz výměr:
Objekt : |  | SO 01 - Obnova vodovodu a přípojek
REKAPITULACE STAVEBNÍCH DÍLŮ
| Stavební díl |  | HSV | PSV | Dodávka | Montáž | HZS
1 | Zemní práce |  | 0 | 0 | 0 | 0 | 0
11 | Přípravné a přidružené práce |  | 0 | 0 | 0 | 0 | 0
45 | Podkladní a vedlejší konstrukce |  | 0 | 0 | 0 | 0 | 0
5 | Komunikace |  | 0 | 0 | 0 | 0 | 0
8 | Trubní vedení |  | 0 | 0 | 0 | 0 | 0
96 | Bourání konstrukcí |  | 0 | 0 | 0 | 0 | 0
99 | Staveništní přesun hmot |  | 0 | 0 | 0 | 0 | 0
D96 | Přesuny suti a vybouraných hmot |  | 0 | 0 | 0 | 0 | 0
| CELKEM OBJEKT |  | 0 | 0 | 0 | 0 | 0
VEDLEJŠÍ ROZPOČTOVÉ NÁKLADY
Název VRN |  |  | Kč | % | Základna |  | Kč
Ztížené výrobní podmínky |  |  | 0 | 0 | 0 |  | 0 | 0
Oborová přirážka |  |  | 0 | 0 | 0 |  | 0 | 0
Přesun stavebních kapacit |  |  | 0 | 0 | 0 |  | 0 | 0
Mimostaveništní doprava |  |  | 0 | 0 | 0 |  | 0 | 0
Zařízení staveniště |  |  | 0 | 0 | 0 |  | 0 | 1
Provoz investora |  |  | 0 | 0 | 0 |  | 0 | 1
Kompletační činnost (IČD) |  |  | 0 | 0 | 0 |  | 0 | 2
Rezerva rozpočtu |  |  | 0 | 0 | 0 |  | 0 | 2
| CELKEM VRN |  |  |  |  | 0

## Položky
POLOŽKOVÝ VÝKAZ VÝMĚR - SO 1 OBNOVA VODOVODU A PŘÍPOJEK
Stavba : |  | Č.Krumlov,ul. Na Svahu-obnova vodovodu a přípojek |  | Výkaz výměr:
Objekt : |  | SO 01 - Obnova vodovodu a přípojek |  | 0
P.č. | Číslo položky | Název položky | MJ | množství | cena / MJ | celkem (Kč)
Díl: | 1 | Zemní práce | [5 empty] | 1
1 | 113108305R00 | Odstranění podkladu pl.do 50 m2, živice tl. 5 cm | m2 | 28.5 |  | 0 |  | 2 | 1 | 1 | 1 | 1 | 0 | 0 | 0 | 0 | 0 | 1 | 1 | 0
|  | komunikace:13,6+4,1+4,4 |  | 22.1 |  |  | komonukace:13,6+4,1+4,4
|  | chodník tl. 3 cm:4,5+1,9 |  | 6.4 |  |  | chodník tl. 3 cm:4,5+1,9
2 | 119001401R00 | Dočasné zajištění ocelového potrubí do DN 200 mm | m | 2 |  | 0 |  | 2 | 1 | 1 | 1 | 1 | 0 | 0 | 0 | 0 | 0 | 1 | 1 | 0.00869
|  | v místě propojení vodovodu:2*1,0 |  | 2 |  |  | v místě propojení vodovodu:2*1,0
3 | 119001413 | Dočasné zajištění potrubí (jiné sítě) | m | 3 |  | 0 |  | 2 | 1 | 1 | 1 | 1 | 0 | 0 | 0 | 0 | 0 | 1 | 1 | 0.01271
|  | 1,0*3 |  | 3 |  |  | 1,0*3
4 | 119001421R00 | Dočasné zajištění kabelů - do počtu 3 kabelů | m | 5 |  | 0 |  | 2 | 1 | 1 | 1 | 1 | 0 | 0 | 0 | 0 | 0 | 1 | 1 | 0.02478
|  | křížení:01,0*5 |  | 5 |  |  | křížení:01,0*5
5 | 130001101R00 | Příplatek za ztížené hloubení v blízkosti vedení ruční výkop | m3 | 13.5 |  | 0 |  | 2 | 1 | 1 | 1 | 1 | 0 | 0 | 0 | 0 | 0 | 1 | 1 | 0
|  | v místě napojení:1,0*1,0*1,5 |  | 1.5 |  |  | v místě napojení:1,0*1,0*1,5
|  | křížení kabelů:1,0*1,0*1,5*5 |  | 7.5 |  |  | křížení kabelů:1,0*1,0*1,5*5
|  | v blízkosti potrubí (jiné sítě):1,0*1,0*1,5*3 |  | 4.5 |  |  | v blízkosti potrubí (jiné sítě):1,0*1,0*1,5*3
6 | 132201110R00 | Hloubení rýh š.do 60 cm v hor.3 do 50 m3, STROJNĚ | m3 | 3.3957 |  | 0 |  | 2 | 1 | 1 | 1 | 1 | 0 | 0 | 0 | 0 | 0 | 1 | 1 | 0
|  | Přepojení přípojek:(2,1*0,5+2,1*0,6)*(1,5-0,03) |  | 3.3957 |  |  | Přepojení přípojek:(2,1*0,5+2,1*0,6)*(1,5-0,03)
7 | 132201119R00 | Příplatek za lepivost - hloubení rýh 60 cm v hor.3 | m3 | 3.4 |  | 0 |  | 2 | 1 | 1 | 1 | 1 | 0 | 0 | 0 | 0 | 0 | 1 | 1 | 0
8 | 132201210R00 | Hloubení rýh š.do 200 cm hor.3 do 50 m3,STROJNĚ | m3 | 24.3273 |  | 0 |  | 2 | 1 | 1 | 1 | 1 | 0 | 0 | 0 | 0 | 0 | 1 | 1 | 0
|  | Řad 1:10,0*1,0*(1,85-0,35) |  | 15 |  |  | Řad 1:10,0*1,0*(1,85-0,35)
|  | Přepojení přípojek:(2,1*1,5+2,6*1,2)*(1,5-0,35) |  | 7.2105 |  |  | Přepojení přípojek:(2,1*1,5+2,6*1,2)*(1,5-0,35)
|  | 1,8*0,8*(1,5-0,03) |  | 2.1168 |  |  | 1,8*0,8*(1,5-0,03)
9 | 132201219R00 | Příplatek za lepivost - hloubení rýh 200cm v hor.3 | m3 | 24.33 |  | 0 |  | 2 | 1 | 1 | 1 | 1 | 0 | 0 | 0 | 0 | 0 | 1 | 1 | 0
10 | 139809001 | Podvrtání parovodu, vč. zabezpečení, hl. 1,91 m, dl. 1,0 m | kpl | 1 |  | 0 |  | 2 | 1 | 0 | 0 | 1 | 0 | 0 | 0 | 0 | 0 | 1 | 0 | 0
11 | 151101101R00 | Pažení a rozepření stěn rýh - příložné - hl. do 2m | m2 | 73.7 |  | 0 |  | 2 | 1 | 1 | 1 | 1 | 0 | 0 | 0 | 0 | 0 | 1 | 1 | 0.00099
|  | 2*10,0*1,85+2*1,0*1,85+4*3,0*1,5+4*2,5*1,5 |  | 73.7 |  |  | 2*10,0*1,85+2*1,0*1,85+4*3,0*1,5+4*2,5*1,5
12 | 151101111R00 | Odstranění pažení stěn rýh - příložné - hl. do 2 m | m2 | 73.7 |  | 0 |  | 2 | 1 | 1 | 1 | 1 | 0 | 0 | 0 | 0 | 0 | 1 | 1 | 0
13 | 161101101R00 | Svislé přemístění výkopku z hor.1-4 do 2,5 m | m3 | 8.319 |  | 0 |  | 2 | 1 | 1 | 1 | 1 | 0 | 0 | 0 | 0 | 0 | 1 | 1 | 0
|  | 30% z výkopů :27,73*0,30 |  | 8.319 |  |  | 30% z výkopů :27,73*0,30
14 | 162701105R00 | Vodorovné přemístění výkopku z hor.1-4 do 10000 m | m3 | 24.8 |  | 0 |  | 2 | 1 | 1 | 1 | 1 | 0 | 0 | 0 | 0 | 0 | 1 | 1 | 0
|  | zbývající výkopy:27,73-2,93 |  | 24.8 |  |  | zbývající výkopy:27,73-2,93
15 | 162701109R00 | Příplatek k vod. přemístění hor.1-4 za další 1 km do 20 km | m3 | 248 |  | 0 |  | 2 | 1 | 1 | 1 | 1 | 0 | 0 | 0 | 0 | 0 | 1 | 1 | 0
|  | 24,8*10 |  | 248 |  |  | 24,8*10
16 | 167101101R00 | Nakládání výkopku z hor.1-4 v množství do 100 m3 | m3 | 24.8 |  | 0 |  | 2 | 1 | 1 | 1 | 1 | 0 | 0 | 0 | 0 | 0 | 1 | 1 | 0
|  | zbývající výkopy:24,8 |  | 24.8 |  |  | zbývající výkopy:24,8
17 | 171201201R00 | Uložení sypaniny na skládku | m3 | 24.8 |  | 0 |  | 2 | 1 | 1 | 1 | 1 | 0 | 0 | 0 | 0 | 0 | 1 | 1 | 0
|  | zbývající výkopy:24,8 |  | 24.8 |  |  | zbývající výkopy:24,8
18 | 171201211U00 | Skládkovné zemina | t | 46.376 |  | 0 |  | 2 | 1 | 1 | 1 | 1 | 0 | 0 | 0 | 0 | 0 | 1 | 1 | 0
|  | 24,8*1,87 |  | 46.376 |  |  | 24,8*1,87
19 | 174101101R00 | Zásyp jam, rýh, šachet se zhutněním | m3 | 7.7645 |  | 0 |  | 2 | 1 | 1 | 1 | 1 | 0 | 0 | 0 | 0 | 0 | 1 | 1 | 0
|  | betonovým recyklátem: |  | 0 |  |  | betonovým recyklátem:
|  | místní komunikace (vodovod+ přípojky):1,0*1,0*1,04+2,1*1,5*0,6+2,6*1,2*0,6 |  | 4.802 |  |  | místní komunikace (vodovod+ přípojky):1,0*1,0*1,04+2,1*1,5*0,6+2,6*1,2*0,6
|  | Mezisoučet |  | 4.802 |  |  | Mezisoučet
|  | výkopovou zeminou: |  | 0 |  |  | výkopovou zeminou:
|  | v chodníku (přípojky):2,1*0,5*0,79+1,8*0,8*0,79+0,6*2,1*0,79 |  | 2.9625 |  |  | v chodníku (přípojky):2,1*0,5*0,79+1,8*0,8*0,79+0,6*2,1*0,79
|  | Mezisoučet |  | 2.9625 |  |  | Mezisoučet
20 | 175101101R00 | Obsyp potrubí bez prohození sypaniny | m3 | 3.137 |  | 0 |  | 2 | 1 | 1 | 1 | 1 | 0 | 0 | 0 | 0 | 0 | 1 | 1 | 0
|  | štěrkopísek zrno 4-8 mm: |  | 0 |  |  | štěrkopísek zrno 4-8 mm:
|  | výměry- odpočet objemu potrubí a tvarovek: |  | 0 |  |  | výměry- odpočet objemu potrubí a tvarovek:
|  | vodovod:10,0*0,8*0,24-0,063 |  | 1.857 |  |  | vodovod:10,0*0,8*0,24-0,063
|  | přípojky:6,5*0,6*0,33-0,007 |  | 1.28 |  |  | přípojky:6,5*0,6*0,33-0,007
21 | 181101102R00 | Úprava pláně v zářezech v hor. 1-4, se zhutněním | m2 | 11.02 |  | 0 |  | 2 | 1 | 1 | 1 | 1 | 0 | 0 | 0 | 0 | 0 | 1 | 1 | 0
|  | 1,0*1,0+2,1*1,5+2,6*1,2+2,1*0,5+1,8*0,8+0,6*2,1 |  | 11.02 |  |  | 1,0*1,0+2,1*1,5+2,6*1,2+2,1*0,5+1,8*0,8+0,6*2,1
22 | 181201102R00 | Úprava pláně v násypech v hor. 1-4, se zhutněním | m2 | 11.02 |  | 0 |  | 2 | 1 | 1 | 1 | 1 | 0 | 0 | 0 | 0 | 0 | 1 | 1 | 0
23 | 583414034 | Kamenivo drcené frakce 4/8 | t | 5.8718 |  | 0 |  | 2 | 3 | 1 | 583414034 | 1 | 0 | 0 | 0 | 0 | 0 | 3 | 1 | 1
|  | obsypy:3,14*1,87 |  | 5.8718 |  |  | obsypy:3,14*1,87
24 | 59691000 | Recyklát betonový | t | 8.976 |  | 0 |  | 2 | 3 | 1 | 59691000 | 1 | 0 | 0 | 0 | 0 | 0 | 3 | 1 | 1
|  | 4,8*1,87 |  | 8.976 |  |  | 4,8*1,87
| Celkem za | 1 Zemní práce |  |  |  | 0 |  | 4 |  |  |  |  | 0 | 0 | 0 | 0 | 0
Díl: | 11 | Přípravné a přidružené práce | [5 empty] | 1
25 | 1101 | Geodetické vytýčení stavby | bod | 6 |  | 0 |  | 2 | 1 | 1 | 1 | 1 | 0 | 0 | 0 | 0 | 0 | 1 | 1 | 0
26 | 1102 | Vytýčení stávajících podzemních sítí a zařízení | kpl | 1 |  | 0 |  | 2 | 1 | 1 | 1 | 1 | 0 | 0 | 0 | 0 | 0 | 1 | 1 | 0
27 | 1103 | Geodetické zaměření skutečného provedení stavby | bod | 6 |  | 0 |  | 2 | 1 | 1 | 1 | 1 | 0 | 0 | 0 | 0 | 0 | 1 | 1 | 0
28 | 1104 | Dokumentace skutečného provedení stavby (DSPS) | kpl | 1 |  | 0 |  | 2 | 1 | 1 | 1 | 1 | 0 | 0 | 0 | 0 | 0 | 1 | 1 | 0
29 | 1106 | Objekty zařízení staveniště vč.napojení na inž.sítě | kpl | 1 |  | 0 |  | 2 | 1 | 1 | 1 | 1 | 0 | 0 | 0 | 0 | 0 | 1 | 1 | 0
30 | 1107 | Provozní řád vodovodu- doplnění (úprava) | kpl | 1 |  | 0 |  | 2 | 1 | 1 | 1 | 1 | 0 | 0 | 0 | 0 | 0 | 1 | 1 | 0
31 | 1108 | Dopravně inženýrské opatření vč. schválení | kpl | 1 |  | 0 |  | 2 | 1 | 1 | 1 | 1 | 0 | 0 | 0 | 0 | 0 | 1 | 1 | 0
32 | 1109 | Osazení dočasného dopravního značení | kpl | 1 |  | 0 |  | 2 | 1 | 1 | 1 | 1 | 0 | 0 | 0 | 0 | 0 | 1 | 1 | 0
33 | 1110 | Pronájem dopravního značení | den | 10 |  | 0 |  | 2 | 1 | 1 | 1 | 1 | 0 | 0 | 0 | 0 | 0 | 1 | 1 | 0
34 | 1111 | Práce provozovatele spojené s přepojováním vodovod a zajištěné nepřetržité dodávky behem stavby | kpl | 1 |  | 0 |  | 2 | 1 | 1 | 1 | 1 | 0 | 0 | 0 | 0 | 0 | 1 | 1 | 0
| Celkem za | 11 Přípravné a přidružené práce |  |  |  | 0 |  | 4 |  |  |  |  | 0 | 0 | 0 | 0 | 0
Díl: | 45 | Podkladní a vedlejší konstrukce | [5 empty] | 1
35 | 210220021R00 | Vytyčovací vodič identifikační CY 6 mm2 poplastovaný (vodovod+přípojky) | m | 32 |  | 0 |  | 2 | 1 | 9 | 9 | 1 | 0 | 0 | 0 | 0 | 0 | 1 | 9 | 0
|  | 14,0+18,0 |  | 32 |  |  | 14,0+18,0
36 | 210229001 | Uzemnění vodičů vyvedením k poklopům | kus | 6 |  | 0 |  | 2 | 1 | 0 | 0 | 1 | 0 | 0 | 0 | 0 | 0 | 1 | 0 | 0
37 | 210229002 | Zkouška funkčnosti vodiče, vč. protokolu o měření | kus | 1 |  | 0 |  | 2 | 1 | 0 | 0 | 1 | 0 | 0 | 0 | 0 | 0 | 1 | 0 | 0
38 | 451572211R00 | Lože pod potrubí ze štěrkopísku 4 - 8 mm | m3 | 1.19 |  | 0 |  | 2 | 1 | 0 | 0 | 1 | 0 | 0 | 0 | 0 | 0 | 1 | 0 | 1.1322
|  | 10,0*0,8*0,1+6,5*0,6*0,1 |  | 1.19 |  |  | 10,0*0,8*0,1+6,5*0,6*0,1
39 | 452111162R00 | Osazení plastových podkladových desek | kus | 6 |  | 0 |  | 2 | 1 | 1 | 1 | 1 | 0 | 0 | 0 | 0 | 0 | 1 | 1 | 0.00165
|  | šoupátková:1+4 |  | 5 |  |  | šoupátková:1+4
|  | hydrantová:1 |  | 1 |  |  | hydrantová:1
40 | 452313131R00 | Bloky pro potrubí z betonu C 12/15 vč.bednění | m3 | 0.25 |  | 0 |  | 2 | 1 | 1 | 1 | 1 | 0 | 0 | 0 | 0 | 0 | 1 | 1 | 2.5
|  | zabezpečovací bloky:0,50*0,50*0,50*2 |  | 0.25 |  |  | zabezpečovací bloky:0,50*0,50*0,50*2
41 | 460490012R00 | Zakrytí potrubí u výstražnou folií PVC, barva bílá š. 25 cm | m | 8 |  | 0 |  | 2 | 1 | 9 | 9 | 1 | 0 | 0 | 0 | 0 | 0 | 1 | 9 | 0.00031
42 | 2860013 | Podkladová deska pro uliční poklop šoupátkový recykl. plast | kus | 5 |  | 0 |  | 2 | 3 | 1 | 2860013 | 1 | 0 | 0 | 0 | 0 | 0 | 3 | 1 | 0.002
43 | 2860014 | Podkladová deska pro uliční poklop hydrantový recyk. plast | kus | 1 |  | 0 |  | 2 | 3 | 1 | 2860014 | 1 | 0 | 0 | 0 | 0 | 0 | 3 | 1 | 0.002
| Celkem za | 45 Podkladní a vedlejší konstrukce |  |  |  | 0 |  | 4 |  |  |  |  | 0 | 0 | 0 | 0 | 0
Díl: | 5 | Komunikace | [5 empty] | 1
44 | 565151111R00 | Podklad z obal kam. OKS I (ACP 16) ,do 3 m,tl.7 cm střednězrnné | m2 | 16.27 |  | 0 |  | 2 | 1 | 1 | 1 | 1 | 0 | 0 | 0 | 0 | 0 | 1 | 1 | 0.18463
|  | místní komunikace:10,0*1,0+2,1*1,5+2,6*1,2 |  | 16.27 |  |  | místní komunikace:10,0*1,0+2,1*1,5+2,6*1,2
45 | 565171111R00 | Podklad z obal kamen. OK II (ACP 22), š. do 3 m, tl. 10 cm | m2 | 16.27 |  | 0 |  | 2 | 1 | 1 | 1 | 1 | 0 | 0 | 0 | 0 | 0 | 1 | 1 | 0.26376
46 | 566901113R00 | Vyspravení podkladu po překopech štěrkodrtí ŠD | m3 | 4.1915 |  | 0 |  | 2 | 1 | 1 | 1 | 1 | 0 | 0 | 0 | 0 | 0 | 1 | 1 | 1.6867
|  | místní komunikace:(10,0*1,0+2,1*1,5+2,6*1,2)*0,20 |  | 3.254 |  |  | místní komunikace:(10,0*1,0+2,1*1,5+2,6*1,2)*0,20
|  | chodník:(2,1*0,5+1,8*0,8+0,6*2,1)*0,25 |  | 0.9375 |  |  | chodník:(2,1*0,5+1,8*0,8+0,6*2,1)*0,25
47 | 573111112R00 | Postřik živičný infiltr.0,8 kg/m2 PI-E | m2 | 16.27 |  | 0 |  | 2 | 1 | 1 | 1 | 1 | 0 | 0 | 0 | 0 | 0 | 1 | 1 | 0.00601
|  | místní komunikace:10,0*1,0+2,1*1,5+2,6*1,2 |  | 16.27 |  |  | místní komunikace:10,0*1,0+2,1*1,5+2,6*1,2
48 | 573231110R00 | Postřik živičný spojovací z emulze 25kg/m2 PS-E | m2 | 61.04 |  | 0 |  | 2 | 1 | 1 | 1 | 1 | 0 | 0 | 0 | 0 | 0 | 1 | 1 | 0.0005
|  | komunikace:13,6+4,1+4,4+(10,0*1,0+2,1*1,5+2,6*1,2)*2 |  | 54.64 |  |  | komunikace:13,6+4,1+4,4+(10,0*1,0+2,1*1,5+2,6*1,2)*2
|  | chodník:4,5+1,9 |  | 6.4 |  |  | chodník:4,5+1,9
49 | 577141213R00 | Beton asfalt. ABS II do 3 m, tl.5 cm | m2 | 28.5 |  | 0 |  | 2 | 1 | 0 | 0 | 1 | 0 | 0 | 0 | 0 | 0 | 1 | 0 | 0.12715
|  | komunikace:13,6+4,1+4,4 |  | 22.1 |  |  | komunikace:13,6+4,1+4,4
|  | chodník:4,5+1,9 |  | 6.4 |  |  | chodník:4,5+1,9
50 | 577141222R00 | Beton asfalt. ACL 22 (ABVH III) , š. do 3 m, tl. 5 cm velmi hrubý | m2 | 16.27 |  | 0 |  | 2 | 1 | 1 | 1 | 1 | 0 | 0 | 0 | 0 | 0 | 1 | 1 | 0.12818
|  | místní komunikace:10,0*1,0+2,1*1,5+2,6*1,2 |  | 16.27 |  |  | místní komunikace:10,0*1,0+2,1*1,5+2,6*1,2
51 | 59911100 | Zálití spár modifikovanou hmotou (pružná zálivka) | m | 44.5 |  | 0 |  | 2 | 1 | 1 | 1 | 1 | 0 | 0 | 0 | 0 | 0 | 1 | 1 | 0.012
|  | místní komunikace:32,7 |  | 32.7 |  |  | místní komunikace:32,7
|  | chodník:11,8 |  | 11.8 |  |  | chodník:11,8
52 | 917862111R00 | Osazení stojat. obrub.bet. s opěrou, lože z C 12/15 | m | 5.5 |  | 0 |  | 2 | 1 | 1 | 1 | 1 | 0 | 0 | 0 | 0 | 0 | 1 | 1 | 0.29874
|  | použity vybourané obrubníky:3,0+2,5 |  | 5.5 |  |  | použity vybourané obrubníky:3,0+2,5
| Celkem za | 5 Komunikace |  |  |  | 0 |  | 4 |  |  |  |  | 0 | 0 | 0 | 0 | 0
Díl: | 8 | Trubní vedení | [5 empty] | 1
53 | 857242121R00 | Montáž tvarovek litin. jednoos.přír.výkop do DN 80 mm | kus | 1 |  | 0 |  | 2 | 1 | 1 | 1 | 1 | 0 | 0 | 0 | 0 | 0 | 1 | 1 | 0.00022
|  | koleno:1 |  | 1 |  |  | koleno:1
54 | 857244121R00 | Montáž tvarovek litin. odboč. přír. výkop DN 80 mm | kus | 1 |  | 0 |  | 2 | 1 | 1 | 1 | 1 | 0 | 0 | 0 | 0 | 0 | 1 | 1 | 0.00032
55 | 871151121R00 | Montáž trubek polyetylenových ve výkopu d 25 mm | m | 6 |  | 0 |  | 2 | 1 | 1 | 1 | 1 | 0 | 0 | 0 | 0 | 0 | 1 | 1 | 0
56 | 871241121R00 | Montáž potrubí polyetylenového ve výkopu d 90 mm | m | 8 |  | 0 |  | 2 | 1 | 1 | 1 | 1 | 0 | 0 | 0 | 0 | 0 | 1 | 1 | 0
57 | 87724124 | Montáž tvarovek plastových do DN 80 mm | kus | 4 |  | 0 |  | 2 | 1 | 0 | 0 | 1 | 0 | 0 | 0 | 0 | 0 | 1 | 0 | 0
|  | lemový nákružek:2 |  | 2 |  |  | lemový nákružek:2
|  | příruba:2 |  | 2 |  |  | příruba:2
58 | 877242121R00 | Přirážka za 1 spoj elektrotvarovky d 90 mm, DN 80 mm | kus | 4 |  | 0 |  | 2 | 1 | 1 | 1 | 1 | 0 | 0 | 0 | 0 | 0 | 1 | 1 | 0
|  | 2*2 |  | 4 |  |  | 2*2
59 | 891164111R00 | Montáž spojky pro přípojky DN 25 mm | kus | 4 |  | 0 |  | 2 | 1 | 1 | 1 | 1 | 0 | 0 | 0 | 0 | 0 | 1 | 1 | 2e-05
60 | 891181111R00 | Montáž vodovodních šoupátek ve výkopu do DN 40 mm (DN 25 mm) | kus | 4 |  | 0 |  | 2 | 1 | 1 | 1 | 1 | 0 | 0 | 0 | 0 | 0 | 1 | 1 | 0.00023
61 | 891241111R00 | Montáž vodovodních šoupátek ve výkopu DN 80 mm | kus | 1 |  | 0 |  | 2 | 1 | 1 | 1 | 1 | 0 | 0 | 0 | 0 | 0 | 1 | 1 | 0.00022
62 | 891247111R00 | Montáž hydrantů podzemních DN 80 mm | kus | 1 |  | 0 |  | 2 | 1 | 1 | 1 | 1 | 0 | 0 | 0 | 0 | 0 | 1 | 1 | 0.00011
63 | 891359111R00 | Montáž navrtávacích pasů na potrubí DN 200 mm | kus | 5 |  | 0 |  | 2 | 1 | 1 | 1 | 1 | 0 | 0 | 0 | 0 | 0 | 1 | 1 | 0
|  | 1+4 |  | 5 |  |  | 1+4
64 | 892233111R00 | Proplach a desinfekce vodovodního potrubí do DN 70 mm (DN 25 mm) | m | 4.5 |  | 0 |  | 2 | 1 | 0 | 0 | 1 | 0 | 0 | 0 | 0 | 0 | 1 | 0 | 0
65 | 892241111R00 | Tlaková zkouška vodovodního potrubí DN 80 mm | m | 8 |  | 0 |  | 2 | 1 | 1 | 1 | 1 | 0 | 0 | 0 | 0 | 0 | 1 | 1 | 0
66 | 892243111R00 | Proplach a desinfekce vodovodního potrubí DN 80 mm | m | 8 |  | 0 |  | 2 | 1 | 0 | 0 | 1 | 0 | 0 | 0 | 0 | 0 | 1 | 0 | 0
67 | 892353119 | Laboratorní rozbor vody | kpl | 1 |  | 0 |  | 2 | 1 | 0 | 0 | 1 | 0 | 0 | 0 | 0 | 0 | 1 | 0 | 0
68 | 899401112R00 | Osazení poklopů litinových šoupátkových | kus | 5 |  | 0 |  | 2 | 1 | 1 | 1 | 1 | 0 | 0 | 0 | 0 | 0 | 1 | 1 | 0.11178
|  | 1+4 |  | 5 |  |  | 1+4
69 | 899401113R00 | Osazení poklopů litinových hydrantových | kus | 1 |  | 0 |  | 2 | 1 | 1 | 1 | 1 | 0 | 0 | 0 | 0 | 0 | 1 | 1 | 0.29823
70 | 899712111R00 | Orientační tabulky M+D | kus | 6 |  | 0 |  | 2 | 1 | 1 | 1 | 1 | 0 | 0 | 0 | 0 | 0 | 1 | 1 | 0.00021
71 | 899900001 | Vypuštění a napuštění vodovodu | kpl | 1 |  | 0 |  | 2 | 1 | 1 | 1 | 1 | 0 | 0 | 0 | 0 | 0 | 1 | 1 | 0
72 | 28614301 | Tlakové potrubí z polyetylenu DN 25 mm, ozn. PE 100 , SDR11, PN16 | m | 6.09 |  | 0 |  | 2 | 3 | 1 | 28614301 | 1 | 0 | 0 | 0 | 0 | 0 | 3 | 1 | 0.0029
|  | 6,0*1,015 |  | 6.09 |  |  | 6,0*1,015
73 | 28614302 | Tlakové potrubí z polyetylenu DN 90x8,2 mm ozn. PE 100 RC, SDR11, PN16 | m | 8.12 |  | 0 |  | 2 | 3 | 1 | 28614302 | 1 | 0 | 0 | 0 | 0 | 0 | 3 | 1 | 0.0029
|  | 8,0*1,015 |  | 8.12 |  |  | 8,0*1,015
74 | 28614402 | Elektrospojka z PE, d 90 mm, DN 80 mm, SDR11 | kus | 2 |  | 0 |  | 2 | 3 | 1 | 28614402 | 1 | 0 | 0 | 0 | 0 | 0 | 3 | 1 | 0.001
75 | 28614403 | Lemový nákružek z PE 100, d 90 mm, DN 80 mm, SDR11 | kus | 2 |  | 0 |  | 2 | 3 | 1 | 28614403 | 1 | 0 | 0 | 0 | 0 | 0 | 3 | 1 | 0.003
76 | 28614404 | Příruba PP-ocel DN 80 mm, PN16, k lemovému nákružku | kus | 2 |  | 0 |  | 2 | 3 | 1 | 28614404 | 1 | 0 | 0 | 0 | 0 | 0 | 3 | 1 | 0.003
77 | 42200003 | Litinová odbočná přírubová tvarovka s přírubovou odbočkou DN 80/80 mm | kus | 1 |  | 0 |  | 2 | 3 | 1 | 42200003 | 1 | 0 | 0 | 0 | 0 | 0 | 3 | 1 | 0.019
78 | 42200004 | Litinové prodloužené přírubové patkové koleno DN 80 mm | kus | 1 |  | 0 |  | 2 | 3 | 1 | 42200004 | 1 | 0 | 0 | 0 | 0 | 0 | 3 | 1 | 0.019
79 | 42210002 | Litinové vodovodní šoupě přírubové E2, DN 80 mm s prodlouženou životností) | kus | 1 |  | 0 |  | 2 | 3 | 1 | 42210002 | 1 | 0 | 0 | 0 | 0 | 0 | 3 | 1 | 0.019
80 | 42210003 | Souprava zemní šoupátková teleskopická E2, DN 80 mm, dl. 1,3-1,8 m | kus | 1 |  | 0 |  | 2 | 3 | 1 | 42210003 | 1 | 0 | 0 | 0 | 0 | 0 | 3 | 1 | 0.007
81 | 42210004 | Hydrant podzemní se samočinným vyprazdňováním DN 80 mm, krytí 1,5 m | kus | 1 |  | 0 |  | 2 | 3 | 1 | 42210004 | 1 | 0 | 0 | 0 | 0 | 0 | 3 | 1 | 0.007
82 | 42210006 | Litinový navrtávací pas na potrubí LT 200 mm, s přírubovým výstupem DN 80 mm | kus | 1 |  | 0 |  | 2 | 3 | 1 | 42210006 | 1 | 0 | 0 | 0 | 0 | 0 | 3 | 1 | 0.006
83 | 42210007 | Litinový navrtávací pas na potrubí LT 200 mm, s VÝSTUPEM 1"- SYSTEM ZAK | kus | 4 |  | 0 |  | 2 | 3 | 1 | 42210007 | 1 | 0 | 0 | 0 | 0 | 0 | 3 | 1 | 0.006
84 | 42210008 | Litinové šoupátko DN 1" pro domovní přípojky PE32 mm - SYSTEM ZAK | kus | 4 |  | 0 |  | 2 | 3 | 1 | 42210008 | 1 | 0 | 0 | 0 | 0 | 0 | 3 | 1 | 0.019
85 | 42210009 | Souprava zemní šoupátková teleskopická dl. 1,3-1,8 m, DN 25 mm | kus | 4 |  | 0 |  | 2 | 3 | 1 | 42210009 | 1 | 0 | 0 | 0 | 0 | 0 | 3 | 1 | 0.007
86 | 42210010 | Spojka na potrubí přípojky různého materiálu DN 25 mm | kus | 4 |  | 0 |  | 2 | 3 | 1 | 42210010 | 1 | 0 | 0 | 0 | 0 | 0 | 3 | 1 | 0.007
87 | 42291352 | Poklop litinový šoupátkový (těžký) | kus | 1 |  | 0 |  | 2 | 3 | 1 | 42291352 | 1 | 0 | 0 | 0 | 0 | 0 | 3 | 1 | 0.016
88 | 42291353 | Poklop litinový šoupátkový (těžký) pro přípojky | kus | 4 |  | 0 |  | 2 | 3 | 1 | 42291353 | 1 | 0 | 0 | 0 | 0 | 0 | 3 | 1 | 0.016
89 | 42291450 | Poklop litinový hydrantový (těžký) | kus | 1 |  | 0 |  | 2 | 3 | 1 | 42291450 | 1 | 0 | 0 | 0 | 0 | 0 | 3 | 1 | 0.03
| Celkem za | 8 Trubní vedení |  |  |  | 0 |  | 4 |  |  |  |  | 0 | 0 | 0 | 0 | 0
Díl: | 96 | Bourání konstrukcí | [5 empty] | 1
90 | 113107530R00 | Odstranění podkladu pl. 50 m2,kam.drcené tl.30 cm | m2 | 14.3 |  | 0 |  | 2 | 1 | 1 | 1 | 1 | 0 | 0 | 0 | 0 | 0 | 1 | 1 | 0
|  | 9,0+2,4+2,9 |  | 14.3 |  |  | 9,0+2,4+2,9
91 | 113202111R00 | Vytrhání obrub z krajníků nebo obrubníků stojatých | m | 5.5 |  | 0 |  | 2 | 1 | 1 | 1 | 1 | 0 | 0 | 0 | 0 | 0 | 1 | 1 | 0
|  | 3,0+2,5 |  | 5.5 |  |  | 3,0+2,5
92 | 919735112R00 | Řezání stávajícího živičného krytu tl. 5 - 10 cm | m | 44.5 |  | 0 |  | 2 | 1 | 1 | 1 | 1 | 0 | 0 | 0 | 0 | 0 | 1 | 1 | 0
|  | 21,0+13,5+10,0 |  | 44.5 |  |  | 21,0+13,5+10,0
93 | 919960001 | Řezání potrubí přípojek | kus | 4 |  | 0 |  | 2 | 1 | 1 | 1 | 1 | 0 | 0 | 0 | 0 | 0 | 1 | 1 | 0
94 | 969011132R00 | Vybourání vodovod. LT vedení do DN 125 mm naložení, odvoz do sběrných surovin | m | 8 |  | 0 |  | 2 | 1 | 1 | 1 | 1 | 0 | 0 | 0 | 0 | 0 | 1 | 1 | 0.00038
95 | 969019001 | Demontáž stávajících armatur a tvarovek ve výkopu domovní šoupátka | kus | 4 |  | 0 |  | 2 | 1 | 1 | 1 | 1 | 0 | 0 | 0 | 0 | 0 | 1 | 1 | 0
96 | 969019002 | Demontáž stávajících armatur a tvarovek v šachtě | kus | 3 |  | 0 |  | 2 | 1 | 1 | 1 | 1 | 0 | 0 | 0 | 0 | 0 | 1 | 1 | 0
97 | 979024441R00 | Očištění vybour. obrubníků všech loží a výplní | m | 6 |  | 0 |  | 2 | 1 | 1 | 1 | 1 | 0 | 0 | 0 | 0 | 0 | 1 | 1 | 0
| Celkem za | 96 Bourání konstrukcí |  |  |  | 0 |  | 4 |  |  |  |  | 0 | 0 | 0 | 0 | 0
Díl: | 99 | Staveništní přesun hmot | [5 empty] | 1
98 | 998276201R00 | Přesun hmot, trub.vedení plast. obsypaná kamenivem | t | 40.7381 |  | 0 |  | 2 | 7 | 1 | 2 | 1 | 0 | 0 | 0 | 0 | 0 | 7 | 1 | 0
| Celkem za | 99 Staveništní přesun hmot |  |  |  | 0 |  | 4 |  |  |  |  | 0 | 0 | 0 | 0 | 0
Díl: | D96 | Přesuny suti a vybouraných hmot | [5 empty] | 1
99 | 979082212R00 | Vodorovná doprava suti po suchu do 50 m | t | 1.6 |  | 0 |  | 2 | 1 | 10 | 10 | 1 | 0 | 0 | 0 | 0 | 0 | 1 | 10 | 0
|  | obrubníky na meziskládku:0,8 |  | 0.8 |  |  | obrubníky na meziskládku:0,8
|  | zpět pro položení:0,8 |  | 0.8 |  |  | zpět pro položení:0,8
100 | 979082213R00 | Vodorovná doprava suti po suchu do 1 km | t | 13.002 |  | 0 |  | 2 | 8 | 0 | 3 | 1 | 0 | 0 | 0 | 0 | 0 | 8 | 0 | 0
101 | 979082219R00 | Příplatek za dopravu suti po suchu za další 1 km do 20 km | t | 247.038 |  | 0 |  | 2 | 8 | 0 | 3 | 1 | 0 | 0 | 0 | 0 | 0 | 8 | 0 | 0
102 | 979087212R00 | Nakládání suti na dopravní prostředky | t | 13.002 |  | 0 |  | 2 | 8 | 0 | 3 | 1 | 0 | 0 | 0 | 0 | 0 | 8 | 0 | 0
|  | sut:6,958 |  | 6.958 |  |  | sut:6,958
|  | beton. desky z meziskládky pro položení:0,166 |  | 0.166 |  |  | beton. desky z meziskládky pro položení:0,166
103 | 979990001R00 | Poplatek za skládku stavební suti | t | 13.002 |  | 0 |  | 2 | 8 | 0 | 3 | 1 | 0 | 0 | 0 | 0 | 0 | 8 | 0 | 0
| Celkem za | D96 Přesuny suti a vybouraných hmot |  |  |  | 0 |  | 4 |  |  |  |  | 0 | 0 | 0 | 0 | 0