## Pokyny pro vyplnění
Pokyny pro vyplnění
Ve všech listech tohoto souboru můžete měnit pouze buňky s modrým pozadím. Jedná se o tyto údaje : - údaje o firmě - jednotkové ceny položek zadané na maximálně dvě desetinná místa

## Stavba
#RTSROZP# | Položkový rozpočet
| Zakázka: |  | ZŠ Špičák - Nová kanalizace
| Misto |  | ZŠ TG Masaryka
Rozpočet:
| Objednatel: | [5 empty] | IČ:
DIČ:
| Projektant: | [5 empty] | IČ:
DIČ:
| Zhotovitel: |  | RTS,a.s. |  |  |  | IČ: | 25533843
|  |  | Lazaretní 4038/13 |  |  |  | DIČ:
|  | 61500 | Brno-Židenice
| Vypracoval: |  | Ivo Heřmánek
| Rozpis ceny | [6 empty] | Celkem
HSV | HSV | [6 empty] | 0
PSV | PSV | [6 empty] | 0
MON | MON | [6 empty] | 0
VN | Vedlejší náklady | [6 empty] | 0
ON | Ostatní náklady | [6 empty] | 0
| Celkem | [6 empty] | 0
Rekapitulace daní
| Základ pro sníženou DPH |  |  | 15 | % | 0 |  |  | CZK
| Snížená DPH |  |  | 15 | % | 0 |  |  | CZK
| Základ pro základní DPH |  |  | 21 | % | 0 |  |  | CZK
| Základní DPH |  |  | 21 | % | 0 |  |  | CZK
| Zaokrouhlení |  |  |  |  | 0 |  |  | CZK
| Cena celkem bez DPH |  |  |  |  | 0 |  |  | CZK
| Cena celkem s DPH |  |  |  |  | 0 |  |  | CZK
|  | v |  |  | dne |  | 2026-07-29
|  |  | Za zhotovitele |  |  |  | Za objednatele
Rekapitulace dílčích částí
#CASTI>> | Číslo | Název |  |  | Základ pro sníženou DPH | Základ pro základní DPH | DPH celkem | Cena celkem | %
1 |  |  |  |  | 0 | 0 | 0 | 0 | #NAME?
| Celkem za stavbu |  |  |  | 0 | 0 | 0 | 0 | 0
Rekapitulace dílů
| Číslo | Název |  |  | Typ dílu |  |  | Celkem
| 1 | Zemní práce |  |  | HSV |  |  | 0
| 5 | Komunikace |  |  | HSV |  |  | 0
| 8 | Trubní vedení |  |  | HSV |  |  | 0
| Cena celkem | [6 empty] | 0
Note on C13: PSČ
Note on D11: Název
Note on D12: Ulice
Note on D13: Ulice
Note on I11: IČO
Note on I12: DIČ

## VzorPolozky (hidden)
Položkový rozpočet
Z:
O:
R:

## Pol
Položkový rozpočet | [22 empty] | #TypZaznamu#
S: |  | ZŠ Špičák - Nová kanalizace | [20 empty] | STA
O: |  | ZŠ TG Masaryka | [20 empty] | OBJ
R: | [22 empty] | ROZ
C: | [22 empty] | CAS_STR
P.č. | Číslo položky | Název položky | MJ | množství | cena / MJ | Celkem | Dodávka | Dodávka celk. | Montáž | Montáž celk. | DPH | cena s DPH | hmotnost / MJ | hmotnost celk.(t) | dem. hmotnost / MJ | dem. hmotnost celk.(t) | Ceník | Cen. soustava | Nhod / MJ | Nhod celk.
Díl: | 1 | Zemní práce |  |  |  | 0 |  | 0 |  | 0 |  | 0 |  | 0 |  | 37.8475 |  |  |  | 884.75 |  |  | DIL
1 | 113108310R00 | Odstranění asfaltové vrstvy pl. do 50 m2, tl.10 cm | m2 | 160.5 |  | 0 |  | 0 |  | 0 | 15 | 0 | 0 | 0 | 0.22 | 35.31 |  |  | 0.375 | 60.19 |  |  | POL1_0
|  | ve dvoře:(14+3*3)*1,5 |  | 34.5 | [18 empty] | VV | 0
|  | (26+9*2)*1,5 |  | 66 | [18 empty] | VV | 0
|  | 14*1,5 |  | 21 | [18 empty] | VV | 0
|  | 26*1,5 |  | 39 | [18 empty] | VV | 0
2 | 114211103R00 | Odstranění betonových trub do DN 300 mm, ve výkopu | m | 25 |  | 0 |  | 0 |  | 0 | 15 | 0 | 0 | 0 | 0.1015 | 2.5375 |  |  | 0.43 | 10.75 |  |  | POL1_0
3 | 132301111R00 | Hloubení rýh š.do 60 cm v hor.4 do 100 m3 | m3 | 249.7 |  | 0 |  | 0 |  | 0 | 15 | 0 | 0 | 0 | 0 | 0 |  |  | 0.39 | 97.38 |  |  | POL1_0
|  | ve dvoře:14*1,0*2,0+3*3*1,0*(0,6+2,0)/2 |  | 39.7 | [18 empty] | VV | 0
|  | 26*1,0*(2,0+2,6)/2+9*2*(0,6+2,6)/2 |  | 88.6 | [18 empty] | VV | 0
|  | 14*1,0*2,6 |  | 36.4 | [18 empty] | VV | 0
|  | 26*1,0*(2,6+2,4)/2 |  | 65 | [18 empty] | VV | 0
|  | z ulice:8*2*(0,6+1,9)/2 |  | 20 | [18 empty] | VV | 0
4 | 130001101R00 | Příplatek za ztížené hloubení v blízkosti vedení | m3 | 50 |  | 0 |  | 0 |  | 0 | 15 | 0 | 0 | 0 | 0 | 0 |  |  | 1.763 | 88.15 |  |  | POL1_0
5 | 162301101R00 | Vodorovné přemístění výkopku z hor.1-4 do 500 m | m3 | 499.4 |  | 0 |  | 0 |  | 0 | 15 | 0 | 0 | 0 | 0 | 0 |  |  | 0.011 | 5.49 |  |  | POL1_0
|  | výkopek na meziskládku:249,7 |  | 249.7 | [18 empty] | VV | 0
|  | zemina pro zásyp:249,7 |  | 249.7 | [18 empty] | VV | 0
6 | 162701105R00 | Vodorovné přemístění výkopku z hor.1-4 do 10000 m | m3 | 16.05 |  | 0 |  | 0 |  | 0 | 15 | 0 | 0 | 0 | 0 | 0 |  |  | 0.011 | 0.18 |  |  | POL1_0
|  | 160,5*0,1 |  | 16.05 | [18 empty] | VV | 0
7 | 167101101R00 | Nakládání výkopku z hor.1-4 v množství do 100 m3 | m3 | 249.7 |  | 0 |  | 0 |  | 0 | 15 | 0 | 0 | 0 | 0 | 0 |  |  | 0.652 | 162.8 |  |  | POL1_0
|  | zemina pro zásyp:249,7 |  | 249.7 | [18 empty] | VV | 0
8 | 171201201R00 | Uložení sypaniny na skl.-sypanina na výšku přes 2m | m3 | 249.7 |  | 0 |  | 0 |  | 0 | 15 | 0 | 0 | 0 | 0 | 0 |  |  | 0.009 | 2.25 |  |  | POL1_0
|  | výkopek na meziskládku:249,7 |  | 249.7 | [18 empty] | VV | 0
9 | 175101101R00 | Obsyp potrubí bez prohození sypaniny | m3 | 249.7 |  | 0 |  | 0 |  | 0 | 15 | 0 | 0 | 0 | 0 | 0 |  |  | 1.587 | 396.27 |  |  | POL1_0
10 | 175101109R00 | Příplatek za prohození sypaniny pro obsyp potrubí | m3 | 65.2 |  | 0 |  | 0 |  | 0 | 15 | 0 | 0 | 0 | 0 | 0 |  |  | 0.94 | 61.29 |  |  | POL1_0
|  | ve dvoře:14*1,0*0,6+3*3*1,0*0,4 |  | 12 | [18 empty] | VV | 0
|  | 26*1,0*0,6+9*2*0,4 |  | 22.8 | [18 empty] | VV | 0
|  | 14*1,0*0,6 |  | 8.4 | [18 empty] | VV | 0
|  | 26*1,0*0,6 |  | 15.6 | [18 empty] | VV | 0
|  | z ulice:8*2*0,4 |  | 6.4 | [18 empty] | VV | 0
11 | 979990112R00 | Poplatek za skládku suti-obal.kam.-asfalt do 30x30 | t | 40.125 |  | 0 |  | 0 |  | 0 | 15 | 0 | 0 | 0 | 0 | 0 |  |  | 0 | 0 |  |  | POL1_0
|  | asfaltová vrstva:160,5*0,1*2,5 |  | 40.125 | [18 empty] | VV | 0
Díl: | 5 | Komunikace |  |  |  | 0 |  | 0 |  | 0 |  | 0 |  | 197.3636 |  | 0 |  |  |  | 42.18 |  |  | DIL
12 | 577000001RAB | Komunikace s asfaltobeton. krytem, bez výkopových prací | m2 | 160.5 |  | 0 |  | 0 |  | 0 | 15 | 0 | 1.2297 | 197.3636 | 0 | 0 |  |  | 0.26282 | 42.18 |  |  | POL2_0
|  | ve dvoře:(14+3*3)*1,5 |  | 34.5 | [18 empty] | VV | 0
|  | (26+9*2)*1,5 |  | 66 | [18 empty] | VV | 0
|  | 14*1,5 |  | 21 | [18 empty] | VV | 0
|  | 26*1,5 |  | 39 | [18 empty] | VV | 0
Díl: | 8 | Trubní vedení |  |  |  | 0 |  | 0 |  | 0 |  | 0 |  | 14.3923 |  | 0 |  |  |  | 139.13 |  |  | DIL
13 | 871373121RT2 | Montáž trub z plastu, gumový kroužek, DN 300, včetně dodávky trub PVC hrdlových | m | 88 |  | 0 |  | 0 |  | 0 | 15 | 0 | 0.01215 | 1.0692 | 0 | 0 |  |  | 0.097 | 8.54 |  |  | POL1_0
|  | ve dvoře:14+26+14+26+8 |  | 88 | [18 empty] | VV | 0
14 | 871313121RT1 | Montáž trub z plastu, gumový kroužek, DN 150, včetně dodávky trub PVC hrdlových | m | 43 |  | 0 |  | 0 |  | 0 | 15 | 0 | 0.00161 | 0.06923 | 0 | 0 |  |  | 0.066 | 2.84 |  |  | POL1_0
|  | přípojky geigrů - ve dveře:3*3+9*2 |  | 27 | [18 empty] | VV | 0
|  | z ulice:8*2 |  | 16 | [18 empty] | VV | 0
15 | 894411121R00 | Zřízení šachet z dílců, dno C25/30, potrubí DN 300 | kus | 6 |  | 0 |  | 0 |  | 0 | 15 | 0 | 2.209 | 13.2539 | 0 | 0 |  |  | 21.292 | 127.75 |  |  | POL1_0
|  | ve dvoře:5 |  | 5 | [18 empty] | VV | 0
|  | v ulici:1 |  | 1 | [18 empty] | VV | 0
[21 empty] | 15 | 21
| 26 |  |  |  |  | 0 | [14 empty] | 0 | 0 | SUM
33
POPUZIV
END