## Pokyny pro vyplnění
Pokyny pro vyplnění
Ve všech listech tohoto souboru můžete měnit pouze buňky s modrým pozadím. Jedná se o tyto údaje : - údaje o firmě - jednotkové ceny položek zadané na maximálně dvě desetinná místa

## Stavba
#RTSROZP# | Soupis stavebních prací, dodávek a služeb
| Stavba: |  | SP 2021/26 | SÚ domu č.p.490 Za Soudem, Č. Krumlov - výměna balkonů
| Objekt: |  | SO 01 | Výměna balkonů
4624 | Rozpočet: |  | 01 | Stavební část
| Zadavatel |  | Město Český Krumlov |  |  |  | IČO: | 00245836
|  |  | náměstí Svornosti 1 |  |  |  | DIČ: | CZ00245836
|  |  | 38101 | Český Krumlov-Vnitřní Město
| Projektant: |  | "SP STUDIO", s.r.o. |  |  |  | IČO: | 48207977
|  |  | Budějovická 58 |  |  |  | DIČ: | CZ48207977
|  |  | 38101 | Český Krumlov-Domoradice
| Zhotovitel: | [5 empty] | IČO:
DIČ:
Vypracoval:
| Rozpis ceny | [6 empty] | Celkem
HSV | HSV | [6 empty] | 0
PSV | PSV | [6 empty] | 0
MON | MON | [6 empty] | 0
VN | Vedlejší náklady | [6 empty] | 0
ON | Ostatní náklady | [6 empty] | 0
| Celkem | [6 empty] | 0
Rekapitulace daní
| Základ pro sníženou DPH |  |  | 15 | % | 0 |  |  | CZK
| Snížená DPH |  |  | 15 | % | 0 |  |  | CZK
| Základ pro základní DPH |  |  | 21 | % | 0 |  |  | CZK
| Základní DPH |  |  | 21 | % | 0 |  |  | CZK
0 | Zaokrouhlení |  |  |  |  | 0 |  |  | CZK
0 | Cena celkem bez DPH |  |  |  |  | 0 |  |  | CZK
| Cena celkem s DPH |  |  |  |  | 0 |  |  | CZK
|  | v |  |  | dne
|  |  | Za zhotovitele |  |  |  | Za objednatele
Rekapitulace dílčích částí
#CASTI>> | Číslo | Název |  |  | Základ pro sníženou DPH | Základ pro základní DPH | DPH celkem | Cena celkem | %
1 | Stavba |  |  |  | 0 | 0 |  | 0 | #NAME?
2 |  | Stavební objekt
2 | SO 01 | Výměna balkonů |  |  | 0 | 0 |  | 0 | #NAME?
3 | 01 | Stavební část |  |  | 0 | 0 |  | 0 | #NAME?
| Celkem za stavbu |  |  |  | 0 | 0 | 0 | 0 | 0
Rekapitulace dílů
| Číslo | Název |  |  | Typ dílu |  |  | Celkem | %
| 4 | Vodorovné konstrukce |  |  | HSV |  |  | 0
| 63 | Podlahy a podlahové konstrukce |  |  | HSV |  |  | 0
| 94 | Lešení a stavební výtahy |  |  | HSV |  |  | 0
| 95 | Dokončovací konstrukce na pozemních stavbách |  |  | HSV |  |  | 0
| 96 | Bourání konstrukcí |  |  | HSV |  |  | 0
| 99 | Staveništní přesun hmot |  |  | HSV |  |  | 0
| 711 | Izolace proti vodě |  |  | PSV |  |  | 0
| 762 | Konstrukce tesařské |  |  | PSV |  |  | 0
| 763 | Dřevostavby |  |  | PSV |  |  | 0
| 764 | Konstrukce klempířské |  |  | PSV |  |  | 0
| 767 | Konstrukce zámečnické |  |  | PSV |  |  | 0
| 783 | Nátěry |  |  | PSV |  |  | 0
| D96 | Přesuny suti a vybouraných hmot |  |  | PSU |  |  | 0
| VN | Vedlejší náklady |  |  | VN |  |  | 0
| ON | Ostatní náklady |  |  | ON |  |  | 0
| Cena celkem | [6 empty] | 0 | 0
Note on D11: Název
Note on D12: Ulice
Note on D13: PSČ
Note on E13: Místo
Note on I11: IČO
Note on I12: DIČ

## VzorPolozky (hidden)
Položkový rozpočet
S:
O:
R:

## SO 01 01 Pol
Položkový soupis prací a dodávek | [26 empty] | #TypZaznamu#
S: | SP 2021/26 | SÚ domu č.p.490 Za Soudem, Č. Krumlov - výměna balkonů | [24 empty] | STA
O: | SO 01 | Výměna balkonů | [21 empty] | STA |  |  | OBJ
R: | 01 | Stavební část | [24 empty] | ROZ
P.č. | Číslo položky | Název položky | MJ | Množství | Cena / MJ | Celkem | Dodávka | Dodávka celk. | Montáž | Montáž celk. | DPH | Cena s DPH | Hmotnost / MJ | Hmotnost celk.(t) | Dem. hmotnost / MJ | Dem. hmotnost celk.(t) | Ceník | Cen. soustava / platnost | Cenová úroveň | Nhod / MJ | Nhod celk. | Dodavatel | Typ položky
Díl: | 4 | Vodorovné konstrukce |  |  |  | 0 |  | 0 |  | 0 |  | 0 |  | 7.49 |  | 0 |  |  |  |  | 8.22 | [5 empty] | DIL
1 | 411321414R00 | Beton stropů železový stropů deskových, desek plochých střech, desek balkónových, desek hřibových stropů včetně hlavic hřibových sloupů, železový (bez výztuže) třídy C 25/30 | m3 | 2.7829 |  | 0 |  | 0 |  | 0 | 21 | 0 | 2.5251 | 7.03 | 0 | 0 | 801-1 | RTS 21/ II | RTS 21/ II | 0.987 | 2.75 |  | Práce |  |  |  | POL1_
|  | výkres č.02 - Hlavní balkon č.1 : 22,275*1,7*(0,028+0,05/2) |  | 2.007 | [22 empty] | VV | 0
|  | výkres č.04 - Balkon č.2 : 4,8*1,35*(0,028+0,05/2) |  | 0.34344 | [22 empty] | VV | 0
|  | výkres č.05 - Balkon č.3 : 3,7*1,2*(0,028+0,05/2) |  | 0.23532 | [22 empty] | VV | 0
|  | výkres č.06 - Balkon č.4 : 3,1*1,2*(0,028+0,05/2) |  | 0.19716 | [22 empty] | VV | 0
2 | 411361921RT4 | Výztuž stropů ze svařovaných sítí průměr drátu 6 mm, velikost oka 100 / 100 mm | t | 0.25414 |  | 0 |  | 0 |  | 0 | 21 | 0 | 1.0455 | 0.27 | 0 | 0 | 801-1 | RTS 21/ II | RTS 21/ II | 15.211 | 3.87 |  | Práce |  |  |  | POL1_
|  | prostě uložených, vetknutých i spojitých, deskových, trámových (žebrových, kazetových), s keramickými a jinými vložkami, konzolových nebo balkónových, hřibových včetně hlavic hřibových sloupů, plochých střech a pro zavěšení železobetonových podhledů. Včetně distančních prvků. | [24 empty] | SPI |  | prostě uložených, vetknutých i spojitých, deskových, trámových (žebrových, kazetových), s keramickými a jinými vložkami, konzolových nebo balkónových, hřibových včetně hlavic hřibových sloupů, plochých střech a pro zavěšení železobetonových podhledů. Včetně distančních prvků.
|  | výkres č.02 - Hlavní balkon č.1 : 22,275*1,7*4,4*1,1/1000 |  | 0.18328 | [22 empty] | VV | 0
|  | výkres č.04 - Balkon č.2 : 4,8*1,35*4,4*1,1/1000 |  | 0.03136 | [22 empty] | VV | 0
|  | výkres č.05 - Balkon č.3 : 3,7*1,2*4,4*1,1/1000 |  | 0.02149 | [22 empty] | VV | 0
|  | výkres č.06 - Balkon č.4 : 3,1*1,2*4,4*1,1/1000 |  | 0.018 | [22 empty] | VV | 0
3 | 413232211R00 | Zazdívka zhlaví jakýmikoliv cihlami pálenými válcovaných nosníků výšky do 150 mm | kus | 8 |  | 0 |  | 0 |  | 0 | 21 | 0 | 0.02398 | 0.19 | 0 | 0 | 801-4 | RTS 21/ II | RTS 21/ II | 0.2 | 1.6 |  | Práce |  |  |  | POL1_
|  | výkres č.04 - Balkon č.2 : 3 |  | 3 | [22 empty] | VV | 0
|  | výkres č.05 - Balkon č.3 : 2 |  | 2 | [22 empty] | VV | 0
|  | výkres č.06 - Balkon č.4 : 3 |  | 3 | [22 empty] | VV | 0
Díl: | 63 | Podlahy a podlahové konstrukce |  |  |  | 0 |  | 0 |  | 0 |  | 0 |  | 3.71 |  | 0 |  |  |  |  | 33.06 | [5 empty] | DIL
4 | 632922921R00 | Dlažba vnitřní nebo vnější při objektu z dlaždic betonových Kladení dlaždic na terče - podložky podložky pryžové dlaždice 300 x 300 mm | m2 | 52.5075 |  | 0 |  | 0 |  | 0 | 21 | 0 | 0.00219 | 0.11 | 0 | 0 | 801-1 | RTS 21/ II | RTS 21/ II | 0.44889 | 23.57 |  | Práce |  |  |  | POL1_
|  | vodorovná nebo ve spádu do 15° od vodorovné roviny | [24 empty] | SPI
|  | výkres č.02 - Hlavní balkon č.1 : 22,275*1,7 |  | 37.8675 | [22 empty] | VV | 0
|  | výkres č.04 - Balkon č.2 : 4,8*1,35 |  | 6.48 | [22 empty] | VV | 0
|  | výkres č.05 - Balkon č.3 : 3,7*1,2 |  | 4.44 | [22 empty] | VV | 0
|  | výkres č.06 - Balkon č.4 : 3,1*1,2 |  | 3.72 | [22 empty] | VV | 0
5 | 632922991R00 | Dlažba vnitřní nebo vnější při objektu z dlaždic betonových doplňkové práce čelní - zádržná lišta | m | 44.775 |  | 0 |  | 0 |  | 0 | 21 | 0 | 0.0017 | 0.08 | 0 | 0 | 801-1 | RTS 21/ II | RTS 21/ II | 0.212 | 9.49 |  | Práce |  |  |  | POL1_
|  | vodorovná nebo ve spádu do 15° od vodorovné roviny | [24 empty] | SPI
|  | výkres č.02 - Hlavní balkon č.1 : 22,275+1,7*2 |  | 25.675 | [22 empty] | VV | 0
|  | výkres č.04 - Balkon č.2 : 4,8+1,35*2 |  | 7.5 | [22 empty] | VV | 0
|  | výkres č.05 - Balkon č.3 : 3,7+1,2*2 |  | 6.1 | [22 empty] | VV | 0
|  | výkres č.06 - Balkon č.4 : 3,1+1,2*2 |  | 5.5 | [22 empty] | VV | 0
6 | 59247471R | dlažba betonová dvouvrstvá; čtverec; povrch teraco, broušený; l = 300 mm; š = 300 mm; tl. 27,0 mm | m2 | 57.7582 |  | 0 |  | 0 |  | 0 | 21 | 0 | 0.061 | 3.52 | 0 | 0 | SPCM | RTS 21/ II | RTS 21/ II | 0 | 0 |  | Specifikace |  |  |  | POL3_
|  | výkres č.02 - Hlavní balkon č.1 : 22,275*1,7*1,1 |  | 41.6542 | [22 empty] | VV | 0
|  | výkres č.04 - Balkon č.2 : 4,8*1,35*1,1 |  | 7.128 | [22 empty] | VV | 0
|  | výkres č.05 - Balkon č.3 : 3,7*1,2*1,1 |  | 4.884 | [22 empty] | VV | 0
|  | výkres č.06 - Balkon č.4 : 3,1*1,2*1,1 |  | 4.092 | [22 empty] | VV | 0
Díl: | 94 | Lešení a stavební výtahy |  |  |  | 0 |  | 0 |  | 0 |  | 0 |  | 0.64 |  | 0 |  |  |  |  | 26 | [5 empty] | DIL
7 | 941955004R00 | Lešení lehké pracovní pomocné pomocné, o výšce lešeňové podlahy přes 2,5 do 3,5 m | m2 | 100 |  | 0 |  | 0 |  | 0 | 21 | 0 | 0.00635 | 0.64 | 0 | 0 | 800-3 | RTS 21/ II | RTS 21/ II | 0.26 | 26 |  | Práce |  |  |  | POL1_
|  | pro montáže a demontáže : 100 |  | 100 | [22 empty] | VV | 0
Díl: | 95 | Dokončovací konstrukce na pozemních stavbách |  |  |  | 0 |  | 0 |  | 0 |  | 0 |  | 0 |  | 0 |  |  |  |  | 134.35 | [5 empty] | DIL
8 | 953981102R01 | Chemické kotvy do betonu, hl.200 mm, M 10, ampule | kus | 24 |  | 0 |  | 0 |  | 0 | 21 | 0 | 0 | 0 | 0 | 0 |  | Vlastní | Indiv | 0.125 | 3 |  | Práce |  |  |  | POL1_
|  | výkres č.07 - Balkon č.5, 6 : 3*4*2 |  | 24 | [22 empty] | VV | 0
9 | 953981106R01 | Chemické kotvy do betonu, hl. 200 mm, M 16, ampule | kus | 23 |  | 0 |  | 0 |  | 0 | 21 | 0 | 0 | 0 | 0 | 0 |  | Vlastní | RTS 21/ II | 0.275 | 6.33 |  | Práce |  |  |  | POL1_
|  | výkres č.02 - Hlavní balkon č.1 : 5 |  | 5 | [22 empty] | VV | 0
|  | výkres č.05 -Balkon č.3 : 3*3 |  | 9 | [22 empty] | VV | 0
|  | výkres č.06 -Balkon č.4 : 3*3 |  | 9 | [22 empty] | VV | 0
10 | 953981107R02 | Chemické kotvy do betonu, hl. 280 mm, M 12, ampule | kus | 60 |  | 0 |  | 0 |  | 0 | 21 | 0 | 0 | 0 | 0 | 0 |  | Vlastní | Indiv | 0.417 | 25.02 |  | Práce |  |  |  | POL1_
|  | výkres č.02 - Hlavní balkon č.1 : 5*4*2 |  | 40 | [22 empty] | VV | 0
|  | výkres č.05 - Balkon č.3 : 2*4 |  | 8 | [22 empty] | VV | 0
|  | výkres č.07 - Balkon č.5 : 4*3 |  | 12 | [22 empty] | VV | 0
11 | 909 R00 | Hzs-nezmeritelne stavebni prace | h | 100 |  | 0 |  | 0 |  | 0 | 21 | 0 | 0 | 0 | 0 | 0 | Prav.M | RTS 21/ II | RTS 21/ II | 1 | 100 |  | HZS |  |  |  | POL10_
|  | demontáž a zpětná monáž chodníku z betonové dlažby : 20 |  | 20 | [22 empty] | VV | 0
|  | odhalení stávajících základových pasů a patek : 30 |  | 30 | [22 empty] | VV | 0
|  | opravy po DMTZ, fasáda, podlahy apod : 40 |  | 40 | [22 empty] | VV | 0
|  | ostatní : 10 |  | 10 | [22 empty] | VV | 0
Díl: | 96 | Bourání konstrukcí |  |  |  | 0 |  | 0 |  | 0 |  | 0 |  | 0.01 |  | 1.23 |  |  |  |  | 11.3 | [5 empty] | DIL
12 | 973031346R00 | Vysekání v cihelném zdivu výklenků a kapes kapes na jakoukoliv maltu vápennou nebo vápenocementovou, plochy do 0,25 m2, hloubky do 450 mm | kus | 8 |  | 0 |  | 0 |  | 0 | 21 | 0 | 0.00091 | 0.01 | 0.154 | 1.23 | 801-3 | RTS 21/ II | RTS 21/ II | 1.412 | 11.3 |  | Práce |  |  |  | POL1_
|  | Včetně pomocného lešení o výšce podlahy do 1900 mm a pro zatížení do 1,5 kPa (150 kg/m2). | [24 empty] | POP
|  | výkres č.04 - Balkon č.2 : 3 |  | 3 | [22 empty] | VV | 0
|  | výkres č.05 - Balkon č.3 : 2 |  | 2 | [22 empty] | VV | 0
|  | výkres č.06 - Balkon č.4 : 3 |  | 3 | [22 empty] | VV | 0
Díl: | 99 | Staveništní přesun hmot |  |  |  | 0 |  | 0 |  | 0 |  | 0 |  | 0 |  | 0 |  |  |  |  | 11.11 | [5 empty] | DIL
13 | 999281105R00 | Přesun hmot pro opravy a údržbu objektů pro opravy a údržbu dosavadních objektů včetně vnějších plášťů výšky do 6 m, | t | 11.8414 |  | 0 |  | 0 |  | 0 | 21 | 0 | 0 | 0 | 0 | 0 | 801-4 | RTS 21/ II | RTS 21/ II | 0.9385 | 11.11 |  | Přesun hmot |  |  |  | POL7_
|  | oborů 801, 803, 811 a 812 | [24 empty] | SPI
|  | Hmotnosti z položek s pořadovými čísly: : | [24 empty] | VV | 0
|  | 1,2,3,4,5,6,7,12, : | [24 empty] | VV | 0
|  | Součet: : 11,84139 |  | 11.8414 | [22 empty] | VV | 0
Díl: | 711 | Izolace proti vodě |  |  |  | 0 |  | 0 |  | 0 |  | 0 |  | 0.26 |  | 0 |  |  |  |  | 35.83 | [5 empty] | DIL
14 | 711471051RT1 | Provedení izolace proti tlakové vodě fóliemi z plastů vodorovná, bez dodávky fólie | m2 | 55.1335 |  | 0 |  | 0 |  | 0 | 21 | 0 | 0 | 0 | 0 | 0 | 800-711 | RTS 21/ II | RTS 21/ II | 0.36 | 19.85 |  | Práce |  |  |  | POL1_
|  | výkres č.02 - Hlavní balkon č.1 : 22,275*1,7+0,15*22,275 |  | 41.2088 | [22 empty] | VV | 0
|  | výkres č.04 - Balkon č.2 : 4,8*1,35+0,15*4,8 |  | 7.2 | [22 empty] | VV | 0
|  | výkres č.05 - Balkon č.3 : 3,7*1,2+0,15*3,7 |  | 4.995 | [22 empty] | VV | 0
|  | výkres č.06 - Balkon č.4 : 3,1*1,2*0,15*3,1 |  | 1.7298 | [22 empty] | VV | 0
15 | 711491171RZ2 | Provedení izolace proti tlakové vodě ostatní práce vodorovná, podkladní textílie, včetně dodávky materiálu | m2 | 55.1335 |  | 0 |  | 0 |  | 0 | 21 | 0 | 0.00032 | 0.02 | 0 | 0 | 800-711 | RTS 21/ II | RTS 21/ II | 0.09 | 4.96 |  | Práce |  |  |  | POL1_
|  | výkres č.02 - Hlavní balkon č.1 : 22,275*1,7+0,15*22,275 |  | 41.2088 | [22 empty] | VV | 0
|  | výkres č.04 - Balkon č.2 : 4,8*1,35+0,15*4,8 |  | 7.2 | [22 empty] | VV | 0
|  | výkres č.05 - Balkon č.3 : 3,7*1,2+0,15*3,7 |  | 4.995 | [22 empty] | VV | 0
|  | výkres č.06 - Balkon č.4 : 3,1*1,2*0,15*3,1 |  | 1.7298 | [22 empty] | VV | 0
16 | 712378003R00 | Doplňkové konstrukce k povlakovým krytinám z fólií atiková okapnice, RŠ 250 mm, z pozinkovaného plechu s povrchovou úpravou PVC | m | 42.1 |  | 0 |  | 0 |  | 0 | 21 | 0 | 0.00184 | 0.08 | 0 | 0 | 800-711 | RTS 21/ II | RTS 21/ II | 0.252 | 10.61 |  | Práce |  |  |  | POL1_
|  | včetně dodávek výrobků | [24 empty] | SPI
|  | Úprava délky a připevnění okapnice natloukacími hmoždinkami včetně dodávky okapnice. | [24 empty] | POP
|  | klempířský prvek ozn. K2 - RŠ 250 mm : | [24 empty] | VV | 0
|  | výkres č.02 - Hlavní balkon č.1 : 23 |  | 23 | [22 empty] | VV | 0
|  | výkres č.04 -Balkon č.2 : 7,5 |  | 7.5 | [22 empty] | VV | 0
|  | výkres č.05 -Balkon č.3 : 6,1 |  | 6.1 | [22 empty] | VV | 0
|  | výkres č.06 -Balkon č.4 : 5,5 |  | 5.5 | [22 empty] | VV | 0
17 | 283221093R | fólie izolační střešní hydroizolační; tloušťka 2,00 mm; plošná hmotnost 2 600 g/m2; PVC-P, skelné rouno; µ = 20 000,0; pevnost v tahu - podélně 11,00 MPa; pevnost v tahu - příčně 11,00 MPa | m2 | 63.4036 |  | 0 |  | 0 |  | 0 | 21 | 0 | 0.0026 | 0.16 | 0 | 0 | SPCM | RTS 21/ II | RTS 21/ II | 0 | 0 |  | Specifikace |  |  |  | POL3_
|  | výkres č.02 - Hlavní balkon č.1 : (22,275*1,7+0,15*22,275)*1,15 |  | 47.3901 | [22 empty] | VV | 0
|  | výkres č.04 - Balkon č.2 : (4,8*1,35+0,15*4,8)*1,15 |  | 8.28 | [22 empty] | VV | 0
|  | výkres č.05 - Balkon č.3 : (3,7*1,2+0,15*3,7)*1,15 |  | 5.7443 | [22 empty] | VV | 0
|  | výkres č.06 - Balkon č.4 : (3,1*1,2*0,15*3,1)*1,15 |  | 1.9893 | [22 empty] | VV | 0
18 | 998711101R00 | Přesun hmot pro izolace proti vodě svisle do 6 m | t | 0.25996 |  | 0 |  | 0 |  | 0 | 21 | 0 | 0 | 0 | 0 | 0 | 800-711 | RTS 21/ II | RTS 21/ II | 1.567 | 0.41 |  | Přesun hmot |  |  |  | POL7_
|  | 50 m vodorovně měřeno od těžiště půdorysné plochy skládky do těžiště půdorysné plochy objektu | [24 empty] | SPI
|  | Hmotnosti z položek s pořadovými čísly: : | [24 empty] | VV | 0
|  | 15,16,17, : | [24 empty] | VV | 0
|  | Součet: : 0,25996 |  | 0.25996 | [22 empty] | VV | 0
Díl: | 762 | Konstrukce tesařské |  |  |  | 0 |  | 0 |  | 0 |  | 0 |  | 2.89 |  | 3.19 |  |  |  |  | 51.15 | [5 empty] | DIL
19 | 762521812R00 | Demontáž podlah bez polštářů , z prken, tloušťky přes 32 do 50 mm | m2 | 52.5075 |  | 0 |  | 0 |  | 0 | 21 | 0 | 0 | 0 | 0.024 | 1.26 | 800-762 | RTS 21/ II | RTS 21/ II | 0.18 | 9.45 |  | Práce |  |  |  | POL1_
|  | výkres č.02 - Hlavní balkon č.1 : 22,275*1,7 |  | 37.8675 | [22 empty] | VV | 0
|  | výkres č.04 - Balkon č.2 : 4,8*1,35 |  | 6.48 | [22 empty] | VV | 0
|  | výkres č.05 - Balkon č.3 : 3,7*1,2 |  | 4.44 | [22 empty] | VV | 0
|  | výkres č.06 - Balkon č.4 : 3,1*1,2 |  | 3.72 | [22 empty] | VV | 0
20 | 762711820R00 | Demontáž prostorových vázaných konstrukcí z řeziva hraněného nebo polohraněného, průřezové plochy přes 120 do 224 cm2 | m | 193.15 |  | 0 |  | 0 |  | 0 | 21 | 0 | 0.00016 | 0.03 | 0.01 | 1.93 | 800-762 | RTS 21/ II | RTS 21/ II | 0.116 | 22.41 |  | Práce |  |  |  | POL1_
|  | stávající nosné kce - předpoklad : | [24 empty] | VV | 0
|  | výkres č.02 - Hlavní balkon č.1 : 4,05*5+2,95*5+4,2*8+2,4*2+3,35*2+1,45*2+1,35*5+2,2*2+3,15*2+4,25*8 |  | 134.45 | [22 empty] | VV | 0
|  | výkres č.04 - Balkon č.2 : 4,8+1,6*3+2,4*2+1,5*3+1,25*3 |  | 22.65 | [22 empty] | VV | 0
|  | výkres č.05 - Balkon č.3 : 3,7+1,45*3+1,85*2+2,75*2 |  | 17.25 | [22 empty] | VV | 0
|  | výkres č.06 - Balkon č.4 : 3,1+1,45*3+1,55*2+1,5*3+1,25*3 |  | 18.8 | [22 empty] | VV | 0
21 | 762-01 | Demontáž a likvidace zábradlí balkonů | m | 53.575 |  | 0 |  | 0 |  | 0 | 21 | 0 | 0.05 | 2.68 | 0 | 0 |  | Vlastní | Indiv | 0 | 0 |  | Práce |  |  |  | POL1_
|  | výkres č.02 - Hlavní balkon č.1 : 22,275+1,7*2 |  | 25.675 | [22 empty] | VV | 0
|  | výkres č.04 - Balkon č.2 : 4,8+1,35*2 |  | 7.5 | [22 empty] | VV | 0
|  | výkres č.05 - Balkon č.3 : 3,7+1,2*2 |  | 6.1 | [22 empty] | VV | 0
|  | výkres č.06 - Balkon č.4 : 3,1+1,2*2 |  | 5.5 | [22 empty] | VV | 0
|  | výkres č.07 - Balkon č.5, 6 : 4,4*2 |  | 8.8 | [22 empty] | VV | 0
22 | 762222141R01 | Montáž zábradlí rovného | m | 20.3 |  | 0 |  | 0 |  | 0 | 21 | 0 | 0.00339 | 0.07 | 0 | 0 |  | Vlastní | RTS 21/ II | 0.701 | 14.23 |  | Práce |  |  |  | POL1_
|  | výkres č.02 - Hlavní balkon č.1 : | [24 empty] | VV | 0
|  | prvek ozn. č.16 : 20,3 |  | 20.3 | [22 empty] | VV | 0
23 | 61191425R01 | Madla buková 150 x 32 mm, vč. povrchové úpravy, délka 3 m | m | 22.33 |  | 0 |  | 0 |  | 0 | 21 | 0 | 0.005 | 0.11 | 0 | 0 |  | Vlastní | Indiv | 0 | 0 |  | Specifikace |  |  |  | POL3_
|  | výkres č.02 - Hlavní balkon č.1 : | [24 empty] | VV | 0
|  | prvek ozn. č.16 : 20,3*1,1 |  | 22.33 | [22 empty] | VV | 0
24 | 998762102R00 | Přesun hmot pro konstrukce tesařské v objektech výšky do 12 m | t | 2.8901 |  | 0 |  | 0 |  | 0 | 21 | 0 | 0 | 0 | 0 | 0 | 800-762 | RTS 21/ II | RTS 21/ II | 1.751 | 5.06 |  | Přesun hmot |  |  |  | POL7_
|  | 50 m vodorovně | [24 empty] | SPI
|  | Hmotnosti z položek s pořadovými čísly: : | [24 empty] | VV | 0
|  | 20,21,22,23, : | [24 empty] | VV | 0
|  | Součet: : 2,89012 |  | 2.8901 | [22 empty] | VV | 0
Díl: | 763 | Dřevostavby |  |  |  | 0 |  | 0 |  | 0 |  | 0 |  | 0.46 |  | 0 |  |  |  |  | 20.42 | [5 empty] | DIL
25 | 763615132R00 | Montáž obložení stropů, z desek tl. do 18 mm, na P+D, šroubováním | m2 | 48.5 |  | 0 |  | 0 |  | 0 | 21 | 0 | 0.00073 | 0.04 | 0 | 0 | 800-763 | RTS 21/ II | RTS 21/ II | 0.41 | 19.89 |  | Práce |  |  |  | POL1_
|  | vč. dodávky a montáže spojovacího materiálu | [24 empty] | SPI
|  | podhled balkonů : | [24 empty] | VV | 0
|  | výkres č.02 - Hlavní balkon č.1 : 34 |  | 34 | [22 empty] | VV | 0
|  | výkres č.04 -Balkon č.2 : 6,5 |  | 6.5 | [22 empty] | VV | 0
|  | výkres č.05 -Balkon č.3 : 4,5 |  | 4.5 | [22 empty] | VV | 0
|  | výkres č.06 -Balkon č.4 : 3,5 |  | 3.5 | [22 empty] | VV | 0
26 | 60726119.AR | deska dřevoštěpková třívrstvá pro prostředí vlhké; strana broušená; hrana pero/drážka; tl = 12,0 mm | m2 | 53.35 |  | 0 |  | 0 |  | 0 | 21 | 0 | 0.00792 | 0.42 | 0 | 0 | SPCM | RTS 21/ II | RTS 21/ II | 0 | 0 |  | Specifikace |  |  |  | POL3_
|  | podhled balkonů : | [24 empty] | VV | 0
|  | výkres č.02 - Hlavní balkon č.1 : 34*1,1 |  | 37.4 | [22 empty] | VV | 0
|  | výkres č.04 -Balkon č.2 : 6,5*1,1 |  | 7.15 | [22 empty] | VV | 0
|  | výkres č.05 -Balkon č.3 : 4,5*1,1 |  | 4.95 | [22 empty] | VV | 0
|  | výkres č.06 -Balkon č.4 : 3,5*1,1 |  | 3.85 | [22 empty] | VV | 0
27 | 998763101R00 | Přesun hmot dřevostaveb v objektech výšky do 6 m | t | 0.45794 |  | 0 |  | 0 |  | 0 | 21 | 0 | 0 | 0 | 0 | 0 | 800-763 | RTS 21/ II | RTS 21/ II | 1.156 | 0.53 |  | Přesun hmot |  |  |  | POL7_
|  | 50 m vodorovně | [24 empty] | SPI
|  | Hmotnosti z položek s pořadovými čísly: : | [24 empty] | VV | 0
|  | 25,26, : | [24 empty] | VV | 0
|  | Součet: : 0,45794 |  | 0.45794 | [22 empty] | VV | 0
Díl: | 764 | Konstrukce klempířské |  |  |  | 0 |  | 0 |  | 0 |  | 0 |  | 0.26 |  | 0 |  |  |  |  | 32.21 | [5 empty] | DIL
28 | 764919331R00 | Lemování zdí na plochých střechách, z lakovaného pozinkovaného plechu, , montáž | m | 37.6 |  | 0 |  | 0 |  | 0 | 21 | 0 | 0.00158 | 0.06 | 0 | 0 | 800-764 | RTS 21/ II | RTS 21/ II | 0.6064 | 22.8 |  | Práce |  |  |  | POL1_
|  | včetně zednické výpomoci. | [24 empty] | POP
|  | klempířský prvek ozn. K1 - RŠ 330 mm : | [24 empty] | VV | 0
|  | výkres č.02 - Hlavní balkon č.1 : 26 |  | 26 | [22 empty] | VV | 0
|  | výkres č.04 -Balkon č.2 : 4,8 |  | 4.8 | [22 empty] | VV | 0
|  | výkres č.05 -Balkon č.3 : 3,7 |  | 3.7 | [22 empty] | VV | 0
|  | výkres č.06 -Balkon č.4 : 3,1 |  | 3.1 | [22 empty] | VV | 0
29 | 764819212R00 | Odpadní trouby kruhové, průměr 100 mm, z lakovaného pozinkovaného plechu, , dodávka a montáž | m | 7 |  | 0 |  | 0 |  | 0 | 21 | 0 | 0.00317 | 0.02 | 0 | 0 | 800-764 | RTS 21/ II | RTS 21/ II | 0.219 | 1.53 |  | Práce |  |  |  | POL1_
|  | včetně kolena, objímky, spojovacího materiálu a zednické výpomoci. | [24 empty] | POP
|  | položka obsahuje i veškeré doplňky, kolena, zděře apod : | [24 empty] | VV | 0
|  | výkres č.02 - Hlavní balkon č.1 : | [24 empty] | VV | 0
|  | prvek ozn. K6 a K8 : 5+2 |  | 7 | [22 empty] | VV | 0
30 | 764815212R00 | Žlaby podokapní půlkruhové, z lakovaného pozinkovaného plechu, rš 330 mm, dodávka a montáž | m | 22.3 |  | 0 |  | 0 |  | 0 | 21 | 0 | 0.0024 | 0.05 | 0 | 0 | 800-764 | RTS 21/ II | RTS 21/ II | 0.26 | 5.8 |  | Práce |  |  |  | POL1_
|  | včetně háků, čel, rohů, rovných hrdel a dilatací | [24 empty] | SPI
|  | včetně háku, čela a spojky. | [24 empty] | POP
|  | položka obsahuje i veškeré doplňky, čela, háky apod : | [24 empty] | VV | 0
|  | výkres č.02 - Hlavní balkon č.1 : | [24 empty] | VV | 0
|  | prvek ozn. K3, K4, K7 : 22,3 |  | 22.3 | [22 empty] | VV | 0
31 | 764815810R00 | Ostatní prvky ke žlabům a odpadním troubám kotlík žlabový oválného tvaru o rozměru 310/100 mm, z lakovaného pozinkovaného plechu, , dodávka a montáž | kus | 2 |  | 0 |  | 0 |  | 0 | 21 | 0 | 0.0004 | 0 | 0 | 0 | 800-764 | RTS 21/ II | RTS 21/ II | 0.41 | 0.82 |  | Práce |  |  |  | POL1_
|  | výkres č.02 - Hlavní balkon č.1 : | [24 empty] | VV | 0
|  | prvek ozn. K5 : 2 |  | 2 | [22 empty] | VV | 0
32 | 13851110R | plech ocelový s povrchovou úpravou tl. 0,60 mm; rovinná tabule 1000 x 2000 mm; povrchová úprava horní strana ochranná vrstva PVC, spodní strana ochranný lak; žárkový pozink, povrch měkčené PVC | m2 | 13.6488 |  | 0 |  | 0 |  | 0 | 21 | 0 | 0.0096 | 0.13 | 0 | 0 | SPCM | RTS 21/ II | RTS 21/ II | 0 | 0 |  | Specifikace |  |  |  | POL3_
|  | klempířský prvek ozn. K1 - RŠ 330 mm : | [24 empty] | VV | 0
|  | výkres č.02 - Hlavní balkon č.1 : 26*0,33*1,1 |  | 9.438 | [22 empty] | VV | 0
|  | výkres č.04 -Balkon č.2 : 4,8*0,33*1,1 |  | 1.7424 | [22 empty] | VV | 0
|  | výkres č.05 -Balkon č.3 : 3,7*0,33*1,1 |  | 1.3431 | [22 empty] | VV | 0
|  | výkres č.06 -Balkon č.4 : 3,1*0,33*1,1 |  | 1.1253 | [22 empty] | VV | 0
33 | 998764101R00 | Přesun hmot pro konstrukce klempířské v objektech výšky do 6 m | t | 0.26695 |  | 0 |  | 0 |  | 0 | 21 | 0 | 0 | 0 | 0 | 0 | 800-764 | RTS 21/ II | RTS 21/ II | 4.737 | 1.26 |  | Přesun hmot |  |  |  | POL7_
|  | 50 m vodorovně | [24 empty] | SPI
|  | Hmotnosti z položek s pořadovými čísly: : | [24 empty] | VV | 0
|  | 28,29,30,31,32, : | [24 empty] | VV | 0
|  | Součet: : 0,26695 |  | 0.26695 | [22 empty] | VV | 0
Díl: | 767 | Konstrukce zámečnické |  |  |  | 0 |  | 0 |  | 0 |  | 0 |  | 5.45 |  | 0 |  |  |  |  | 765.87 | [5 empty] | DIL
34 | 767995101R00 | Výroba a montáž atypických kovovových doplňků staveb hmotnosti do 5 kg | kg | 173.074 |  | 0 |  | 0 |  | 0 | 21 | 0 | 6e-05 | 0.01 | 0 | 0 | 800-767 | RTS 21/ II | RTS 21/ II | 0.426 | 73.73 |  | Práce |  |  |  | POL1_
|  | výplně zábradlí balkonů - děrovaný plech 20/25x2x2 mm : | [24 empty] | VV | 0
|  | výkres č.02 - Hlavní balkon č.1 - prvek ozn.15 : 17,5*3,34 |  | 58.45 | [22 empty] | VV | 0
|  | výkres č.04 -Balkon č.2 - prvek ozn.8 : 5,8*3,34 |  | 19.372 | [22 empty] | VV | 0
|  | výkres č.05 -Balkon č.3 - prvek ozn.7 : 4,2*3,34 |  | 14.028 | [22 empty] | VV | 0
|  | výkres č.06 -Balkon č.4 - prvek ozn.8 : 4,8*3,34 |  | 16.032 | [22 empty] | VV | 0
|  | výkres č.07 - Balkon č.5, 6 : 3,4*2*3,34 |  | 22.712 | [22 empty] | VV | 0
|  | Mezisoučet |  | 130.594 | [22 empty] | VV | 1
|  | kotevní plechy - 250x250 mm, tl.6 mm : | [24 empty] | VV | 0
|  | výkres č.02 - Hlavní balkon č.1 - prvek ozn.14 : 0,25*0,25*10*48 |  | 30 | [22 empty] | VV | 0
|  | výkres č.05 -Balkon č.3 - prvek ozn.9 : 0,25*0,25*2*48 |  | 6 | [22 empty] | VV | 0
|  | Mezisoučet |  | 36 | [22 empty] | VV | 1
|  | kotevní plechy - 150x150 mm, tl.6 mm : | [24 empty] | VV | 0
|  | výkres č.07 - Balkon č.5, 6 : 0,15*0,15*3*2*48 |  | 6.48 | [22 empty] | VV | 0
|  | Mezisoučet |  | 6.48 | [22 empty] | VV | 1
35 | 767995102R00 | Výroba a montáž atypických kovovových doplňků staveb hmotnosti přes 5 do 10 kg | kg | 1074.246 |  | 0 |  | 0 |  | 0 | 21 | 0 | 6e-05 | 0.06 | 0 | 0 | 800-767 | RTS 21/ II | RTS 21/ II | 0.304 | 326.57 |  | Práce |  |  |  | POL1_
|  | výkres č.02 - Hlavní balkon č.1 : | [24 empty] | VV | 0
|  | prvek ozn. 11 - profil uzavřený 100/50/4 mm : 182,32 |  | 182.32 | [22 empty] | VV | 0
|  | prvek ozn. 12 - profil uzavřený 50/50/3 mm : 108,576 |  | 108.576 | [22 empty] | VV | 0
|  | prvek ozn. 13 - L 50/50/5 mm : 254,292 |  | 254.292 | [22 empty] | VV | 0
|  | Mezisoučet |  | 545.188 | [22 empty] | VV | 1
|  | výkres č.04 -Balkon č.2 : | [24 empty] | VV | 0
|  | prvek ozn. 6 - profil uzavřený 50/50/3 mm : 82,368 |  | 82.368 | [22 empty] | VV | 0
|  | prvek ozn. 7 - L 50/50/5 mm : 80,08 |  | 80.08 | [22 empty] | VV | 0
|  | Mezisoučet |  | 162.448 | [22 empty] | VV | 1
|  | výkres č.05 -Balkon č.3 : | [24 empty] | VV | 0
|  | prvek ozn. 5 - profil uzavřený 50/50/3 mm : 71,552 |  | 71.552 | [22 empty] | VV | 0
|  | prvek ozn. 6 - L 50/50/5 mm : 69,3 |  | 69.3 | [22 empty] | VV | 0
|  | Mezisoučet |  | 140.852 | [22 empty] | VV | 1
|  | výkres č.06 -Balkon č.4 : | [24 empty] | VV | 0
|  | prvek ozn. 6 - profil uzavřený 50/50/3 mm : 66,56 |  | 66.56 | [22 empty] | VV | 0
|  | prvek ozn. 7 - L 50/50/5 mm : 64,68 |  | 64.68 | [22 empty] | VV | 0
|  | Mezisoučet |  | 131.24 | [22 empty] | VV | 1
|  | výkres č.07 - Balkon č.5, 6 : | [24 empty] | VV | 0
|  | prvek ozn. 1 - profil uzavřený 50/50/3 mm : 49,088 |  | 49.088 | [22 empty] | VV | 0
|  | prvek ozn. 2 - L 50/50/5 mm : 45,43 |  | 45.43 | [22 empty] | VV | 0
|  | Mezisoučet |  | 94.518 | [22 empty] | VV | 1
36 | 767995103R00 | Výroba a montáž atypických kovovových doplňků staveb hmotnosti přes 10 do 20 kg | kg | 233.472 |  | 0 |  | 0 |  | 0 | 21 | 0 | 6e-05 | 0.01 | 0 | 0 | 800-767 | RTS 21/ II | RTS 21/ II | 0.221 | 51.6 |  | Práce |  |  |  | POL1_
|  | výkres č.02 - Hlavní balkon č.1 : | [24 empty] | VV | 0
|  | prvek ozn. 6 - U č.140 : 46,4 |  | 46.4 | [22 empty] | VV | 0
|  | prvek ozn. 7 - U č.140 : 108 |  | 108 | [22 empty] | VV | 0
|  | prvek ozn. 8 - L70/70/7 mm : 32,516 |  | 32.516 | [22 empty] | VV | 0
|  | prvek ozn. 9 - L70/70/7 mm : 46,556 |  | 46.556 | [22 empty] | VV | 0
37 | 767995104R00 | Výroba a montáž atypických kovovových doplňků staveb hmotnosti přes 20 do 50 kg | kg | 1776.901 |  | 0 |  | 0 |  | 0 | 21 | 0 | 5e-05 | 0.09 | 0 | 0 | 800-767 | RTS 21/ II | RTS 21/ II | 0.1 | 177.69 |  | Práce |  |  |  | POL1_
|  | výkres č.02 - Hlavní balkon č.1 : | [24 empty] | VV | 0
|  | prvek ozn.2 - sloupek TR pr.159/4 : 225,675 |  | 225.675 | [22 empty] | VV | 0
|  | prvek ozn.4 - U č.140 : 76,8 |  | 76.8 | [22 empty] | VV | 0
|  | prvek ozn.5 - U č.140 : 107,2 |  | 107.2 | [22 empty] | VV | 0
|  | prvek ozn. 10 - L 70/70/7 mm : 251,256 |  | 251.256 | [22 empty] | VV | 0
|  | Mezisoučet |  | 660.931 | [22 empty] | VV | 1
|  | výkres č.04 - Balkon č.2 : | [24 empty] | VV | 0
|  | prvek ozn.2 - U č.140 : 76,8 |  | 76.8 | [22 empty] | VV | 0
|  | prvek ozn.3 - U č.140 : 76,8 |  | 76.8 | [22 empty] | VV | 0
|  | prvek ozn.4 - U č.120 : 107,37 |  | 107.37 | [22 empty] | VV | 0
|  | prvek ozn.5 - U č.120 : 89,475 |  | 89.475 | [22 empty] | VV | 0
|  | Mezisoučet |  | 350.445 | [22 empty] | VV | 1
|  | výkres č.05 - Balkon č.3 : | [24 empty] | VV | 0
|  | prvek ozn.1 - U č.140 : 59,2 |  | 59.2 | [22 empty] | VV | 0
|  | prvek ozn.2 - U č.140 : 69,6 |  | 69.6 | [22 empty] | VV | 0
|  | prvek ozn.3 - U č.140 : 59,2 |  | 59.2 | [22 empty] | VV | 0
|  | prvek ozn.4 - U č.100 : 116,6 |  | 116.6 | [22 empty] | VV | 0
|  | Mezisoučet |  | 304.6 | [22 empty] | VV | 1
|  | výkres č.06 - Balkon č.4 : | [24 empty] | VV | 0
|  | prvek ozn.1 - U č.140 : 49,6 |  | 49.6 | [22 empty] | VV | 0
|  | prvek ozn.2 - U č.140 : 69,6 |  | 69.6 | [22 empty] | VV | 0
|  | prvek ozn.3 - U č.140 : 49,6 |  | 49.6 | [22 empty] | VV | 0
|  | prvek ozn.4 - U č.120 : 107,37 |  | 107.37 | [22 empty] | VV | 0
|  | prvek ozn.5 - U č.120 : 89,475 |  | 89.475 | [22 empty] | VV | 0
|  | Mezisoučet |  | 365.645 | [22 empty] | VV | 1
|  | podlaha balkonů : | [24 empty] | VV | 0
|  | výkres č.05 -Balkon č.3 - prvek ozn.8 : 4,5*11,91 |  | 53.595 | [22 empty] | VV | 0
|  | výkres č.06 -Balkon č.4 - prvek ozn.9 : 3,5*11,91 |  | 41.685 | [22 empty] | VV | 0
|  | Mezisoučet |  | 95.28 | [22 empty] | VV | 1
38 | 767995105R00 | Výroba a montáž atypických kovovových doplňků staveb hmotnosti přes 50 do 100 kg | kg | 1406.58 |  | 0 |  | 0 |  | 0 | 21 | 0 | 5e-05 | 0.07 | 0 | 0 | 800-767 | RTS 21/ II | RTS 21/ II | 0.084 | 118.15 |  | Práce |  |  |  | POL1_
|  | výkres č.02 - Hlavní balkon č.1 : | [24 empty] | VV | 0
|  | prvek ozn.1 - sloupek TR pr.159/4 : 309,825 |  | 309.825 | [22 empty] | VV | 0
|  | prvek ozn.3 - U č.140 : 537,6 |  | 537.6 | [22 empty] | VV | 0
|  | Mezisoučet |  | 847.425 | [22 empty] | VV | 1
|  | výkres č.04 - Balkon č.2 : | [24 empty] | VV | 0
|  | prvek ozn.1 - U č.140 : 76,8 |  | 76.8 | [22 empty] | VV | 0
|  | Mezisoučet |  | 76.8 | [22 empty] | VV | 1
|  | výkres č.02 - Hlavní balkon č.1 - prvek ozn.17 : 34*11,91 |  | 404.94 | [22 empty] | VV | 0
|  | výkres č.04 -Balkon č.2 - prvek ozn.9 : 6,5*11,91 |  | 77.415 | [22 empty] | VV | 0
|  | Mezisoučet |  | 482.355 | [22 empty] | VV | 1
39 | 133301510000R | tyč ocelová L (úhelník) válcovaná za tepla S235 (11375); rovnoramenná; tl = 5,00 mm; a = 50,0 mm; b = 50,0 mm | kg | 565.1602 |  | 0 |  | 0 |  | 0 | 21 | 0 | 0.001 | 0.57 | 0 | 0 | SPCM | RTS 21/ II | RTS 21/ II | 0 | 0 |  | Specifikace |  |  |  | POL3_
|  | výkres č.02 - Hlavní balkon č.1 : | [24 empty] | VV | 0
|  | prvek ozn. 13 - L 50/50/5 mm : 254,292*1,1 |  | 279.7212 | [22 empty] | VV | 0
|  | Mezisoučet |  | 279.7212 | [22 empty] | VV | 1
|  | výkres č.04 -Balkon č.2 : | [24 empty] | VV | 0
|  | prvek ozn. 7 - L 50/50/5 mm : 80,08*1,1 |  | 88.088 | [22 empty] | VV | 0
|  | Mezisoučet |  | 88.088 | [22 empty] | VV | 1
|  | výkres č.05 -Balkon č.3 : | [24 empty] | VV | 0
|  | prvek ozn. 6 - L 50/50/5 mm : 69,3*1,1 |  | 76.23 | [22 empty] | VV | 0
|  | Mezisoučet |  | 76.23 | [22 empty] | VV | 1
|  | výkres č.06 -Balkon č.4 : | [24 empty] | VV | 0
|  | prvek ozn. 7 - L 50/50/5 mm : 64,68*1,1 |  | 71.148 | [22 empty] | VV | 0
|  | Mezisoučet |  | 71.148 | [22 empty] | VV | 1
|  | výkres č.07 - Balkon č.5, 6 : | [24 empty] | VV | 0
|  | prvek ozn. 2 - L 50/50/5 mm : 45,43*1,1 |  | 49.973 | [22 empty] | VV | 0
|  | Mezisoučet |  | 49.973 | [22 empty] | VV | 1
40 | 13331764R | tyč ocelová L (úhelník) válcovaná za tepla S235 (11375); rovnoramenná; tl = 7,00 mm; a = 70,0 mm; b = 70,0 mm | t | 0.36336 |  | 0 |  | 0 |  | 0 | 21 | 0 | 1 | 0.36 | 0 | 0 | SPCM | RTS 21/ II | RTS 21/ II | 0 | 0 |  | Specifikace |  |  |  | POL3_
|  | výkres č.02 - Hlavní balkon č.1 : | [24 empty] | VV | 0
|  | prvek ozn. 8 - L70/70/7 mm : 32,516*1,1/1000 |  | 0.03577 | [22 empty] | VV | 0
|  | prvek ozn. 9 - L70/70/7 mm : 46,556*1,1/1000 |  | 0.05121 | [22 empty] | VV | 0
|  | prvek ozn. 10 - L 70/70/7 mm : 251,256*1,1/1000 |  | 0.27638 | [22 empty] | VV | 0
41 | 13384325R | tyč ocelová profilová válcovaná za tepla S235 (11375); průřez U; výška 100 mm | t | 0.12826 |  | 0 |  | 0 |  | 0 | 21 | 0 | 1 | 0.13 | 0 | 0 | SPCM | RTS 21/ II | RTS 21/ II | 0 | 0 |  | Specifikace |  |  |  | POL3_
|  | výkres č.05 - Balkon č.3 : | [24 empty] | VV | 0
|  | prvek ozn.4 - U č.100 : 116,6*1,1/1000 |  | 0.12826 | [22 empty] | VV | 0
42 | 13384430R | tyč ocelová profilová válcovaná za tepla S235 (11375); průřez U; výška 120 mm | t | 0.43306 |  | 0 |  | 0 |  | 0 | 21 | 0 | 1 | 0.43 | 0 | 0 | SPCM | RTS 21/ II | RTS 21/ II | 0 | 0 |  | Specifikace |  |  |  | POL3_
|  | výkres č.04 - Balkon č.2 : | [24 empty] | VV | 0
|  | prvek ozn.4 - U č.120 : 107,37*1,1/1000 |  | 0.11811 | [22 empty] | VV | 0
|  | prvek ozn.5 - U č.120 : 89,475*1,1/1000 |  | 0.09842 | [22 empty] | VV | 0
|  | Mezisoučet |  | 0.21653 | [22 empty] | VV | 1
|  | výkres č.06 - Balkon č.4 : | [24 empty] | VV | 0
|  | prvek ozn.4 - U č.120 : 107,37*1,1/1000 |  | 0.11811 | [22 empty] | VV | 0
|  | prvek ozn.5 - U č.120 : 89,475*1,1/1000 |  | 0.09842 | [22 empty] | VV | 0
|  | Mezisoučet |  | 0.21653 | [22 empty] | VV | 1
43 | 13384435R | tyč ocelová profilová válcovaná za tepla S235 (11375); průřez U; výška 140 mm | t | 1.6095 |  | 0 |  | 0 |  | 0 | 21 | 0 | 1 | 1.61 | 0 | 0 | SPCM | RTS 21/ II | RTS 21/ II | 0 | 0 |  | Specifikace |  |  |  | POL3_
|  | výkres č.02 - Hlavní balkon č.1 : | [24 empty] | VV | 0
|  | prvek ozn. 3 - U č.140 : 537,6*1,1/1000 |  | 0.59136 | [22 empty] | VV | 0
|  | prvek ozn. 4 - U č.140 : 76,8*1,1/1000 |  | 0.08448 | [22 empty] | VV | 0
|  | prvek ozn. 5 - U č.140 : 107,2*1,1/1000 |  | 0.11792 | [22 empty] | VV | 0
|  | prvek ozn. 6 - U č.140 : 46,4*1,1/1000 |  | 0.05104 | [22 empty] | VV | 0
|  | prvek ozn. 7 - U č.140 : 108*1,1/1000 |  | 0.1188 | [22 empty] | VV | 0
|  | Mezisoučet |  | 0.9636 | [22 empty] | VV | 1
|  | výkres č.04 - Balkon č.2 : | [24 empty] | VV | 0
|  | prvek ozn.1 - U č.140 : 76,8*1,1/1000 |  | 0.08448 | [22 empty] | VV | 0
|  | prvek ozn.2 - U č.140 : 76,8*1,1/1000 |  | 0.08448 | [22 empty] | VV | 0
|  | prvek ozn.3 - U č.140 : 76,8*1,1/1000 |  | 0.08448 | [22 empty] | VV | 0
|  | Mezisoučet |  | 0.25344 | [22 empty] | VV | 1
|  | výkres č.05 - Balkon č.3 : | [24 empty] | VV | 0
|  | prvek ozn.1 - U č.140 : 59,2*1,1/1000 |  | 0.06512 | [22 empty] | VV | 0
|  | prvek ozn.2 - U č.140 : 69,6*1,1/1000 |  | 0.07656 | [22 empty] | VV | 0
|  | prvek ozn.3 - U č.140 : 59,2*1,1/1000 |  | 0.06512 | [22 empty] | VV | 0
|  | Mezisoučet |  | 0.2068 | [22 empty] | VV | 1
|  | výkres č.06 - Balkon č.4 : | [24 empty] | VV | 0
|  | prvek ozn.1 - U č.140 : 49,6*1,1/1000 |  | 0.05456 | [22 empty] | VV | 0
|  | prvek ozn.2 - U č.140 : 69,6*1,1/1000 |  | 0.07656 | [22 empty] | VV | 0
|  | prvek ozn.3 - U č.140 : 49,6*1,1/1000 |  | 0.05456 | [22 empty] | VV | 0
|  | Mezisoučet |  | 0.18568 | [22 empty] | VV | 1
44 | 13611220R | plech ocelový válcovaný za tepla S235 (11375); povrch hladký; tl. 6,00 mm | t | 0.04673 |  | 0 |  | 0 |  | 0 | 21 | 0 | 1 | 0.05 | 0 | 0 | SPCM | RTS 21/ II | RTS 21/ II | 0 | 0 |  | Specifikace |  |  |  | POL3_
|  | kotevní plechy - 250x250 mm, tl.6 mm : | [24 empty] | VV | 0
|  | výkres č.02 - Hlavní balkon č.1 - prvek ozn.14 : 0,25*0,25*10*48*1,1/1000 |  | 0.033 | [22 empty] | VV | 0
|  | výkres č.05 -Balkon č.3 - prvek ozn.9 : 0,25*0,25*2*48*1,1/1000 |  | 0.0066 | [22 empty] | VV | 0
|  | Mezisoučet |  | 0.0396 | [22 empty] | VV | 1
|  | kotevní plechy - 150x150 mm, tl.6 mm : | [24 empty] | VV | 0
|  | výkres č.07 - Balkon č.5, 6 : 0,15*0,15*3*2*48*1,1/1000 |  | 0.00713 | [22 empty] | VV | 0
|  | Mezisoučet |  | 0.00713 | [22 empty] | VV | 1
45 | 14215910R | trubka bezešvá hladká kruhová 11353; svařitelnost zaručená; vnější průměr 159,0 mm; tloušťka stěny 4,5 mm | m | 38.5 |  | 0 |  | 0 |  | 0 | 21 | 0 | 0.01715 | 0.66 | 0 | 0 | SPCM | RTS 21/ II | RTS 21/ II | 0 | 0 |  | Specifikace |  |  |  | POL3_
|  | výkres č.02 - Hlavní balkon č.1 : | [24 empty] | VV | 0
|  | prvek ozn.1 - sloupek TR pr.159/4 : 4,05*5*1,1 |  | 22.275 | [22 empty] | VV | 0
|  | prvek ozn.2 - sloupek TR pr.159/4 : 2,95*5*1,1 |  | 16.225 | [22 empty] | VV | 0
46 | 14587263R | profil ocelový tenkostěnný uzavřený svařovaný jak. S235; čtvercový; tl = 3,00 mm; a = 50,0 mm; b = 50,0 mm | t | 0.41596 |  | 0 |  | 0 |  | 0 | 21 | 0 | 1 | 0.42 | 0 | 0 | SPCM | RTS 21/ II | RTS 21/ II | 0 | 0 |  | Specifikace |  |  |  | POL3_
|  | výkres č.02 - Hlavní balkon č.1 : | [24 empty] | VV | 0
|  | prvek ozn. 12 - profil uzavřený 50/50/3 mm : 108,576*1,1/1000 |  | 0.11943 | [22 empty] | VV | 0
|  | Mezisoučet |  | 0.11943 | [22 empty] | VV | 1
|  | výkres č.04 -Balkon č.2 : | [24 empty] | VV | 0
|  | prvek ozn. 6 - profil uzavřený 50/50/3 mm : 82,368*1,1/1000 |  | 0.0906 | [22 empty] | VV | 0
|  | Mezisoučet |  | 0.0906 | [22 empty] | VV | 1
|  | výkres č.05 -Balkon č.3 : | [24 empty] | VV | 0
|  | prvek ozn. 5 - profil uzavřený 50/50/3 mm : 71,552*1,1/1000 |  | 0.07871 | [22 empty] | VV | 0
|  | Mezisoučet |  | 0.07871 | [22 empty] | VV | 1
|  | výkres č.06 -Balkon č.4 : | [24 empty] | VV | 0
|  | prvek ozn. 6 - profil uzavřený 50/50/3 mm : 66,56*1,1/1000 |  | 0.07322 | [22 empty] | VV | 0
|  | Mezisoučet |  | 0.07322 | [22 empty] | VV | 1
|  | výkres č.07 - Balkon č.5, 6 : | [24 empty] | VV | 0
|  | prvek ozn. 1 - profil uzavřený 50/50/3 mm : 49,088*1,1/1000 |  | 0.054 | [22 empty] | VV | 0
|  | Mezisoučet |  | 0.054 | [22 empty] | VV | 1
47 | 14587793R01 | Profil obdélník. uzavř.svařovaný S235 100x50x4 mm | t | 0.20055 |  | 0 |  | 0 |  | 0 | 21 | 0 | 1 | 0.2 | 0 | 0 |  | Vlastní | RTS 21/ II | 0 | 0 |  | Specifikace |  |  |  | POL3_
|  | výkres č.02 - Hlavní balkon č.1 : | [24 empty] | VV | 0
|  | prvek ozn. 11 - profil uzavřený 100/50/4 mm : 182,32*1,1/1000 |  | 0.20055 | [22 empty] | VV | 0
48 | 15481473R | profil ocelový široký ohýbaný 11 373.21 válc. za studena; ř. 12; tl. 1,0 mm; výška vlny 50,0 mm; š = 610 mm | t | 0.6354 |  | 0 |  | 0 |  | 0 | 21 | 0 | 1 | 0.64 | 0 | 0 | SPCM | RTS 21/ II | RTS 21/ II | 0 | 0 |  | Specifikace |  |  |  | POL3_
|  | podlaha balkonů : | [24 empty] | VV | 0
|  | výkres č.02 - Hlavní balkon č.1 - prvek ozn.17 : 34*11,91*1,1/1000 |  | 0.44543 | [22 empty] | VV | 0
|  | výkres č.04 -Balkon č.2 - prvek ozn.9 : 6,5*11,91*1,1/1000 |  | 0.08516 | [22 empty] | VV | 0
|  | výkres č.05 -Balkon č.3 - prvek ozn.8 : 4,5*11,91*1,1/1000 |  | 0.05895 | [22 empty] | VV | 0
|  | výkres č.06 -Balkon č.4 - prvek ozn.9 : 3,5*11,91*1,1/1000 |  | 0.04585 | [22 empty] | VV | 0
49 | 15945075R01 | Tahokov v základním provedení 20/25x2,0x2,0 mm | t | 0.14365 |  | 0 |  | 0 |  | 0 | 21 | 0 | 1 | 0.14 | 0 | 0 |  | Vlastní | RTS 21/ II | 0 | 0 |  | Specifikace |  |  |  | POL3_
|  | výplně zábradlí balkonů : | [24 empty] | VV | 0
|  | výkres č.02 - Hlavní balkon č.1 : 17,5*3,34*1,1/1000 |  | 0.0643 | [22 empty] | VV | 0
|  | výkres č.04 -Balkon č.2 : 5,8*3,34*1,1/1000 |  | 0.02131 | [22 empty] | VV | 0
|  | výkres č.05 -Balkon č.3 : 4,2*3,34*1,1/1000 |  | 0.01543 | [22 empty] | VV | 0
|  | výkres č.06 -Balkon č.4 : 4,8*3,34*1,1/1000 |  | 0.01764 | [22 empty] | VV | 0
|  | výkres č.07 - Balkon č.5, 6 : 3,4*2*3,34*1,1/1000 |  | 0.02498 | [22 empty] | VV | 0
50 | 998767101R00 | Přesun hmot pro kovové stavební doplňk. konstrukce v objektech výšky do 6 m | t | 5.45 |  | 0 |  | 0 |  | 0 | 21 | 0 | 0 | 0 | 0 | 0 | 800-767 | RTS 21/ II | RTS 21/ II | 3.327 | 18.13 |  | Přesun hmot |  |  |  | POL7_
|  | 50 m vodorovně | [24 empty] | SPI
|  | Hmotnosti z položek s pořadovými čísly: : | [24 empty] | VV | 0
|  | 34,35,36,37,38,39,40,41,42,43,44,45,46,47,48,49, : | [24 empty] | VV | 0
|  | Součet: : 5,44995 |  | 5.45 | [22 empty] | VV | 0
Díl: | 783 | Nátěry |  |  |  | 0 |  | 0 |  | 0 |  | 0 |  | 0.13 |  | 0 |  |  |  |  | 132.44 | [5 empty] | DIL
51 | 783222130RT2 | Nátěry kov.stavebních doplňk.konstrukcí syntetické dvojnásobné, kovářská barva | m2 | 223.4165 |  | 0 |  | 0 |  | 0 | 21 | 0 | 0.0004 | 0.09 | 0 | 0 | 800-783 | RTS 21/ II | RTS 21/ II | 0.287 | 64.12 |  | Práce |  |  |  | POL1_
|  | včetně montáže, dodávky a demontáže lešení. | [24 empty] | POP
|  | výplně zábradlí balkonů - děrovaný plech 20/25x2x2 mm : | [24 empty] | VV | 0
|  | výkres č.02 - Hlavní balkon č.1 - prvek ozn.15 : 17,5*2 |  | 35 | [22 empty] | VV | 0
|  | výkres č.04 -Balkon č.2 - prvek ozn.8 : 5,8*2 |  | 11.6 | [22 empty] | VV | 0
|  | výkres č.05 -Balkon č.3 - prvek ozn.7 : 4,2*2 |  | 8.4 | [22 empty] | VV | 0
|  | výkres č.06 -Balkon č.4 - prvek ozn.8 : 4,8*2 |  | 9.6 | [22 empty] | VV | 0
|  | výkres č.07 - Balkon č.5, 6 : 3,4*2*2 |  | 13.6 | [22 empty] | VV | 0
|  | Mezisoučet |  | 78.2 | [22 empty] | VV | 1
|  | kotevní plechy - 250x250 mm, tl.6 mm : | [24 empty] | VV | 0
|  | výkres č.02 - Hlavní balkon č.1 - prvek ozn.14 : 0,25*0,25*10*2 |  | 1.25 | [22 empty] | VV | 0
|  | výkres č.05 -Balkon č.3 - prvek ozn.9 : 0,25*0,25*2*2 |  | 0.25 | [22 empty] | VV | 0
|  | Mezisoučet |  | 1.5 | [22 empty] | VV | 1
|  | kotevní plechy - 150x150 mm, tl.6 mm : | [24 empty] | VV | 0
|  | výkres č.07 - Balkon č.5, 6 : 0,15*0,15*3*2*2 |  | 0.27 | [22 empty] | VV | 0
|  | Mezisoučet |  | 0.27 | [22 empty] | VV | 1
|  | výkres č.02 - Hlavní balkon č.1 : | [24 empty] | VV | 0
|  | prvek ozn. 13 - L 50/50/5 mm : 66,05*0,21 |  | 13.8705 | [22 empty] | VV | 0
|  | Mezisoučet |  | 13.8705 | [22 empty] | VV | 1
|  | výkres č.04 -Balkon č.2 : | [24 empty] | VV | 0
|  | prvek ozn. 7 - L 50/50/5 mm : 20,8*0,21 |  | 4.368 | [22 empty] | VV | 0
|  | Mezisoučet |  | 4.368 | [22 empty] | VV | 1
|  | výkres č.05 -Balkon č.3 : | [24 empty] | VV | 0
|  | prvek ozn. 6 - L 50/50/5 mm : 18,8*0,21 |  | 3.948 | [22 empty] | VV | 0
|  | Mezisoučet |  | 3.948 | [22 empty] | VV | 1
|  | výkres č.06 -Balkon č.4 : | [24 empty] | VV | 0
|  | prvek ozn. 7 - L 50/50/5 mm : 16*0,21 |  | 3.36 | [22 empty] | VV | 0
|  | Mezisoučet |  | 3.36 | [22 empty] | VV | 1
|  | výkres č.07 - Balkon č.5, 6 : | [24 empty] | VV | 0
|  | prvek ozn. 2 - L 50/50/5 mm : 11,8*0,21 |  | 2.478 | [22 empty] | VV | 0
|  | Mezisoučet |  | 2.478 | [22 empty] | VV | 1
|  | výkres č.02 - Hlavní balkon č.1 : | [24 empty] | VV | 0
|  | prvek ozn. 8 - L70/70/7 mm : 2,2*2*0,3 |  | 1.32 | [22 empty] | VV | 0
|  | prvek ozn. 9 - L70/70/7 mm : 3,15*2*0,3 |  | 1.89 | [22 empty] | VV | 0
|  | prvek ozn. 10 - L 70/70/7 mm : 4,25*8*0,3 |  | 10.2 | [22 empty] | VV | 0
|  | Mezisoučet |  | 13.41 | [22 empty] | VV | 1
|  | výkres č.05 - Balkon č.3 : | [24 empty] | VV | 0
|  | prvek ozn.4 - U č.100 : 2,75*2*0,4 |  | 2.2 | [22 empty] | VV | 0
|  | Mezisoučet |  | 2.2 | [22 empty] | VV | 1
|  | výkres č.04 - Balkon č.2 : | [24 empty] | VV | 0
|  | prvek ozn.4 - U č.120 : 1,5*3*0,46 |  | 2.07 | [22 empty] | VV | 0
|  | prvek ozn.5 - U č.120 : 1,25*3*0,46 |  | 1.725 | [22 empty] | VV | 0
|  | Mezisoučet |  | 3.795 | [22 empty] | VV | 1
|  | výkres č.06 - Balkon č.4 : | [24 empty] | VV | 0
|  | prvek ozn.4 - U č.120 : 1,5*3*0,46 |  | 2.07 | [22 empty] | VV | 0
|  | prvek ozn.5 - U č.120 : 1,25*3*0,46 |  | 1.725 | [22 empty] | VV | 0
|  | Mezisoučet |  | 3.795 | [22 empty] | VV | 1
|  | výkres č.02 - Hlavní balkon č.1 : | [24 empty] | VV | 0
|  | prvek ozn. 3 - U č.140 : 4,2*8*0,52 |  | 17.472 | [22 empty] | VV | 0
|  | prvek ozn. 4 - U č.140 : 2,4*2*0,52 |  | 2.496 | [22 empty] | VV | 0
|  | prvek ozn. 5 - U č.140 : 3,35*2*0,52 |  | 3.484 | [22 empty] | VV | 0
|  | prvek ozn. 6 - U č.140 : 1,45*2*0,52 |  | 1.508 | [22 empty] | VV | 0
|  | prvek ozn. 7 - U č.140 : 1,35*5*0,52 |  | 3.51 | [22 empty] | VV | 0
|  | Mezisoučet |  | 28.47 | [22 empty] | VV | 1
|  | výkres č.04 - Balkon č.2 : | [24 empty] | VV | 0
|  | prvek ozn.1 - U č.140 : 4,8*0,52 |  | 2.496 | [22 empty] | VV | 0
|  | prvek ozn.2 - U č.140 : 1,6*3*0,52 |  | 2.496 | [22 empty] | VV | 0
|  | prvek ozn.3 - U č.140 : 2,4*2*0,52 |  | 2.496 | [22 empty] | VV | 0
|  | Mezisoučet |  | 7.488 | [22 empty] | VV | 1
|  | výkres č.05 - Balkon č.3 : | [24 empty] | VV | 0
|  | prvek ozn.1 - U č.140 : 3,7*0,52 |  | 1.924 | [22 empty] | VV | 0
|  | prvek ozn.2 - U č.140 : 1,45*3*0,52 |  | 2.262 | [22 empty] | VV | 0
|  | prvek ozn.3 - U č.140 : 1,85*2*0,52 |  | 1.924 | [22 empty] | VV | 0
|  | Mezisoučet |  | 6.11 | [22 empty] | VV | 1
|  | výkres č.06 - Balkon č.4 : | [24 empty] | VV | 0
|  | prvek ozn.1 - U č.140 : 3,1*0,52 |  | 1.612 | [22 empty] | VV | 0
|  | prvek ozn.2 - U č.140 : 1,45*3*0,52 |  | 2.262 | [22 empty] | VV | 0
|  | prvek ozn.3 - U č.140 : 1,5*2*0,52 |  | 1.56 | [22 empty] | VV | 0
|  | Mezisoučet |  | 5.434 | [22 empty] | VV | 1
|  | výkres č.02 - Hlavní balkon č.1 : | [24 empty] | VV | 0
|  | prvek ozn.1 - sloupek TR pr.159/4 : 4,05*5*0,5 |  | 10.125 | [22 empty] | VV | 0
|  | prvek ozn.2 - sloupek TR pr.159/4 : 2,95*5*0,5 |  | 7.375 | [22 empty] | VV | 0
|  | Mezisoučet |  | 17.5 | [22 empty] | VV | 1
|  | výkres č.02 - Hlavní balkon č.1 : | [24 empty] | VV | 0
|  | prvek ozn. 12 - profil uzavřený 50/50/3 mm : 26,1*0,2 |  | 5.22 | [22 empty] | VV | 0
|  | Mezisoučet |  | 5.22 | [22 empty] | VV | 1
|  | výkres č.04 -Balkon č.2 : | [24 empty] | VV | 0
|  | prvek ozn. 6 - profil uzavřený 50/50/3 mm : 19,8*0,2 |  | 3.96 | [22 empty] | VV | 0
|  | Mezisoučet |  | 3.96 | [22 empty] | VV | 1
|  | výkres č.05 -Balkon č.3 : | [24 empty] | VV | 0
|  | prvek ozn. 5 - profil uzavřený 50/50/3 mm : 18*0,2 |  | 3.6 | [22 empty] | VV | 0
|  | Mezisoučet |  | 3.6 | [22 empty] | VV | 1
|  | výkres č.06 -Balkon č.4 : | [24 empty] | VV | 0
|  | prvek ozn. 6 - profil uzavřený 50/50/3 mm : 16,8*0,2 |  | 3.36 | [22 empty] | VV | 0
|  | Mezisoučet |  | 3.36 | [22 empty] | VV | 1
|  | výkres č.07 - Balkon č.5, 6 : | [24 empty] | VV | 0
|  | prvek ozn. 1 - profil uzavřený 50/50/3 mm : 11,8*2*0,2 |  | 4.72 | [22 empty] | VV | 0
|  | Mezisoučet |  | 4.72 | [22 empty] | VV | 1
|  | výkres č.02 - Hlavní balkon č.1 : | [24 empty] | VV | 0
|  | prvek ozn. 11 - profil uzavřený 100/50/4 mm : 21,2*0,3 |  | 6.36 | [22 empty] | VV | 0
|  | Mezisoučet |  | 6.36 | [22 empty] | VV | 1
52 | 783226100R00 | Nátěry kov.stavebních doplňk.konstrukcí syntetické základní, | m2 | 437.919 |  | 0 |  | 0 |  | 0 | 21 | 0 | 8e-05 | 0.04 | 0 | 0 | 800-783 | RTS 21/ II | RTS 21/ II | 0.156 | 68.32 |  | Práce |  |  |  | POL1_
|  | dvojnásobný : | [24 empty] | VV | 0
|  | výplně zábradlí balkonů - děrovaný plech 20/25x2x2 mm : | [24 empty] | VV | 0
|  | výkres č.02 - Hlavní balkon č.1 - prvek ozn.15 : 17,5*2*2 |  | 70 | [22 empty] | VV | 0
|  | výkres č.04 -Balkon č.2 - prvek ozn.8 : 5,8*2*2 |  | 23.2 | [22 empty] | VV | 0
|  | výkres č.05 -Balkon č.3 - prvek ozn.7 : 4,2*2*2 |  | 16.8 | [22 empty] | VV | 0
|  | výkres č.06 -Balkon č.4 - prvek ozn.8 : 4,8*2*2 |  | 19.2 | [22 empty] | VV | 0
|  | výkres č.07 - Balkon č.5, 6 : 3,4*2*2 |  | 13.6 | [22 empty] | VV | 0
|  | Mezisoučet |  | 142.8 | [22 empty] | VV | 1
|  | kotevní plechy - 250x250 mm, tl.6 mm : | [24 empty] | VV | 0
|  | výkres č.02 - Hlavní balkon č.1 - prvek ozn.14 : 0,25*0,25*10*2*2 |  | 2.5 | [22 empty] | VV | 0
|  | výkres č.05 -Balkon č.3 - prvek ozn.9 : 0,25*0,25*2*2*2 |  | 0.5 | [22 empty] | VV | 0
|  | Mezisoučet |  | 3 | [22 empty] | VV | 1
|  | kotevní plechy - 150x150 mm, tl.6 mm : | [24 empty] | VV | 0
|  | výkres č.07 - Balkon č.5, 6 : 0,15*0,15*3*2*2 |  | 0.27 | [22 empty] | VV | 0
|  | Mezisoučet |  | 0.27 | [22 empty] | VV | 1
|  | výkres č.02 - Hlavní balkon č.1 : | [24 empty] | VV | 0
|  | prvek ozn. 13 - L 50/50/5 mm : 66,05*0,21*2 |  | 27.741 | [22 empty] | VV | 0
|  | Mezisoučet |  | 27.741 | [22 empty] | VV | 1
|  | výkres č.04 -Balkon č.2 : | [24 empty] | VV | 0
|  | prvek ozn. 7 - L 50/50/5 mm : 20,8*0,21*2 |  | 8.736 | [22 empty] | VV | 0
|  | Mezisoučet |  | 8.736 | [22 empty] | VV | 1
|  | výkres č.05 -Balkon č.3 : | [24 empty] | VV | 0
|  | prvek ozn. 6 - L 50/50/5 mm : 18,8*0,21*2 |  | 7.896 | [22 empty] | VV | 0
|  | Mezisoučet |  | 7.896 | [22 empty] | VV | 1
|  | výkres č.06 -Balkon č.4 : | [24 empty] | VV | 0
|  | prvek ozn. 7 - L 50/50/5 mm : 16*0,21*2 |  | 6.72 | [22 empty] | VV | 0
|  | Mezisoučet |  | 6.72 | [22 empty] | VV | 1
|  | výkres č.07 - Balkon č.5, 6 : | [24 empty] | VV | 0
|  | prvek ozn. 2 - L 50/50/5 mm : 11,8*2*0,21*2 |  | 9.912 | [22 empty] | VV | 0
|  | Mezisoučet |  | 9.912 | [22 empty] | VV | 1
|  | výkres č.02 - Hlavní balkon č.1 : | [24 empty] | VV | 0
|  | prvek ozn. 8 - L70/70/7 mm : 2,2*2*0,3*2 |  | 2.64 | [22 empty] | VV | 0
|  | prvek ozn. 9 - L70/70/7 mm : 3,15*2*0,3*2 |  | 3.78 | [22 empty] | VV | 0
|  | prvek ozn. 10 - L 70/70/7 mm : 4,25*8*0,3*2 |  | 20.4 | [22 empty] | VV | 0
|  | Mezisoučet |  | 26.82 | [22 empty] | VV | 1
|  | výkres č.05 - Balkon č.3 : | [24 empty] | VV | 0
|  | prvek ozn.4 - U č.100 : 2,75*2*0,4*2 |  | 4.4 | [22 empty] | VV | 0
|  | Mezisoučet |  | 4.4 | [22 empty] | VV | 1
|  | výkres č.04 - Balkon č.2 : | [24 empty] | VV | 0
|  | prvek ozn.4 - U č.120 : 1,5*3*0,46*2 |  | 4.14 | [22 empty] | VV | 0
|  | prvek ozn.5 - U č.120 : 1,25*3*0,46*2 |  | 3.45 | [22 empty] | VV | 0
|  | Mezisoučet |  | 7.59 | [22 empty] | VV | 1
|  | výkres č.06 - Balkon č.4 : | [24 empty] | VV | 0
|  | prvek ozn.4 - U č.120 : 1,5*3*0,46*2 |  | 4.14 | [22 empty] | VV | 0
|  | prvek ozn.5 - U č.120 : 1,25*3*0,46*2 |  | 3.45 | [22 empty] | VV | 0
|  | Mezisoučet |  | 7.59 | [22 empty] | VV | 1
|  | výkres č.02 - Hlavní balkon č.1 : | [24 empty] | VV | 0
|  | prvek ozn. 3 - U č.140 : 4,2*8*0,52*2 |  | 34.944 | [22 empty] | VV | 0
|  | prvek ozn. 4 - U č.140 : 2,4*2*0,52*2 |  | 4.992 | [22 empty] | VV | 0
|  | prvek ozn. 5 - U č.140 : 3,35*2*0,52*2 |  | 6.968 | [22 empty] | VV | 0
|  | prvek ozn. 6 - U č.140 : 1,45*2*0,52*2 |  | 3.016 | [22 empty] | VV | 0
|  | prvek ozn. 7 - U č.140 : 1,35*5*0,52*2 |  | 7.02 | [22 empty] | VV | 0
|  | Mezisoučet |  | 56.94 | [22 empty] | VV | 1
|  | výkres č.04 - Balkon č.2 : | [24 empty] | VV | 0
|  | prvek ozn.1 - U č.140 : 4,8*0,52*2 |  | 4.992 | [22 empty] | VV | 0
|  | prvek ozn.2 - U č.140 : 1,6*3*0,52*2 |  | 4.992 | [22 empty] | VV | 0
|  | prvek ozn.3 - U č.140 : 2,4*2*0,52*2 |  | 4.992 | [22 empty] | VV | 0
|  | Mezisoučet |  | 14.976 | [22 empty] | VV | 1
|  | výkres č.05 - Balkon č.3 : | [24 empty] | VV | 0
|  | prvek ozn.1 - U č.140 : 3,7*0,52*2 |  | 3.848 | [22 empty] | VV | 0
|  | prvek ozn.2 - U č.140 : 1,45*3*0,52*2 |  | 4.524 | [22 empty] | VV | 0
|  | prvek ozn.3 - U č.140 : 1,85*2*0,52*2 |  | 3.848 | [22 empty] | VV | 0
|  | Mezisoučet |  | 12.22 | [22 empty] | VV | 1
|  | výkres č.06 - Balkon č.4 : | [24 empty] | VV | 0
|  | prvek ozn.1 - U č.140 : 3,1*0,52*2 |  | 3.224 | [22 empty] | VV | 0
|  | prvek ozn.2 - U č.140 : 1,45*3*0,52*2 |  | 4.524 | [22 empty] | VV | 0
|  | prvek ozn.3 - U č.140 : 1,5*2*0,52*2 |  | 3.12 | [22 empty] | VV | 0
|  | Mezisoučet |  | 10.868 | [22 empty] | VV | 1
|  | výkres č.02 - Hlavní balkon č.1 : | [24 empty] | VV | 0
|  | prvek ozn.1 - sloupek TR pr.159/4 : 4,05*5*0,5*2 |  | 20.25 | [22 empty] | VV | 0
|  | prvek ozn.2 - sloupek TR pr.159/4 : 2,95*5*0,5*2 |  | 14.75 | [22 empty] | VV | 0
|  | Mezisoučet |  | 35 | [22 empty] | VV | 1
|  | výkres č.02 - Hlavní balkon č.1 : | [24 empty] | VV | 0
|  | prvek ozn. 12 - profil uzavřený 50/50/3 mm : 26,1*0,2*2 |  | 10.44 | [22 empty] | VV | 0
|  | Mezisoučet |  | 10.44 | [22 empty] | VV | 1
|  | výkres č.04 -Balkon č.2 : | [24 empty] | VV | 0
|  | prvek ozn. 6 - profil uzavřený 50/50/3 mm : 19,8*0,2*2 |  | 7.92 | [22 empty] | VV | 0
|  | Mezisoučet |  | 7.92 | [22 empty] | VV | 1
|  | výkres č.05 -Balkon č.3 : | [24 empty] | VV | 0
|  | prvek ozn. 5 - profil uzavřený 50/50/3 mm : 18*0,2*2 |  | 7.2 | [22 empty] | VV | 0
|  | Mezisoučet |  | 7.2 | [22 empty] | VV | 1
|  | výkres č.06 -Balkon č.4 : | [24 empty] | VV | 0
|  | prvek ozn. 6 - profil uzavřený 50/50/3 mm : 16,8*0,2*2 |  | 6.72 | [22 empty] | VV | 0
|  | Mezisoučet |  | 6.72 | [22 empty] | VV | 1
|  | výkres č.07 - Balkon č.5, 6 : | [24 empty] | VV | 0
|  | prvek ozn. 1 - profil uzavřený 50/50/3 mm : 11,8*2*0,2*2 |  | 9.44 | [22 empty] | VV | 0
|  | Mezisoučet |  | 9.44 | [22 empty] | VV | 1
|  | výkres č.02 - Hlavní balkon č.1 : | [24 empty] | VV | 0
|  | prvek ozn. 11 - profil uzavřený 100/50/4 mm : 21,2*0,3*2 |  | 12.72 | [22 empty] | VV | 0
|  | Mezisoučet |  | 12.72 | [22 empty] | VV | 1
Díl: | D96 | Přesuny suti a vybouraných hmot |  |  |  | 0 |  | 0 |  | 0 |  | 0 |  | 0 |  | 0 |  |  |  |  | 6.8 | [5 empty] | DIL
53 | 979990101R00 | Poplatek za skládku směsi betonu a cihel do 30x30 cm, skupina 17 01 01 a 17 01 02 z Katalogu odpadů | t | 1.232 |  | 0 |  | 0 |  | 0 | 21 | 0 | 0 | 0 | 0 | 0 | 801-3 | RTS 21/ II | RTS 21/ II | 0 | 0 |  | Práce |  |  |  | POL1_
|  | Demontážní hmotnosti z položek s pořadovými čísly: : | [24 empty] | VV | 0
|  | 11, : | [24 empty] | VV | 0
|  | Součet: : 1,23200 |  | 1.232 | [22 empty] | VV | 0
54 | 979990161R00 | Poplatek za skládku dřevo, skupina 17 02 01 z Katalogu odpadů | t | 3.1917 |  | 0 |  | 0 |  | 0 | 21 | 0 | 0 | 0 | 0 | 0 | 801-3 | RTS 21/ II | RTS 21/ II | 0 | 0 |  | Práce |  |  |  | POL1_
|  | Demontážní hmotnosti z položek s pořadovými čísly: : | [24 empty] | VV | 0
[27 empty] | VV | 0
|  | Součet: : 4,42368-1,232 |  | 3.1917 | [22 empty] | VV | 0
55 | 979081111R00 | Odvoz suti a vybouraných hmot na skládku do 1 km | t | 4.4237 |  | 0 |  | 0 |  | 0 | 21 | 0 | 0 | 0 | 0 | 0 | 801-3 | RTS 21/ II | RTS 21/ II | 0.49 | 2.17 |  | Přesun suti |  |  |  | POL8_
|  | Včetně naložení na dopravní prostředek a složení na skládku, bez poplatku za skládku. | [24 empty] | POP
|  | Demontážní hmotnosti z položek s pořadovými čísly: : | [24 empty] | VV | 0
|  | 12,19,20, : | [24 empty] | VV | 0
|  | Součet: : 4,42368 |  | 4.4237 | [22 empty] | VV | 0
56 | 979081121R00 | Odvoz suti a vybouraných hmot na skládku příplatek za každý další 1 km | t | 88.4736 |  | 0 |  | 0 |  | 0 | 21 | 0 | 0 | 0 | 0 | 0 | 801-3 | RTS 21/ II | RTS 21/ II | 0 | 0 |  | Přesun suti |  |  |  | POL8_
|  | Demontážní hmotnosti z položek s pořadovými čísly: : | [24 empty] | VV | 0
|  | 12,19,20, : | [24 empty] | VV | 0
|  | Součet: : 88,47360 |  | 88.4736 | [22 empty] | VV | 0
57 | 979082111R00 | Vnitrostaveništní doprava suti a vybouraných hmot do 10 m | t | 4.4237 |  | 0 |  | 0 |  | 0 | 21 | 0 | 0 | 0 | 0 | 0 | 801-3 | RTS 21/ II | RTS 21/ II | 0.942 | 4.17 |  | Přesun suti |  |  |  | POL8_
|  | Demontážní hmotnosti z položek s pořadovými čísly: : | [24 empty] | VV | 0
|  | 12,19,20, : | [24 empty] | VV | 0
|  | Součet: : 4,42368 |  | 4.4237 | [22 empty] | VV | 0
58 | 979082121R00 | Vnitrostaveništní doprava suti a vybouraných hmot příplatek k ceně za každých dalších 5 m | t | 4.4237 |  | 0 |  | 0 |  | 0 | 21 | 0 | 0 | 0 | 0 | 0 | 801-3 | RTS 21/ II | RTS 21/ II | 0.105 | 0.46 |  | Přesun suti |  |  |  | POL8_
|  | Demontážní hmotnosti z položek s pořadovými čísly: : | [24 empty] | VV | 0
|  | 12,19,20, : | [24 empty] | VV | 0
|  | Součet: : 4,42368 |  | 4.4237 | [22 empty] | VV | 0
Díl: | VN | Vedlejší náklady |  |  |  | 0 |  | 0 |  | 0 |  | 0 |  | 0 |  | 0 |  |  |  |  | 0 | [5 empty] | DIL
59 | 005121 R | Zařízení staveniště | Soubor | 1 |  | 0 |  | 0 |  | 0 | 21 | 0 | 0 | 0 | 0 | 0 |  | RTS 21/ II | Indiv | 0 | 0 |  | VRN |  |  |  | POL99_2
|  | Veškeré náklady spojené s vybudováním, provozem a odstraněním zařízení staveniště. | [24 empty] | POP
Díl: | ON | Ostatní náklady |  |  |  | 0 |  | 0 |  | 0 |  | 0 |  | 0 |  | 0 |  |  |  |  | 0 | [5 empty] | DIL
60 | 005211080R | Bezpečnostní a hygienická opatření na staveništi | Soubor | 1 |  | 0 |  | 0 |  | 0 | 21 | 0 | 0 | 0 | 0 | 0 |  | RTS 21/ II | Indiv | 0 | 0 |  | VRN |  |  |  | POL99_2
|  | Náklady na ochranu staveniště před vstupem nepovolaných osob, včetně příslušného značení, náklady na osvětlení staveniště, náklady na vypracování potřebné dokumentace pro provoz staveniště z hlediska požární ochrany (požární řád a poplachová směrnice) a z hlediska provozu staveniště (provozně dopravní řád). | [24 empty] | POP |  | Náklady na ochranu staveniště před vstupem nepovolaných osob, včetně příslušného značení, náklady na osvětlení staveniště, náklady na vypracování potřebné dokumentace pro provoz staveniště z hlediska požární ochrany (požární řád a poplachová směrnice) a z hlediska provozu staveniště (provozně dopravní řád).
[25 empty] | 15 | 21 | DPH
| Celkem |  |  |  |  | 0 | [18 empty] | 0 | 0 | SUM
END
Note on S6: Jedná se o informaci, zda se jedná o položku, která je do rozpočtu zadána z cenové soustavy RTS, nebo vlastní.
Note on T6: Jedná se o název CÚ, která je zadána u položky rozpočtu