## POLOŽKY SOUPISU PRACÍ
POLOŽKY SOUPISU PRACÍ
OTSKP – SPK 2012
| Stavba : | Rekonstrukce MK Vyšehradská, Český Krumlov
Poř. č. | Položka | Text | M.J. | Počet M.J. | Jednotková cena | Celkem
[5 empty] | Kč | Kč
01 – Smluvní požadavky
1 | 014101 | POPLATKY ZA SKLÁDKU | T | 2290.9 | 0 | 0
- odvoz materiálu : 259m3 x 2,6 = 673,4 t
položka č.113435
doplnění dle přehledu odpadů - 1.656,3 t
|  | 01 – Smluvní požadavky C E L K E M |  |  |  | 0
02 – Požadavky objednatele
2 | 02620 | ZKOUŠENÍ KONSTRUKCÍ A PRACÍ NEZÁVISLOU ZKUŠEBNOU | kus | 2 | 0 | 0
zkoušky nových konstrukcí
3 | 2910 | OSTATNÍ POŽADAVKY – ZEMĚMĚŘIČSKÁ MĚŘENÍ | hm | 4 | 0 | 0
- vytýčení stávajících sítí technického vybavení před zahájením stavebních prací
4 | 02911 | OSTATNÍ POŽADAVKY - GEODETICKÉ ZAMĚŘENÍ | hm | 8 | 0 | 0
- zaměření skutečného provedení stavby
5 | 02720 | POMOC PRÁCE ZŘÍZ NEBO ZAJIŠŤ REGULACI A OCHRANU DOPRAVY | kus | 1 | 0 | 0
- osazení přechodného dopravního značení (viz DIO)včetně odsouhlasení s DI Policie ČR a ODaSH MěÚ Č.K.
|  | 02 – Požadavky objednatele C E L K E M |  |  |  | 0
HSV – 1 – Zemní práce
6 | 11201 | KÁCENÍ STROMŮ D KMENE DO 0,5M S ODSTRANĚNÍM PAŘEZŮ | kus | 1 | 0 | 0
7 | 113524 | ODSTRANĚNÍ CHODNÍKOVÝCH OBRUBNÍKŮ BETONOVÝCH, ODVOZ DO 5KM | m | 120 | 0 | 0
8 | 113485 | ODSTRANĚNÍ KRYTU CHODNÍKŮ Z DLAŽDIC VČETNĚ PODKLADU, ODVOZ DO 8KM | m2 | 70 | 0 | 0
9 | 113335 | ODSTRAN PODKL VOZOVEK A CHOD Z KAMEN. NESTMEL. ODVOZ DO 8KM | m3 | 690 | 0 | 0
359x4,8x0,40 = 689,28 m3
10 | 113435 | ODSTRAN KRYTU VOZ A CHOD S ASF.POJIVEM VČ.PODKL., ODVOZ DO 8KM | m3 | 259 | 0 | 0
359x4,8x0,15 = 258,48 m3
11 | 121104 | SEJMUTÍ ORNICE NEBO LESNÍ PŮDY S ODVOZEM DO 5KM | m3 | 11.1 | 0 | 0
v místě parkoviště na KÚ : 74x0,15 = 11,1m3
12 | 123935 | ODKOP PRO SPOD STAVBU SILNIC A ŽELEZNIC TŘ. III, ODVOZ DO 8KM | m3 | 313 | 0 | 0
pro plnou kci vozovky v místě parkoviště : 74x0,4 = 29,6m3
v ploše MK v prům.tl.0,15m : 1441x0,15 + 359x0,5x2x0,15 = 216,15+53,85 = 270m3
pro svah parkoviště : 26*1,0*0,5=13m3
13 | 131935 | HLOUBENÍ JAM ZAPAŽ I NEZAPAŽ TŘ. III, ODVOZ DO 8KM | m3 | 12 | 0 | 0
zemní práce – vsakovací jáma : 2,0x2,0x2,0 = 8m3
hloubka 3m : 2,0*2,0*1,0 = 4 m3
14 | 17310 | ZEMNÍ KRAJNICE A DOSYPÁVKY SE ZHUTNĚNÍM | m3 | 18 | 0 | 0
dosypání krajnic : 0,025x2x358 = 17,9
15 | 18120 | ÚPRAVA PLÁNĚ SE ZHUTNĚNÍM V HORNINĚ TŘ. 5 | m2 | 1874 | 0 | 0
v místě celé kce vozovky : 1441+359x0,5x2 = 1800 m2
v místě parkoviště : 74 m2
16 | 18230 | ROZPROSTŘENÍ ORNICE V ROVINĚ | m3 | 66 | 0 | 0
podél MK v celé délce : 657x0,1 = 65,7m3
|  | HSV – 1 – Zemní práce C E L K E M |  |  |  | 0
HSV –2 –Základy
17 | 212027 | TRATIVODY KOMPLET Z TRUB NEKOV DN DO 100MM, RÝHA TŘ.III | m2 | 81 | 0 | 0
- od KÚ do UV : 81m
|  | HSV – 2 – Základy C E L K E M |  |  |  | 0
HSV – 5 – Komunikace
18 | 56333a | VOZOVKOVÉ VRSTVY ZE ŠTĚRKODRTI TL. DO 150MM | m2 | 2125 | 0 | 0
- ŠDa 0/63
1441+359x0,75x2+74+9*0,75*2 = 1441 + 538,5 + 13,5 = 1993m2
131,2m2 pro vjezdy
c e l k e m : 1993 + 131,2 = 2124,2m2
19 | 56333b | VOZOVKOVÉ VRSTVY ZE ŠTĚRKODRTI TL. DO 150MM | m2 | 1941 | 0 | 0
- ŠDa 0/32
1441+359x0,5x2+74+9*0,5*2 = 1441 + 359 + 9 = 1809m2
131,2m2 pro vjezdy
c e l k e m : 1809 + 131,2 = 1940,2m2
20 | 574141 | ASFALTOVÝ BETON TŘ.I TL. 50MM | m2 | 1515 | 0 | 0
- ACO 11 tl. 50 mm : 1441 + 74 = 1515 m2
21 | 574142 | ASFALTOVÝ BETON TŘ.II TL. 50MM | m2 | 1589 | 0 | 0
- ACL 22 tl. 50Mm : 1441 + 359x0,1x2 + 74 + 9x0,1x2 = 1441 + 71,8 + 74 + 1,8 = 1588,6m2
22 | 572121 | INFILTRAČNÍ POSTŘIK ASFALTOVÝ DO 1,0KG/M2 | m2 | 1589 | 0 | 0
- PI E 0,5 kg/m2
23 | 572211 | SPOJOVACÍ POSTŘIK Z ASFALTU DO 0,5KG/M2 | m2 | 1515 | 0 | 0
- PS E 0,2 kg/m2
24 | 582612 | KRYTY Z BETON DLAŽDIC SE ZÁMKEM ŠEDÝCH TL.80MM DO LOŽE Z KAM | m2 | 131.2 | 0 | 0
- vjezdy
25 | 58221 | DLÁŽDĚNÉ KRYTY Z DROBNÝCH KOSTEK DO LOŽE Z KAMENIVA | m2 | 13 | 0 | 0
- zpomalovací polštáře
26 | 58910 | VÝPLŇ SPAR ASFALTEM | m | 765 | 0 | 0
- v místě nových pracovních spár, podél obruby
37 | 564622 | VOZOVKOVÉ VRSTVY Z PENETRAČNÍHO MAKADAMU TL. 100MM | m2 | 1589 | 0 | 0
PMH 100 mm včetně rozšíření kraje vrstev
|  | HSV – 5 – Komunikace C E L K E M |  |  |  | 0
PSV – 7 – Přidružená stavební výroba
27 | 76792 | OPLOCENÍ Z DRÁTĚNÉHO PLETIVA POTAŽENÉHO PLASTEM | m2 | 42 | 0 | 0
včetně napínacího drátu a rozebrání původního oplocení v dl.19m
dl.26m, výška 1,6m – to je 41,6m2
28 |  | SLOUP VO KOMPLET VČETNĚ KABELU A ZEM.PÁSKU |  |  |  | 0
28a | R001 | Výkop a zához rýhy 35x40-60cm vč.pískového lože 5cm+folie PVC | m | 36 | 0 | 0
28b | R002 | Výkop a zához jámy pro základy stožárů | m3 | 0.5 | 0 | 0
28c | R003 | Betonová směs pro základy stožárů vč.dovozu | m3 | 0.5 | 0 | 0
28d | R004 | Ocelový stožár | kus | 1 | 0 | 0
Kooperativa - KLA-5-114600; v místě vetknutí do země použít plastové smršťovací manžety; svorkovnice
28e | R005 | Svítidlo | kus | 1 | 0 | 0
HELLUX - PURO 770
28f | R006 | Kabel CYKY 4x16 | m | 38 | 0 | 0
28g | R007 | Zemnící drát FeZn 10mm | m | 38 | 0 | 0
28h | R008 | Vyznačovací folie červená-š=30cm | m | 36 | 0 | 0
28i | R009 | Ochranná hadice ohebná- KOPOFLEX Js 90mm | m | 36 | 0 | 0
28j | R010 | Trubka PVC pro osazení stožárů do základů | m | 2 | 0 | 0
28k | R011 | Revize | kus | 1 | 0 | 0
28l | R012 | Geodetické zaměření | m | 36 | 0 | 0
|  | PSV – 7 – Přidružená stavební výroba C E L K E M |  |  |  | 0
HSV –8 –Potrubí
29 | 89712 | VPUSŤ KANALIZAČNÍ ULIČNÍ KOMPLETNÍ Z BETON DÍLŮ | kus | 1 | 0 | 0
- kompletní provedení v km 0,280 vpravo včetně přípojky DN 200 v dl.6m
30 | 89280 | JÍMKY PRO VSAKOVÁNÍ DEŠŤOVÝCH VOD | kus | 1 | 0 | 0
- kompletní provedení včetně vyplnění ŠD 32+63 a separační geotextilií
|  | HSV – 8 – Potrubí C E L K E M |  |  |  | 0
HSV – 9 – Ostatní konstrukce a práce
31 | 911312 | OCELOVÉ SILNIČNÍ SVODIDLO JEDNOSTRANNÉ SLOUPKY DO 2M POZINK | m | 20 | 0 | 0
JSNH4/H1, sloupek po 2 m
32 | 914171 | DOP.ZN.ZÁKL.VEL.HLINÍK, FÓLIE TŘ.2 – DOD A MONTÁŽ | kus | 9 | 0 | 0
33 | 914921 | SLOUPKY A STOJKY DZ Z OCEL TRUB.POZINK DO PATKY- DOD A MONTÁŽ | kus | 6 | 0 | 0
34 | 91721 | ZÁHONOVÉ OBRUBY Z BETONOVÝCH OBRUBNÍKŮ | m | 132 | 0 | 0
- podél vjezdů vlevo : 4+3+5+3+3+2+7+3+1+3+4+5+5+3,5+1,2+3 = 65,7 m
- podél vjezdů vpravo : 3+3+3+2+2+3+3+3+3+7+3+4+4,5+6+10,5+5,5 = 65,5 m
sadový 80/250 (ve vjezdech v místě styku vjezdu se zelení )
c e l k e m : 65,7 + 65,5 = 131,2 m
35 | 91722 | CHODNÍKOVÉ OBRUBY Z BETONOVÝCH OBRUBNÍKŮ | m | 756 | 0 | 0
- včetně lože a boční opěry z betonu 359x2 = 718 m
- u parkoviště 18+20 = 38m
základní - silniční 150/250; ve vjezdech - nájezdový; pro náběh - přechodový
Celkem : 718+38 = 756m
38 | 91742 | CHODNÍKOVÉ OBRUBY Z KAMENNÝCH OBRUBNÍKŮ | m | 20 | 0 | 0
- obruby okolo zpomalovacích polštářů; včetně lože z betonu
36 | 919112 | ŘEZÁNÍ ASFALTOVÉHO KRYTU VOZOVEK TL DO 100MM | m | 765 | 0 | 0
756+8,5 = 764,5m
|  | HSV – 9 – Ostatní konstrukce a práce C E L K E M |  |  |  | 0
|  | C E L K E M v Kč |  |  |  | 0

## REKAPITULACE
REKAPITULACE SOUPISU PRACÍ
OTSKP – SPK
Stavba : | Rekonstrukce MK Vyšehradská, Český Krumlov
Stavební objekt | N á z e v | Celkem
Kč
| Rekonstrukce MK Vyšehradská, Český Krumlov | 0
| STAVEBNÍ NÁKLADY CELKEM | 0
| ZÁKLAD DANĚ DPH 21% | 0
| DAŇ DPH 21% | 0
| C E L K O V É S T A V E B N Í V Ý D A J E v Kč | 0