## Krycí list
POLOŽKOVÝ ROZPOČET
Rozpočet |  | 0 | 0 | JKSO | 827.1
Objekt |  | Název objektu |  | SKP
SO 02 - |  | Vodovod |  | Měrná jednotka
Stavba |  | Název stavby |  | Počet jednotek | 0
|  | Č.Krumlov - Českobratrská ul.- obnova vodovodu |  | Náklady na m.j. | 0
Projektant |  | Jiří Sváček - Videall Projekt, Č.Krumlov |  | Typ rozpočtu
Zpracovatel projektu |  | Jiří Sváček - Videall Projekt, Č.Krumlov
Objednatel |  | Město Český Krumlov, (IČ 00245836)
Dodavatel |  |  |  | Zakázkové číslo | 21/20
Rozpočtoval |  |  |  | Počet listů | 7 str.
ROZPOČTOVÉ NÁKLADY
Základní rozpočtové náklady |  |  | Ostatní rozpočtové náklady
| HSV celkem | 0 | Ztížené výrobní podmínky |  | 0
Z | PSV celkem | 0 | Oborová přirážka |  | 0
R | M práce celkem | 0 | Přesun stavebních kapacit |  | 0
N | M dodávky celkem | 0 | Mimostaveništní doprava |  | 0
ZRN celkem |  | 0 | Zařízení staveniště |  | 0
|  |  | Provoz investora |  | 0
HZS |  | 0 | Kompletační činnost (IČD) |  | 0
ZRN+HZS |  | 0 | Ostatní náklady neuvedené |  | 0
ZRN+ost.náklady+HZS |  | 0 | Ostatní náklady celkem |  | 0
Vypracoval |  |  | Za zhotovitele | Za objednatele
Jméno : |  |  | Jméno : | Jméno :
Datum : |  |  | Datum : | Datum :
Podpis : |  |  | Podpis: | Podpis:
Základ pro DPH |  | 21 | % | 0
DPH |  | 21 | % | 0
Základ pro DPH |  | 0 | % | 0
DPH |  | 0 | % | 0
CENA ZA OBJEKT CELKEM |  |  |  | 0
Poznámka :

## Rekapitulace
Stavba : |  | Č.Krumlov - Českobratrská ul.- obnova vodovodu |  |  | Výkaz výměr
Objekt : |  | SO 02 - Vodovod
REKAPITULACE STAVEBNÍCH DÍLŮ
| Stavební díl |  | HSV | PSV | Dodávka | Montáž | HZS
1 | Zemní práce |  | 0 | 0 | 0 | 0 | 0
11 | Přípravné a přidružené práce |  | 0 | 0 | 0 | 0 | 0
45 | Podkladní a vedlejší konstrukce |  | 0 | 0 | 0 | 0 | 0
5 | Komunikace |  | 0 | 0 | 0 | 0 | 0
8 | Trubní vedení |  | 0 | 0 | 0 | 0 | 0
96 | Bourání konstrukcí |  | 0 | 0 | 0 | 0 | 0
99 | Staveništní přesun hmot |  | 0 | 0 | 0 | 0 | 0
D96 | Přesuny suti a vybouraných hmot |  | 0 | 0 | 0 | 0 | 0
| CELKEM OBJEKT |  | 0 | 0 | 0 | 0 | 0
VEDLEJŠÍ ROZPOČTOVÉ NÁKLADY
Název VRN |  |  | Kč | % | Základna |  | Kč
Ztížené výrobní podmínky |  |  | 0 | 0 | 0 |  | 0 | 0
Oborová přirážka |  |  | 0 | 0 | 0 |  | 0 | 0
Přesun stavebních kapacit |  |  | 0 | 0 | 0 |  | 0 | 0
Mimostaveništní doprava |  |  | 0 | 0 | 0 |  | 0 | 0
Zařízení staveniště |  |  | 0 | 0 | 0 |  | 0 | 1
Provoz investora |  |  | 0 | 0 | 0 |  | 0 | 1
Kompletační činnost (IČD) |  |  | 0 | 0 | 0 |  | 0 | 2
Rezerva rozpočtu |  |  | 0 | 0 | 0 |  | 0 | 2
| CELKEM VRN |  |  |  |  | 0

## Položky
POLOŽKOVÝ VÝKAZ VÝMĚR - SO 2 VODOVOD
Stavba : |  | Č.Krumlov - Českobratrská ul.- obnova vodovodu |  | Výkaz výměr
Objekt : |  | SO 02 - Vodovod |  | 0
P.č. | Číslo položky | Název položky | MJ | množství | cena / MJ | celkem (Kč)
Díl: | 1 | Zemní práce | [5 empty] | 1
1 | 111900001 | Ořezání větví keřového porostu (živého plotu) | kpl | 1 |  | 0 |  | 2 | 1 | 0 | 0 | 1 | 0 | 0 | 0 | 0 | 0 | 1 | 0 | 0
2 | 119001400R00 | Dočasné zajištění potrubí jiné sítě | m | 11.6 |  | 0 |  | 2 | 1 | 1 | 1 | 1 | 0 | 0 | 0 | 0 | 0 | 1 | 1 | 0.01271
|  | křížení: |  | 0 |  |  | křížení:
|  | pro vodovod:13*0,80 |  | 10.4 |  |  | pro vodovod:13*0,80
|  | pro přípojku:2*0,60 |  | 1.2 |  |  | pro přípojku:2*0,60
3 | 119001401R00 | Dočasné zajištění ocelového potrubí do DN 200 mm | m | 3 |  | 0 |  | 2 | 1 | 1 | 1 | 1 | 0 | 0 | 0 | 0 | 0 | 1 | 1 | 0.00869
|  | v místě napojení:1,0*3 |  | 3 |  |  | v místě napojení:1,0*3
4 | 119001421R00 | Dočasné zajištění kabelů - do počtu 3 kabelů | m | 8.4 |  | 0 |  | 2 | 1 | 1 | 1 | 1 | 0 | 0 | 0 | 0 | 0 | 1 | 1 | 0.02478
|  | křížení: |  | 0 |  |  | křížení:
|  | pro vodovd:6*0,80 |  | 4.8 |  |  | pro vodovd:6*0,80
|  | pro přípojky:6*0,60 |  | 3.6 |  |  | pro přípojky:6*0,60
5 | 130001101R00 | Příplatek za ztížené hloubení v blízkosti vedení | m3 | 32.32 |  | 0 |  | 2 | 1 | 1 | 1 | 1 | 0 | 0 | 0 | 0 | 0 | 1 | 1 | 0
|  | v místě napojení:1,0*0,80*1,60 |  | 1.28 |  |  | v m ístě napojení:1,0*0,80*1,60
|  | křížení kabelů:1,0*0,80*1,6*6+1,0*0,60*1,40*6 |  | 12.72 |  |  | křížení kabelů:1,0*0,80*1,6*6+1,0*0,60*1,40*6
|  | křížení jiných sítí:1,0*0,80*1,60*13+1,0*0,60*1,40*2 |  | 18.32 |  |  | křížení jiných sítí:1,0*0,80*1,60*13+1,0*0,60*1,40*2
6 | 132201110R00 | Hloubení rýh š.do 60 cm v hor.3 do 50 m3, STROJNĚ | m3 | 15.6408 |  | 0 |  | 2 | 1 | 1 | 1 | 1 | 0 | 0 | 0 | 0 | 0 | 1 | 1 | 0
|  | přepojení přípojek:3,6*0,60*(1,40-0,42) +3,5*0,60*(1,40-0,30) +9,1*0,60*(1,40-0,10) |  | 11.5248 |  |  | přepojení přípojek:3,6*0,60*(1,40-0,42)+3,5*0,60*(1,40-0,30)+9,1*0,60*(1,40-0,10)
|  | 4,9*0,60*1,40 |  | 4.116 |  |  | 4,9*0,60*1,40
7 | 132201119R00 | Příplatek za lepivost - hloubení rýh 60 cm v hor.3 | m3 | 15.64 |  | 0 |  | 2 | 1 | 1 | 1 | 1 | 0 | 0 | 0 | 0 | 0 | 1 | 1 | 0
8 | 132201212R00 | Hloubení rýh š.do 200 cm hor.3 do 1000m3,STROJNĚ | m3 | 146.8648 |  | 0 |  | 2 | 1 | 1 | 1 | 1 | 0 | 0 | 0 | 0 | 0 | 1 | 1 | 0
|  | Řad 1:54,2*0,80*(1,60-0,42)+5,5*0,80*(1,60-0,41)+21,9*0,80*(1,60-0,10) |  | 82.6808 |  |  | Řad 1:54,2*0,80*(1,60-0,42)+5,5*0,80*(1,60-0,41)+21,9*0,80*(1,60-0,10)
|  | 46,4*0,80*1,60 |  | 59.392 |  |  | 46,4*0,80*1,60
|  | Přepojení vodovodu (odbočení):1,0*0,80*(1,60-0,41)+3,0*0,80*1,60 |  | 4.792 |  |  | Přepojení vodovodu (odbočení):1,0*0,80*(1,60-0,41)+3,0*0,80*1,60
9 | 132201219R00 | Příplatek za lepivost - hloubení rýh 200cm v hor.3 | m3 | 146.86 |  | 0 |  | 2 | 1 | 1 | 1 | 1 | 0 | 0 | 0 | 0 | 0 | 1 | 1 | 0
10 | 151101101R00 | Pažení a rozepření stěn rýh - příložné - hl. do 2m | m2 | 422.4 |  | 0 |  | 2 | 1 | 1 | 1 | 1 | 0 | 0 | 0 | 0 | 0 | 1 | 1 | 0.00099
|  | 2*128,0*1,60+2*4,0*1,60 |  | 422.4 |  |  | 2*128,0*1,60+2*4,0*1,60
11 | 151101111R00 | Odstranění pažení stěn rýh - příložné - hl. do 2 m | m2 | 422.4 |  | 0 |  | 2 | 1 | 1 | 1 | 1 | 0 | 0 | 0 | 0 | 0 | 1 | 1 | 0
12 | 161101101R00 | Svislé přemístění výkopku z hor.1-4 do 2,5 m | m3 | 48.75 |  | 0 |  | 2 | 1 | 0 | 0 | 1 | 0 | 0 | 0 | 0 | 0 | 1 | 0 | 0
|  | 30% z výkopů:(146,86+15,64)*0,3 |  | 48.75 |  |  | 30% z výkopů:(146,86+15,64)*0,3
13 | 162701105R00 | Vodorovné přemístění výkopku z hor.1-4 do 10000 m | m3 | 53.31 |  | 0 |  | 2 | 1 | 1 | 1 | 1 | 0 | 0 | 0 | 0 | 0 | 1 | 1 | 0
|  | zbývající výkopy:146,86+15,64-109,19 |  | 53.31 |  |  | zbývající výkopy:146,86+15,64-109,19
14 | 162701109R00 | Příplatek k vod. přemístění hor.1-4 za další 1 km | m3 | 533.1 |  | 0 |  | 2 | 1 | 1 | 1 | 1 | 0 | 0 | 0 | 0 | 0 | 1 | 1 | 0
|  | do 20 km:10*53,31 |  | 533.1 |  |  | do 20 km:10*53,31
15 | 167101101R00 | Nakládání výkopku z hor.1-4 v množství do 100 m3 | m3 | 51.31 |  | 0 |  | 2 | 1 | 1 | 1 | 1 | 0 | 0 | 0 | 0 | 0 | 1 | 1 | 0
|  | zbývající výkopy:51,31 |  | 51.31 |  |  | zbývající výkopy:51,31
16 | 171201201R00 | Uložení sypaniny na skládku | m3 | 53.31 |  | 0 |  | 2 | 1 | 1 | 1 | 1 | 0 | 0 | 0 | 0 | 0 | 1 | 1 | 0
|  | zbývající výkopy :53,31 |  | 53.31 |  |  | zbývající výkopy :53,31
17 | 171201211U00 | Skládkovné zemina | t | 89.0277 |  | 0 |  | 2 | 1 | 1 | 1 | 1 | 0 | 0 | 0 | 0 | 0 | 1 | 1 | 0
|  | 53,31*1,67 |  | 89.0277 |  |  | 53,31*1,67
18 | 174101101R00 | Zásyp jam, rýh, šachet se zhutněním | m3 | 109.1898 |  | 0 |  | 2 | 1 | 1 | 1 | 1 | 0 | 0 | 0 | 0 | 0 | 1 | 1 | 0
|  | vytěženou zeminou (pod upravený terén): |  | 0 |  |  | vytěženou zeminou (pod upravený terén):
|  | vodovod: 53,2*0,80*0,79+1,0*0,80*0,91+6,5*0,80*0,80+24,9*0,80*1,01 |  | 58.6296 |  |  | vodovod:53,2*0,80*0,79+1,0*0,80*0,91+6,5*0,80*0,80+24,9*0,80*1,01
|  | 46,4*0,80*1,11 |  | 41.2032 |  |  | 46,4*0,80*1,11
|  | vodovodní přípojky: 3,6*0,60*0,55+3,5*0,60*0,67+9,1*0,60*0,77+4,9*0,60*0,87 |  | 9.357 |  |  | vodovodní přípojky:3,6*0,60*0,55+3,5*0,60*0,67+9,1*0,60*0,77+4,9*0,60*0,87
19 | 175101101RT2 | Obsyp potrubí bez prohození sypaniny s dodáním štěrkopísku frakce 0 - 8 mm | m3 | 33.9448 |  | 0 |  | 2 | 1 | 1 | 1 | 1 | 0 | 0 | 0 | 0 | 0 | 1 | 1 | 1.7
|  | štěrkopísek (zrno 0-8 mm) vč. hutnění po vrstvách: |  | 0 |  |  | štěrkopísek (zrno 0-8 mm) vč. hutnění po vrstvách:
|  | kubatura - odpočet objemu potrubí: |  | 0 |  |  | kubatura- odpočet objemu potrubí:
|  | vodovod:132,0*0,80*0,29-0,84 |  | 29.784 |  |  | vodovod:132,0*0,80*0,29-0,84
|  | přípojky:21,1*0,60*0,33-0,017 |  | 4.1608 |  |  | přípojky:21,1*0,60*0,33-0,017
20 | 175101201R00 | Obsyp objektu bez prohození sypaniny | m3 | 0.64 |  | 0 |  | 2 | 1 | 1 | 1 | 1 | 0 | 0 | 0 | 0 | 0 | 1 | 1 | 0
|  | oštěrkování stanoviště hydrantu - štěrk 16-32 mm:0,8*0,8*1,0 |  | 0.64 |  |  | ostěrkování stanoviště hydrantu - štěrk 16-32 mm:0,8*0,8*1,0
21 | 181101102R00 | Úprava pláně v zářezech v hor. 1-4, se zhutněním | m2 | 118.26 |  | 0 |  | 2 | 1 | 1 | 1 | 1 | 0 | 0 | 0 | 0 | 0 | 1 | 1 | 0
|  | 0,80*(54,2+5,5+21,9+46,4+1,0+3,0)+0,60*(3,6+3,5+9,1+4,9) |  | 118.26 |  |  | 0,80*(54,2+5,5+21,9+46,4+1,0+3,0)+0,60*(3,6+3,5+9,1+4,9)
22 | 181201102R00 | Úprava pláně v násypech v hor. 1-4, se zhutněním | m2 | 118.26 |  | 0 |  | 2 | 1 | 1 | 1 | 1 | 0 | 0 | 0 | 0 | 0 | 1 | 1 | 0
23 | 181300010RAD | Rozprostření ornice v rovině tloušťka 10 cm dovoz ornice ze vzdálenosti 10 km, osetí trávou | m2 | 50.32 |  | 0 |  | 2 | 2 | 1 | 1 | 1 | 0 | 0 | 0 | 0 | 0 | 2 | 1 | 3e-05
|  | 46,4*1,0+4,9*0,8 |  | 50.32 |  |  | 46,4*1,0+4,9*0,8
24 | 583418064 | Kamenivo drcené frakce 16/32 | t | 1.1968 |  | 0 |  | 2 | 3 | 1 | 583418064 | 1 | 0 | 0 | 0 | 0 | 0 | 3 | 1 | 1
|  | oštěrkování hydrantu:1,87*0,64 |  | 1.1968 |  |  | oštěrkování hydrantu:1,87*0,64
| Celkem za | 1 Zemní práce |  |  |  | 0 |  | 4 |  |  |  |  | 0 | 0 | 0 | 0 | 0
Díl: | 11 | Přípravné a přidružené práce | [5 empty] | 1
25 | 0001 | Geodetické vytýčení stavby | bod | 6 |  | 0 |  | 2 | 1 | 1 | 1 | 1 | 0 | 0 | 0 | 0 | 0 | 1 | 1 | 0
26 | 0002 | Vytýčení stávajících podzemních sítí a zařízení | kpl | 1 |  | 0 |  | 2 | 1 | 1 | 1 | 1 | 0 | 0 | 0 | 0 | 0 | 1 | 1 | 0
27 | 0003 | Fotodokumentace objektů na stavbě před zahájením výkopových prací a po dokončení stavby | kpl | 1 |  | 0 |  | 2 | 1 | 1 | 1 | 1 | 0 | 0 | 0 | 0 | 0 | 1 | 1 | 0
28 | 0004 | Geodetické zaměření skutečného provedení stavby | 100m | 1.32 |  | 0 |  | 2 | 1 | 1 | 1 | 1 | 0 | 0 | 0 | 0 | 0 | 1 | 1 | 0
29 | 0005 | Koordinátor a plán BOZP | kpl | 1 |  | 0 |  | 2 | 1 | 1 | 1 | 1 | 0 | 0 | 0 | 0 | 0 | 1 | 1 | 0
30 | 0006 | Hutnící zkoušky | kpl | 1 |  | 0 |  | 2 | 1 | 1 | 1 | 1 | 0 | 0 | 0 | 0 | 0 | 1 | 1 | 0
31 | 0007 | Objekty zařízení staveniště vč.napojení na inž.sítě | kpl | 1 |  | 0 |  | 2 | 1 | 1 | 1 | 1 | 0 | 0 | 0 | 0 | 0 | 1 | 1 | 0
32 | 0008 | Mobilní zábrany (pronájem, osazení, demontáž) | kpl | 1 |  | 0 |  | 2 | 1 | 1 | 1 | 1 | 0 | 0 | 0 | 0 | 0 | 1 | 1 | 0
33 | 0009 | Dokumentace skutečného provedení stavby (DSPS) | kpl | 1 |  | 0 |  | 2 | 1 | 1 | 1 | 1 | 0 | 0 | 0 | 0 | 0 | 1 | 1 | 0
34 | 0010 | Přechody přes výkop pro zajištění přístupu k RD (zapůjčení,osazení) | kpl | 1 |  | 0 |  | 2 | 1 | 1 | 1 | 1 | 0 | 0 | 0 | 0 | 0 | 1 | 1 | 0
35 | 0011 | Dokumentace dočasného dopravního značení (DIO) vč. schválení Policií ČR | kpl | 1 |  | 0 |  | 2 | 1 | 1 | 1 | 1 | 0 | 0 | 0 | 0 | 0 | 1 | 1 | 0
36 | 0012 | Osazení dočasného dopravního značení | kpl | 1 |  | 0 |  | 2 | 1 | 1 | 1 | 1 | 0 | 0 | 0 | 0 | 0 | 1 | 1 | 0
37 | 0013 | Pronájem dopravního značení | kpl | 1 |  | 0 |  | 2 | 1 | 1 | 1 | 1 | 0 | 0 | 0 | 0 | 0 | 1 | 1 | 0
| Celkem za | 11 Přípravné a přidružené práce |  |  |  | 0 |  | 4 |  |  |  |  | 0 | 0 | 0 | 0 | 0
Díl: | 45 | Podkladní a vedlejší konstrukce | [5 empty] | 1
38 | 210220021R00 | Vytyčovací vodič identifikační CY 6 mm2, poplastovaný | m | 174 |  | 0 |  | 2 | 1 | 9 | 9 | 1 | 0 | 0 | 0 | 0 | 0 | 1 | 9 | 0
39 | 210229001 | Uzemnění vodičů vyvedením k poklopům | kus | 15 |  | 0 |  | 2 | 1 | 0 | 0 | 1 | 0 | 0 | 0 | 0 | 0 | 1 | 0 | 0
40 | 210229002 | Zkouška funkčnosti vodiče, vč. protokolu o měření | kpl | 1 |  | 0 |  | 2 | 1 | 1 | 1 | 1 | 0 | 0 | 0 | 0 | 0 | 1 | 1 | 0
41 | 451573111R00 | Lože pod potrubí ze štěrkopísku, vč. hutnění zrno 0- 8 mm | m3 | 11.826 |  | 0 |  | 2 | 1 | 1 | 1 | 1 | 0 | 0 | 0 | 0 | 0 | 1 | 1 | 1.8908
|  | Začátek provozního součtu |  | 0 |  |  | Začátek provozního součtu
|  | 132,0*0,80+21,1*0,60 |  | 118.26 |  |  | 132,0*0,80+21,1*0,60
|  | Konec provozního součtu |  | 118.26 |  |  | Konec provozního součtu
|  | 118,26*0,10 |  | 11.826 |  |  | 118,26*0,10
42 | 452111162R00 | Osazení plastových podkladových desek | kus | 14 |  | 0 |  | 2 | 1 | 1 | 1 | 1 | 0 | 0 | 0 | 0 | 0 | 1 | 1 | 0.00165
|  | šoupátková:4+9 |  | 13 |  |  | šoupátková:4+9
|  | hydrantová:1 |  | 1 |  |  | hydrantová:1
43 | 452313131R00 | Bloky pro potrubí z betonu C 12/15 vč.bednění | m3 | 0.625 |  | 0 |  | 2 | 1 | 1 | 1 | 1 | 0 | 0 | 0 | 0 | 0 | 1 | 1 | 2.5
|  | zabezpečovací bloky:0,50*0,50*0,50*5 |  | 0.625 |  |  | zabezpečovací bloky:0,50*0,50*0,50*5
44 | 460490012R00 | Zakrytí potrubí u výstražnou folií PVC, barva bílá š. 20 cm | m | 132 |  | 0 |  | 2 | 1 | 9 | 9 | 1 | 0 | 0 | 0 | 0 | 0 | 1 | 9 | 0.00031
45 | 28600025 | Podkladová deska pod poklop šoupátkový recyklovaný plast | kus | 13 |  | 0 |  | 2 | 3 | 1 | 28600025 | 1 | 0 | 0 | 0 | 0 | 0 | 3 | 1 | 0
|  | 4+9 |  | 13 |  |  | 4+9
46 | 28600026 | Podkladová deska pod poklop hydrantový recyklovaný plast | kus | 1 |  | 0 |  | 2 | 3 | 1 | 28600026 | 1 | 0 | 0 | 0 | 0 | 0 | 3 | 1 | 0
| Celkem za | 45 Podkladní a vedlejší konstrukce |  |  |  | 0 |  | 4 |  |  |  |  | 0 | 0 | 0 | 0 | 0
Díl: | 5 | Komunikace | [5 empty] | 1
47 | 564261111R00 | Podklad ze štěrkopísku po zhutnění tloušťky 20 cm fr. 16-32 mm | m2 | 2.4 |  | 0 |  | 2 | 1 | 1 | 1 | 1 | 0 | 0 | 0 | 0 | 0 | 1 | 1 | 0.40481
|  | štěrková konumikace:3,0*0,80 |  | 2.4 |  |  | štěrková konumikace:3,0*0,80
48 | 564851111R01 | Podklad ze štěrkodrti po zhutnění tloušťky 15 cm ŠDA 0/32 mm | m2 | 5.2 |  | 0 |  | 2 | 1 | 1 | 1 | 1 | 0 | 0 | 0 | 0 | 0 | 1 | 1 | 0.33075
|  | Komunikace:6,5*0,8 |  | 5.2 |  |  | Komunikace:6,5*0,8
49 | 564851111R02 | Podklad ze štěrkodrti po zhutnění tloušťky 15 cm ŠDB 0/63 mm | m2 | 5.2 |  | 0 |  | 2 | 1 | 1 | 1 | 1 | 0 | 0 | 0 | 0 | 0 | 1 | 1 | 0.33075
50 | 573111111R00 | Postřik živičný infiltr.+ posyp, asfalt. 0,60kg/m2 PI-E | m2 | 5.2 |  | 0 |  | 2 | 1 | 1 | 1 | 1 | 0 | 0 | 0 | 0 | 0 | 1 | 1 | 0.00561
51 | 573211113R00 | Postřik živičný spojovací z asfaltu 0,3 kg/m2 | m2 | 5.2 |  | 0 |  | 2 | 1 | 1 | 1 | 1 | 0 | 0 | 0 | 0 | 0 | 1 | 1 | 0.00031
52 | 577131211R00 | Beton asfaltový obrusný ACO 11, do 3 m, tl. 4 cm | m2 | 5.2 |  | 0 |  | 2 | 1 | 1 | 1 | 1 | 0 | 0 | 0 | 0 | 0 | 1 | 1 | 0.10141
53 | 577161124R00 | Beton asfalový ACL 16+ ložný, š. do 3 m, tl. 7 cm | m2 | 5.2 |  | 0 |  | 2 | 1 | 1 | 1 | 1 | 0 | 0 | 0 | 0 | 0 | 1 | 1 | 0.18152
54 | 591211111R00 | Kladení dlažby drobné kostky,lože z kamen.tl. 5 cm | m2 | 35.62 |  | 0 |  | 2 | 1 | 0 | 0 | 1 | 0 | 0 | 0 | 0 | 0 | 1 | 0 | 0.31
|  | zpětné položení dlažby:27,4*1,3 |  | 35.62 |  |  | zpětné položení dlažby:27,4*1,3
55 | 596215021R00 | Kladení zámkové dlažby tl. 6 cm do drtě tl. 4 cm | m2 | 5.4 |  | 0 |  | 2 | 1 | 1 | 1 | 1 | 0 | 0 | 0 | 0 | 0 | 1 | 1 | 0.20139
|  | zpětné položení dlažby:3,6*1,5 |  | 5.4 |  |  | zpětné položení dlažby:3,6*1,5
56 | 599111000 | Vyfrézování komůrky ve spoji stávajícího a nového povrchu-zalití spáry modifikov. zálivkovou hmotou | m | 14 |  | 0 |  | 2 | 1 | 1 | 1 | 1 | 0 | 0 | 0 | 0 | 0 | 1 | 1 | 0.012
|  | (pružná zálivka):14,0 |  | 14 |  |  | (pružná zálivka):14,0
57 | 917862111R00 | Osazení stojat. obrub.bet. s opěrou,lože z C 12/15 | m | 11 |  | 0 |  | 2 | 1 | 1 | 1 | 1 | 0 | 0 | 0 | 0 | 0 | 1 | 1 | 0.1774
|  | zpětné položení obrubníků:11,0 |  | 11 |  |  | zpětné položení obrubníků:11,0
| Celkem za | 5 Komunikace |  |  |  | 0 |  | 4 |  |  |  |  | 0 | 0 | 0 | 0 | 0
Díl: | 8 | Trubní vedení | [5 empty] | 1
58 | 857242121R00 | Montáž tvarovek litin. jednoos.přír. výkop DN 80 | kus | 1 |  | 0 |  | 2 | 1 | 0 | 0 | 1 | 0 | 0 | 0 | 0 | 0 | 1 | 0 | 0.00022
|  | koleno:1 |  | 1 |  |  | koleno:1
59 | 857244121R00 | Montáž tvarovek litin. odboč. přír. výkop DN 80 | kus | 2 |  | 0 |  | 2 | 1 | 1 | 1 | 1 | 0 | 0 | 0 | 0 | 0 | 1 | 1 | 0.00032
60 | 857263121R00 | Montáž tvarovek litin. jednoos. hrdl. výkop do DN 100; DN 90 | kus | 2 |  | 0 |  | 2 | 1 | 1 | 1 | 1 | 0 | 0 | 0 | 0 | 0 | 1 | 1 | 0.00041
|  | spojky:2 |  | 2 |  |  | spojky:2
61 | 871161121R00 | Montáž trubek polyetylenových ve výkopu d 32 mm | m | 22 |  | 0 |  | 2 | 1 | 1 | 1 | 1 | 0 | 0 | 0 | 0 | 0 | 1 | 1 | 0
62 | 871241121R00 | Montáž potrubí polyetylenového ve výkopu d 90 mm | m | 132 |  | 0 |  | 2 | 1 | 1 | 1 | 1 | 0 | 0 | 0 | 0 | 0 | 1 | 1 | 0
63 | 871900001 | Suchovod PE 63 mm, | km | 0.07 |  | 0 |  | 2 | 1 | 1 | 1 | 1 | 0 | 0 | 0 | 0 | 0 | 1 | 1 | 0
|  | dodávka, montáž, vč. tlakové zkoušky, dezinfekce, zateplení, napojení vodovodů a přípojek, uzávěrů, následná demontáž: 0,07 |  | 0.07 |  |  | dodávka, montáž vč. tlakové zkoušky, dezinfekce, zateplení, napojení vodovodů a přípojek, uzávěrů, následná demontáž: 0,07
64 | 877113124 | Montáž tvarovek plastových do DN 100 mm | kus | 24 |  | 0 |  | 2 | 1 | 0 | 0 | 1 | 0 | 0 | 0 | 0 | 0 | 1 | 0 | 0
|  | elektrospojka:10 |  | 10 |  |  | elektrospojka:10
|  | lemový nákružek:6 |  | 6 |  |  | lemový nákružek:6
|  | příruba:6 |  | 6 |  |  | příruba:6
|  | oblouk:1+1 |  | 2 |  |  | oblouk:1+1
65 | 877242121R00 | Přirážka za 1 spoj elektrotvarovky d 90 mm | kus | 20 |  | 0 |  | 2 | 1 | 1 | 1 | 1 | 0 | 0 | 0 | 0 | 0 | 1 | 1 | 0
|  | elektrospojka:2*10 |  | 20 |  |  | elektrospojka:2*10
66 | 891163111R00 | Montáž ventilů pro přípojky DN 25 mm rohový | kus | 9 |  | 0 |  | 2 | 1 | 1 | 1 | 1 | 0 | 0 | 0 | 0 | 0 | 1 | 1 | 2e-05
67 | 891164111R00 | Montáž spojek 1" | kus | 10 |  | 0 |  | 2 | 1 | 1 | 1 | 1 | 0 | 0 | 0 | 0 | 0 | 1 | 1 | 2e-05
|  | 9+1 |  | 10 |  |  | 9+1
68 | 891241111R00 | Montáž vodovodních šoupátek ve výkopu DN 80 mm | kus | 4 |  | 0 |  | 2 | 1 | 1 | 1 | 1 | 0 | 0 | 0 | 0 | 0 | 1 | 1 | 0.00022
69 | 891247111R00 | Montáž hydrantů podzemních DN 80 mm | kus | 1 |  | 0 |  | 2 | 1 | 1 | 1 | 1 | 0 | 0 | 0 | 0 | 0 | 1 | 1 | 0.00011
70 | 891269111R00 | Montáž navrtávacích pasů na potrubí do DN 100 mm | kus | 9 |  | 0 |  | 2 | 1 | 0 | 0 | 1 | 0 | 0 | 0 | 0 | 0 | 1 | 0 | 0
|  | DN 90:9 |  | 9 |  |  | DN 90:9
71 | 892233111R00 | Proplach a desinfekce vodovodního potrubí do DN 25 mm | m | 22 |  | 0 |  | 2 | 1 | 0 | 0 | 1 | 0 | 0 | 0 | 0 | 0 | 1 | 0 | 0
72 | 892241111R00 | Tlaková zkouška vodovodního potrubí do DN 80 mm | m | 132 |  | 0 |  | 2 | 1 | 1 | 1 | 1 | 0 | 0 | 0 | 0 | 0 | 1 | 1 | 0
73 | 892272111R00 | Zabezpečení konců vodovod. potrubí do DN 100mm; DN 50-80 mm | úsek | 3 |  | 0 |  | 2 | 1 | 0 | 0 | 1 | 0 | 0 | 0 | 0 | 0 | 1 | 0 | 0.03503
74 | 892273111R00 | Proplach a desinfekce vodovodního potrubí do DN 80 mm | m | 132 |  | 0 |  | 2 | 1 | 0 | 0 | 1 | 0 | 0 | 0 | 0 | 0 | 1 | 0 | 0
75 | 892273119 | Laboratorní rozbor vody | kpl | 3 |  | 0 |  | 2 | 1 | 0 | 0 | 1 | 0 | 0 | 0 | 0 | 0 | 1 | 0 | 0
76 | 899401112R00 | Osazení poklopů litinových šoupátkových | kus | 13 |  | 0 |  | 2 | 1 | 1 | 1 | 1 | 0 | 0 | 0 | 0 | 0 | 1 | 1 | 0.11178
|  | 4+9 |  | 13 |  |  | 4+9
77 | 899401113R00 | Osazení poklopů litinových hydrantových | kus | 1 |  | 0 |  | 2 | 1 | 1 | 1 | 1 | 0 | 0 | 0 | 0 | 0 | 1 | 1 | 0.29823
78 | 899712111R00 | Orientační tabulky M+D (na oplocení, budovy) | kus | 14 |  | 0 |  | 2 | 1 | 1 | 1 | 1 | 0 | 0 | 0 | 0 | 0 | 1 | 1 | 0.00021
79 | 899790001 | Vypuštění a napuštění vodovodu | kpl | 1 |  | 0 |  | 2 | 1 | 1 | 1 | 1 | 0 | 0 | 0 | 0 | 0 | 1 | 1 | 0
80 | 28600001 | Tlakové potrubí z polyetylénu 32x3,0 mm; ozn. PE 100, SDR 11, PN 16 (návin) | m | 24.046 |  | 0 |  | 2 | 3 | 1 | 28600001 | 1 | 0 | 0 | 0 | 0 | 0 | 3 | 1 | 0.0025
|  | 22,0*1,093 |  | 24.046 |  |  | 22,0*1,093
81 | 28600002 | Tlakové potrubí z polyetylénu 90x8,2 mm; ozn. PE 100 RC, SDR 11, PN 16 (návin) | m | 144.276 |  | 0 |  | 2 | 3 | 1 | 28600002 | 1 | 0 | 0 | 0 | 0 | 0 | 3 | 1 | 0.0025
|  | 132,0*1,093 |  | 144.276 |  |  | 132,0*1,093
82 | 28600003 | Elektrospojka z PE100, d 90 mm, DN 80 mm, SDR 11 | kus | 10 |  | 0 |  | 2 | 3 | 1 | 28600003 | 1 | 0 | 0 | 0 | 0 | 0 | 3 | 1 | 0.003
83 | 28600004 | Lemový nákružek z PE 100, d 90 mm, DN 80 mm, SDR 11 | kus | 6 |  | 0 |  | 2 | 3 | 1 | 28600004 | 1 | 0 | 0 | 0 | 0 | 0 | 3 | 1 | 0.003
84 | 28600005 | Příruba PP-ocel d 90 mm, DN 80 mm, PN16 k lem. nákružku | kus | 6 |  | 0 |  | 2 | 3 | 1 | 28600005 | 1 | 0 | 0 | 0 | 0 | 0 | 3 | 1 | 0.006
85 | 28600006 | Oblouk 30° z PE 100, d 90 mm, DN 80 mm (dlouhé provedení, svařování elektrospojkou) | kus | 1 |  | 0 |  | 2 | 3 | 1 | 28600006 | 1 | 0 | 0 | 0 | 0 | 0 | 3 | 1 | 0.003
86 | 28600007 | Oblouk 60° z PE 100, d 90 mm, DN 80 mm (dlouhé provedení, svařování elektrospojkou) | kus | 1 |  | 0 |  | 2 | 3 | 1 | 28600007 | 1 | 0 | 0 | 0 | 0 | 0 | 3 | 1 | 0.003
87 | 42200001 | Litinová odbočná přírubová tvarovka s přírubovou odbočkou DN 80/80 mm | kus | 2 |  | 0 |  | 2 | 3 | 1 | 42200001 | 1 | 0 | 0 | 0 | 0 | 0 | 3 | 1 | 0.019
88 | 42200002 | Litinová multitoleranční spojka hrdlová redukovaná pro spojení potrubí PE 90 mm a LI 60 mm | kus | 1 |  | 0 |  | 2 | 3 | 1 | 42200002 | 1 | 0 | 0 | 0 | 0 | 0 | 3 | 1 | 0.019
89 | 42200003 | Litinová multitoleranční spojka hrdlová pro spoj potrubí PE 90 mm | kus | 1 |  | 0 |  | 2 | 3 | 1 | 42200003 | 1 | 0 | 0 | 0 | 0 | 0 | 3 | 1 | 0.019
90 | 42200004 | Litinové přírubové prodloužené patkové koleno DN 80 mm | kus | 1 |  | 0 |  | 2 | 3 | 1 | 42200004 | 1 | 0 | 0 | 0 | 0 | 0 | 3 | 1 | 0.019
91 | 42210001 | Litinové vodovodní šoupě přírubové E2 DN 80 mm (s prodlouženou životností) | kus | 4 |  | 0 |  | 2 | 3 | 1 | 42210001 | 1 | 0 | 0 | 0 | 0 | 0 | 3 | 1 | 0.032
92 | 42210002 | Souprava zemní šoupátková teleskopická 1,3-1,8 m, DN 80 mm | kus | 4 |  | 0 |  | 2 | 3 | 1 | 42210002 | 1 | 0 | 0 | 0 | 0 | 0 | 3 | 1 | 0.008
93 | 42210003 | Poklop litinový šoupátový (těžký) | kus | 4 |  | 0 |  | 2 | 3 | 1 | 42210003 | 1 | 0 | 0 | 0 | 0 | 0 | 3 | 1 | 0.011
94 | 42210004 | Hydrant podzemní s dvojitým uzavíráním a samočinným vyprazdňováním, DN 80 mm, krytí 1,50 m | kus | 1 |  | 0 |  | 2 | 3 | 1 | 42210004 | 1 | 0 | 0 | 0 | 0 | 0 | 3 | 1 | 0.062
95 | 42210005 | Poklop litinový hydrantový (těžký) | kus | 1 |  | 0 |  | 2 | 3 | 1 | 42210005 | 1 | 0 | 0 | 0 | 0 | 0 | 3 | 1 | 0.033
96 | 42210006 | Litinový navrtávací pas se závitovým výstupem 1" celoobjímkový, na potrubí PE 90 | kus | 9 |  | 0 |  | 2 | 3 | 1 | 42210006 | 1 | 0 | 0 | 0 | 0 | 0 | 3 | 1 | 0.006
97 | 42210007 | Litinový rohový ventil se závitovým výstupem 1" | kus | 9 |  | 0 |  | 2 | 3 | 1 | 42210007 | 1 | 0 | 0 | 0 | 0 | 0 | 3 | 1 | 0.006
98 | 42210008 | Mosazná ISIFLO spojka s vnějš.závitem 1", pro potrubí PE 32 mm | kus | 9 |  | 0 |  | 2 | 3 | 1 | 42210008 | 1 | 0 | 0 | 0 | 0 | 0 | 3 | 1 | 0.008
99 | 42210009 | Souprava zemní šoupátková teleskopická 1,3-1,8 m, DN 25 mm | kus | 9 |  | 0 |  | 2 | 3 | 1 | 42210009 | 1 | 0 | 0 | 0 | 0 | 0 | 3 | 1 | 0.008
100 | 42210010 | Poklop litinový šoupátový (těžký) pro domovní přípojky | kus | 9 |  | 0 |  | 2 | 3 | 1 | 42210010 | 1 | 0 | 0 | 0 | 0 | 0 | 3 | 1 | 0.011
101 | 42210011 | Spojka na potrubí přípojky různého materiálu DN 25 mm | kus | 9 |  | 0 |  | 2 | 3 | 1 | 42210011 | 1 | 0 | 0 | 0 | 0 | 0 | 3 | 1 | 0.011
| Celkem za | 8 Trubní vedení |  |  |  | 0 |  | 4 |  |  |  |  | 0 | 0 | 0 | 0 | 0
Díl: | 96 | Bourání konstrukcí | [5 empty] | 1
102 | 113106111R00 | Rozebrání dlažeb z mozaiky, zámková dlažba | m2 | 5.4 |  | 0 |  | 2 | 1 | 1 | 1 | 1 | 0 | 0 | 0 | 0 | 0 | 1 | 1 | 0
|  | uložení do 50 m:3,6*1,5 |  | 5.4 |  |  | uložení do 50 m:3,6*1,5
103 | 113106221R00 | Rozebrání dlažeb z drobných kostek v kam. těženém | m2 | 35.62 |  | 0 |  | 2 | 1 | 1 | 1 | 1 | 0 | 0 | 0 | 0 | 0 | 1 | 1 | 0
|  | uložení do 50 m:27,4*1,3 |  | 35.62 |  |  | uložení do 50 m:27,4*1,3
104 | 113107531R00 | Odstranění podkladu pl. 50 m2,kam.drcené tl.31 cm | m2 | 5.2 |  | 0 |  | 2 | 1 | 1 | 1 | 1 | 0 | 0 | 0 | 0 | 0 | 1 | 1 | 0
|  | mimo rekonstrukci MK (samostatná stavba):6,5*0,8 |  | 5.2 |  |  | mimo rekonstrukci MK (samostatná stavba):6,5*0,8
105 | 113108310R00 | Odstranění podkladu pl.do 50 m2, živice tl. 10 cm | m2 | 5.2 |  | 0 |  | 2 | 1 | 1 | 1 | 1 | 0 | 0 | 0 | 0 | 0 | 1 | 1 | 0
|  | mimo rekonstrukci MK (samostatná stavba):6,5*0,8 |  | 5.2 |  |  | mimo rekonstrukci MK (samostatná stavba):6,5*0,8
106 | 113202111R00 | Vytrhání obrub z krajníků nebo obrubníků stojatých | m | 11 |  | 0 |  | 2 | 1 | 1 | 1 | 1 | 0 | 0 | 0 | 0 | 0 | 1 | 1 | 0
|  | uložení do 50 m:11,0 |  | 11 |  |  | uložení do 50 m:11,0
107 | 919735113R00 | Řezání stávajícího živičného krytu tl. 10 - 15 cm | m | 14 |  | 0 |  | 2 | 1 | 1 | 1 | 1 | 0 | 0 | 0 | 0 | 0 | 1 | 1 | 0
|  | mimo rekonstrukci MK (samostatná stavba):14,0 |  | 14 |  |  | mimo rekonstrukci MK (samostatná stavba):14,0
108 | 969900001 | Výřez litinového potrubí DN 50 mm | m | 3 |  | 0 |  | 2 | 1 | 1 | 1 | 1 | 0 | 0 | 0 | 0 | 0 | 1 | 1 | 0
|  | 5*0,60 |  | 3 |  |  | 5*0,60
109 | 969900002 | Výřez PE potrubí DN 80 mm | m | 0.6 |  | 0 |  | 2 | 1 | 1 | 1 | 1 | 0 | 0 | 0 | 0 | 0 | 1 | 1 | 0
|  | 1*0,60 |  | 0.6 |  |  | 1*0,60
110 | 969090000 | Vybourání litin. vodovodu, vč. armatur a tvarovek do DN 50 mm | m | 55 |  | 0 |  | 2 | 2 | 0 | 0 | 1 | 0 | 0 | 0 | 0 | 0 | 2 | 0 | 0.00038
|  | vyjmutí z výkopu, naložení a odvoz do sběrných surovin:55,0 |  | 55 |  |  | vyjmutí z výkopu, naložení a odvoz do sběrných surovin:55,0
| Celkem za | 96 Bourání konstrukcí |  |  |  | 0 |  | 4 |  |  |  |  | 0 | 0 | 0 | 0 | 0
Díl: | 99 | Staveništní přesun hmot | [5 empty] | 1
111 | 998276201R00 | Přesun hmot, trub.vedení plast. obsypaná kamenivem | t | 107.0693 |  | 0 |  | 2 | 7 | 1 | 2 | 1 | 0 | 0 | 0 | 0 | 0 | 7 | 1 | 0
| Celkem za | 99 Staveništní přesun hmot |  |  |  | 0 |  | 4 |  |  |  |  | 0 | 0 | 0 | 0 | 0
Díl: | D96 | Přesuny suti a vybouraných hmot | [5 empty] | 1
112 | 979082212R00 | Vodorovná doprava suti po suchu do 50 m | t | 18.712 |  | 0 |  | 2 | 1 | 10 | 10 | 1 | 0 | 0 | 0 | 0 | 0 | 1 | 10 | 0
|  | meziskládka - obrubníky, dlažba z drobných kostek, zámková dlažba:1,595+7,124+0,637 |  | 9.356 |  |  | meziskládka- obrubníky, dlažba z drobných kostek, zámková dlažba:1,595+7,124+0,637
|  | zpět pro pokládku:9,356 |  | 9.356 |  |  | zpět pro pokládku:9,356
113 | 979082213R00 | Vodorovná doprava suti po suchu do 1 km | t | 4.692 |  | 0 |  | 2 | 1 | 10 | 10 | 1 | 0 | 0 | 0 | 0 | 0 | 1 | 10 | 0
|  | bez obrubníků, dlažeb:14,048-9,356 |  | 4.692 |  |  | bez obrubníků, dlažeb:14,048-9,356
114 | 979082219R00 | Příplatek za dopravu suti po suchu za další 1 km do 20 km | t | 89.148 |  | 0 |  | 2 | 1 | 10 | 10 | 1 | 0 | 0 | 0 | 0 | 0 | 1 | 10 | 0
|  | bez obrubníků, dlažeb:4,692*19 |  | 89.148 |  |  | bez obrubníků, dlažeb:4,692*19
115 | 979087212R00 | Nakládání suti na dopravní prostředky | t | 23.404 |  | 0 |  | 2 | 1 | 10 | 10 | 1 | 0 | 0 | 0 | 0 | 0 | 1 | 10 | 0
|  | veškerá suť:14,048 |  | 14.048 |  |  | vešketá sut:14,048
|  | obrubníky, dlažba z drob.kostek,dlažba zámková z meziskládky:9,356 |  | 9.356 |  |  | obrubníky, dlažba z drob.kostek,dlažba zámková z meziskládky:9,356
116 | 979990001R00 | Poplatek za skládku stavební suti | t | 4.692 |  | 0 |  | 2 | 1 | 10 | 10 | 1 | 0 | 0 | 0 | 0 | 0 | 1 | 10 | 0
|  | bez obrubníků, dlažeb:14,048-9,356 |  | 4.692 |  |  | bez obrubníků, dlažeb:14,048-9,356
| Celkem za | D96 Přesuny suti a vybouraných hmot |  |  |  | 0 |  | 4 |  |  |  |  | 0 | 0 | 0 | 0 | 0